## Rozpočet
Výkaz výměr Objednatel: Správa a údržba silnic Plzeňského kraje Stavební objekt: Místo stavby: Prašný Újezd, okres Rokycany
2.zkušební úsek - II/233 Prašný Újezd - křižovatka s III/23317
Číslo | Číslo položky | Popis - zkrácený název položky | Jednotka |  | Cena jednotková | Hmotnost | Množství | Cena celkem | Hmotnost celkem
položky | katalogu |  |  |  | v Kč | v t |  | v Kč | v t
| 001 | Zemní práce
1 | 11315-1214 | frézování krytu nad 500 m2, bez překážek, tl.5 cm | m2 |  |  | 0.128 | 3880 | 0 | 497
2 | 11315-1215 | frézování krytu nad 500 m2, bez překážek, tl.6 cm | m2 |  |  | 0.154 | 3880 | 0 | 598
|  | CELKEM |  |  | 0
| 005 | Komunikace
1 | 57323-1111 | postřik živičný spojovací z emulze 0,5-0,7 kg/m2 | m2 |  |  | 0 | 3880 | 0 | 0
2 | 57715-2323 | beton asfalt.ACL 22 (ABL III) (s nízkoteplotním pojivem), ložný,nad 3 m, 6 cm | m2 |  |  | 0.154 | 3880 | 0 | 598
3 | 57323-1111 | postřik živičný spojovací z emulze 0,5-0,7 kg/m2 | m2 |  |  | 0 | 3880 | 0 | 0
4 | 57714-2312 | beton asf.ACO 8 CH,ACO 11,ACO 16 (s nízkoteplotním pojivem),nad 3 m, tl. 5 cm | m2 |  |  | 0.128 | 3880 | 0 | 497
|  | CELKEM |  |  | 0
| 009 | Ostatní konstrukce a práce
1 | 97908-2213 | vodorovná doprava suti do 1 km | t | 15.3 |  | 0 | 1095 | 0 | 0
2 | 97908-2219 | příplatek za každý započatý 1 km navíc | t | 3.25 |  | 0 | 16425 | 0 | 0
3 | poplatek | uložení na skládku | t |  |  | 0 | 1095 | 0 | 0
4 | 91973-5112 | řezání stávajícího živičného krytu tl. 5 - 10 cm | m |  |  | 0 | 14 | 0 | 0
|  | CELKEM |  |  | 0
DIR, DIO
1 | R | dopravně inženýrská opatření - zajištění DIR, DIO | soubor |  |  | 0 | 1 | 0 | 0
|  | CELKEM |  |  | 0
Zkoušky a měření
1 | R | kontrolní zkoušky hotové úpravy (nerovnosti, míra zhutnění, kontrola mezerovitosti a složení směsi) | soubor |  |  | 0 | 1 | 0 | 0
2 | R | měření georadarem | soubor |  |  | 0 | 1 | 0 | 0
|  | CELKEM |  |  | 0
Ostatní
1 | R | inženýrská činnost | soubor |  |  | 0 | 1 | 0 | 0
|  | CELKEM |  |  | 0
|  | CENA CELKEM bez DPH | [5 empty] | 0
|  | DPH 21 % |  |  |  |  | 21% | 0
|  | CENA CELKEM včetně DPH | [5 empty] | 0