## Rekapitulace stavby
Export Komplet | [27 empty] | 2.0 | ZAMOK |  |  |  |  | False | False | {701641ac-1448-4f98-824b-b7557fed9e2f}
[33 empty] | 0,01 | 21
[33 empty] | 0,01 | 15
|  | REKAPITULACE STAVBY | [17 empty] | v --- níže se nacházejí doplnkové a pomocné údaje k sestavám --- v | [11 empty] | Návod na vyplnění | 0,001
|  | Kód: |  |  |  |  | Dlouhy-Ujezd | [24 empty] | Měnit lze pouze buňky se žlutým podbarvením! 1) na prvním listu Rekapitulace stavby vyplňte v sestavě a) Souhrnný list - údaje o Uchazeči (přenesou se do ostatních sestav i v jiných listech) b) Rekapitulace objektů - potřebné Ostatní náklady 2) na vybraných listech vyplňte v sestavě a) Krycí list - údaje o Uchazeči, pokud se liší od údajů o Uchazeči na Souhrnném listu (údaje se přenesou do ostatních sestav v daném listu) b) Rekapitulace rozpočtu - potřebné Ostatní náklady c) Celkové náklady za stavbu - ceny u položek - množství, pokud má žluté podbarvení - a v případě potřeby poznámku (ta je ve skrytém sloupci) | 0,01
|  | Stavba: |  |  |  |  | Most ev.č. 19853-3 Dlouhý Újezd - rekonstrukce | [25 empty] | 0,01
|  | KSO: |  |  |  |  | 821 19 2 | [8 empty] | CC-CZ: |  | 21411 | [14 empty] | 0,01
|  | Místo: |  |  |  |  | Dlouhý Újezd | [8 empty] | Datum: |  | 10. 1. 2023 | [14 empty] | 0,01
|  | CZ-CPV: |  |  |  |  | 45223500-1 | [8 empty] | CZ-CPA: |  | 42.13.10 | [14 empty] | 0,01
|  | Zadavatel: | [13 empty] | IČ: |  | 72053119 | [14 empty] | 0,01
|  |  | Správa a údržba silnic Plzeňského kraje, p.o. | [12 empty] | DIČ: |  | CZ72053119 | [14 empty] | 0,01
0,01
|  | Uchazeč: | [13 empty] | IČ: |  | Vyplň údaj | [14 empty] | 0,01
|  |  | Vyplň údaj | [12 empty] | DIČ: |  | Vyplň údaj | [14 empty] | 0,01
False
|  | Projektant: | [13 empty] | IČ: | [16 empty] | False
|  |  | VIN Consult, s.r.o. | [12 empty] | DIČ: | [16 empty] | True
0,01
|  | Zpracovatel: | [13 empty] | IČ: | [16 empty] | 0,01
|  |  | B.Gruntorádová | [12 empty] | DIČ: | [16 empty] | False
Poznámka:
|  | Cena bez DPH | [13 empty] | 0
[8 empty] | Sazba daně |  |  | Základ daně |  |  |  |  | Výše daně
|  | DPH |  | základní |  |  |  | 21% |  |  | 0 |  |  |  |  | 0
|  |  |  | snížená |  |  |  | 15% |  |  | 0 |  |  |  |  | 0
|  |  |  | zákl. přenesená |  |  |  | 21% |  |  | 0 |  |  |  |  | 0
|  |  |  | sníž. přenesená |  |  |  | 15% |  |  | 0 |  |  |  |  | 0
|  |  |  | nulová |  |  |  | 0% |  |  | 0 |  |  |  |  | 0
|  | Cena s DPH | [6 empty] | v |  |  | CZK |  |  |  | 0
|  | Projektant | [11 empty] | Zpracovatel
|  | Datum a podpis: | [7 empty] | Razítko |  |  |  | Datum a podpis: |  |  | Razítko
|  | Objednavatel | [11 empty] | Uchazeč
|  | Datum a podpis: | [7 empty] | Razítko |  |  |  | Datum a podpis: |  |  | Razítko
REKAPITULACE OBJEKTŮ STAVBY A SOUPISŮ PRACÍ
| Kód: | [6 empty] | Dlouhy-Ujezd
| Stavba: | [6 empty] | Most ev.č. 19853-3 Dlouhý Újezd - rekonstrukce
| Místo: | [6 empty] | Dlouhý Újezd | [6 empty] | Datum: |  | 10. 1. 2023
| Zadavatel: | [6 empty] | Správa a údržba silnic Plzeňského kraje, p.o. | [6 empty] | Projektant: |  | VIN Consult, s.r.o. |  |  | Informatívní údaje z listů zakázek
| Uchazeč: | [13 empty] | Zpracovatel: |  | B.Gruntorádová
| Kód |  |  |  | Popis | [7 empty] | Cena bez DPH [CZK] |  |  |  |  | Cena s DPH [CZK] | Typ | z toho Ostat. náklady [CZK] | DPH [CZK] | Normohodiny [h] | DPH základní [CZK] | DPH snížená [CZK] | DPH základní přenesená [CZK] | DPH snížená přenesená [CZK] | Základna DPH základní | Základna DPH snížená | Základna DPH zákl. přenesená | Základna DPH sníž. přenesená | Základna DPH nulová
| Náklady z rozpočtů | [11 empty] | 0 |  |  |  |  | 0 |  | 0 | 0 | 0 | 0 | 0 | 0 | 0 | 0 | 0 | 0 | 0 | 0 |  | D | 0 | ###NOIMPORT### | IMPORT | {701641ac-1448-4f98-824b-b7557fed9e2f} | {00000000-0000-0000-0000-000000000000} | 821 19 2
/ |  | 000 |  |  |  | Všeobecné položky | [6 empty] | 0 |  |  |  |  | 0 | STA | 0 | 0 | 0 | 0 | 0 | 0 | 0 | 0 | 0 | 0 | 0 | 0 |  |  | 1 |  | IMPORT | {9b5a1d7f-80f7-444d-b5a6-c9579880b382} | {701641ac-1448-4f98-824b-b7557fed9e2f} | 821 19 2 | 2
/ |  | SO 001 |  |  |  | Demolice | [6 empty] | 0 |  |  |  |  | 0 | STA | 0 | 0 | 0 | 0 | 0 | 0 | 0 | 0 | 0 | 0 | 0 | 0 |  |  | 1 |  | IMPORT | {c51cc370-7349-4305-b2cd-b56c6ad7f102} | {701641ac-1448-4f98-824b-b7557fed9e2f} | 821 19 2 | 2
/ |  | SO 101 |  |  |  | Úprava komunikace III/19853 | [6 empty] | 0 |  |  |  |  | 0 | STA | 0 | 0 | 0 | 0 | 0 | 0 | 0 | 0 | 0 | 0 | 0 | 0 |  |  | 1 |  | IMPORT | {99a85bd0-af1c-45b7-89ca-e07ace1d2e56} | {701641ac-1448-4f98-824b-b7557fed9e2f} | 822 24 | 2
/ |  | SO 102 |  |  |  | Dopravně inženýrská opatření | [6 empty] | 0 |  |  |  |  | 0 | STA | 0 | 0 | 0 | 0 | 0 | 0 | 0 | 0 | 0 | 0 | 0 | 0 |  |  | 1 |  | IMPORT | {3103c491-8767-4b3e-a52e-1811ae104995} | {701641ac-1448-4f98-824b-b7557fed9e2f} |  | 2
/ |  | SO 201 |  |  |  | Most ev.č 19853-3 Dlouhý Újezd | [6 empty] | 0 |  |  |  |  | 0 | STA | 0 | 0 | 0 | 0 | 0 | 0 | 0 | 0 | 0 | 0 | 0 | 0 |  |  | 1 |  | IMPORT | {de1e4bdd-f4d7-4ee4-9027-4f00d070d26f} | {701641ac-1448-4f98-824b-b7557fed9e2f} | 821 19 2 | 2

## 000 - Všeobecné položky
{9b5a1d7f-80f7-444d-b5a6-c9579880b382}
2
| KRYCÍ LIST SOUPISU PRACÍ | [7 empty] | v --- níže se nacházejí doplnkové a pomocné údaje k sestavám --- v | [8 empty] | False
Stavba:
Most ev.č. 19853-3 Dlouhý Újezd - rekonstrukce
Objekt:
000 - Všeobecné položky
| KSO: |  | 821 19 2 |  |  | CC-CZ:
| Místo: |  | Dlouhý Újezd |  |  | Datum: | 10. 1. 2023
| Zadavatel: |  |  |  |  | IČ: | 72053119
|  | Správa a údržba silnic Plzeňského kraje, p.o. |  |  |  | DIČ: | CZ72053119
| Uchazeč: |  |  |  |  | IČ: | Vyplň údaj
|  | Vyplň údaj |  |  |  | DIČ: | Vyplň údaj
| Projektant: |  |  |  |  | IČ:
|  | VIN Consult, s.r.o. |  |  |  | DIČ:
| Zpracovatel: |  |  |  |  | IČ:
|  | B.Gruntorádová |  |  |  | DIČ:
Poznámka:
| Cena bez DPH | [5 empty] | 0
|  |  | Základ daně |  |  | Sazba daně | Výše daně
| DPH | základní | 0 |  |  | 21% | 0
|  | snížená | 0 |  |  | 15% | 0
|  | zákl. přenesená | 0 |  |  | 21% | 0
|  | sníž. přenesená | 0 |  |  | 15% | 0
|  | nulová | 0 |  |  | 0% | 0
| Cena s DPH |  |  | v | CZK |  | 0
| Projektant |  |  | Zpracovatel
| Datum a podpis: |  | Razítko | Datum a podpis: |  |  | Razítko
| Objednavatel |  |  | Uchazeč
| Datum a podpis: |  | Razítko | Datum a podpis: |  |  | Razítko
REKAPITULACE ČLENĚNÍ SOUPISU PRACÍ
Stavba:
Most ev.č. 19853-3 Dlouhý Újezd - rekonstrukce
Objekt:
000 - Všeobecné položky
Místo: |  |  | Dlouhý Újezd |  |  | Datum: | 10. 1. 2023
Zadavatel: |  |  | Správa a údržba silnic Plzeňského kraje, p.o. |  |  | Projektant: | VIN Consult, s.r.o.
Uchazeč: |  |  | Vyplň údaj |  |  | Zpracovatel: | B.Gruntorádová
Kód dílu - Popis | [6 empty] | Cena celkem [CZK]
Náklady ze soupisu prací | [6 empty] | 0 | [11 empty] | -1
| VRN - Vedlejší rozpočtové náklady | [5 empty] | 0
| VRN1 - Průzkumné, geodetické a projektové práce | [5 empty] | 0
| VRN2 - Příprava staveniště | [5 empty] | 0
| VRN3 - Zařízení staveniště | [5 empty] | 0
| VRN4 - Inženýrská činnost | [5 empty] | 0
SOUPIS PRACÍ
Stavba:
Most ev.č. 19853-3 Dlouhý Újezd - rekonstrukce
Objekt:
000 - Všeobecné položky
Místo: |  |  | Dlouhý Újezd |  |  | Datum: | 10. 1. 2023
Zadavatel: |  |  | Správa a údržba silnic Plzeňského kraje, p.o. |  |  | Projektant: | VIN Consult, s.r.o.
Uchazeč: |  |  | Vyplň údaj |  |  | Zpracovatel: | B.Gruntorádová
PČ | Typ | Kód | Popis | MJ | Množství | J.cena [CZK] | Cena celkem [CZK] | Cenová soustava |  | DPH | J. Nh [h] | Nh celkem [h] | J. hmotnost [t] | Hmotnost celkem [t] | J. suť [t] | Suť Celkem [t]
Náklady soupisu celkem | [6 empty] | 0 |  |  |  |  | 0 |  | 0 |  | 0 |  | D | -1 | [7 empty] | 0
| D | VRN | Vedlejší rozpočtové náklady |  |  |  | 0 |  |  |  |  | 0 |  | 0 |  | 0 | 5 | D | 0 | ROZPOCET | [6 empty] | 0
| D | VRN1 | Průzkumné, geodetické a projektové práce |  |  |  | 0 |  |  |  |  | 0 |  | 0 |  | 0 | 5 | D | 1 | ROZPOCET | [6 empty] | 0
1 | K | 011514000 | Stavebně-statický průzkum | komplet | 1 |  | 0 |  |  | základní |  | 0 | 0 | 0 | 0 | 0 | 1024 | K | 2 | ROZPOCET | 0 | 0 | 0 | 0 | 0 | 1 | 0 | 1024 | -1309053239
| P |  | Poznámka k položce: průzkum stavu bourané konstrukce před zahájením demolice | [14 empty] | P | 2
2 | K | 012103000 | Geodetické práce před výstavbou | komplet | 1 |  | 0 |  |  | základní |  | 0 | 0 | 0 | 0 | 0 | 1024 | K | 2 | ROZPOCET | 0 | 0 | 0 | 0 | 0 | 1 | 0 | 1024 | 533336286
| P |  | Poznámka k položce: geodetické zaměření před zahájením stavby | [14 empty] | P | 2
3 | K | 012303000 | Geodetické práce po výstavbě | komplet | 1 |  | 0 |  |  | základní |  | 0 | 0 | 0 | 0 | 0 | 1024 | K | 2 | ROZPOCET | 0 | 0 | 0 | 0 | 0 | 1 | 0 | 1024 | 556297809
| P |  | Poznámka k položce: geodetické zaměření po dokončení stavby | [14 empty] | P | 2
4 | K | 013244000 | Dokumentace pro provádění stavby | komplet | 1 |  | 0 |  |  | základní |  | 0 | 0 | 0 | 0 | 0 | 1024 | K | 2 | ROZPOCET | 0 | 0 | 0 | 0 | 0 | 1 | 0 | 1024 | 2107366561
| P |  | Poznámka k položce: vypracování RDS | [14 empty] | P | 2
5 | K | 013254000 | Dokumentace skutečného provedení stavby | komplet | 1 |  | 0 |  |  | základní |  | 0 | 0 | 0 | 0 | 0 | 1024 | K | 2 | ROZPOCET | 0 | 0 | 0 | 0 | 0 | 1 | 0 | 1024 | 1078893637
6 | K | 013294000 | Ostatní dokumentace | kus | 1 |  | 0 |  |  | základní |  | 0 | 0 | 0 | 0 | 0 | 1024 | K | 2 | ROZPOCET | 0 | 0 | 0 | 0 | 0 | 1 | 0 | 1024 | -18962683
| P |  | Poznámka k položce: Vypracování mostního listu | [14 empty] | P | 2
| D | VRN2 | Příprava staveniště |  |  |  | 0 |  |  |  |  | 0 |  | 0 |  | 0 | 5 | D | 1 | ROZPOCET | [6 empty] | 0
7 | K | 022002000 | Přeložení konstrukcí | komplet | 1 |  | 0 |  |  | základní |  | 0 | 0 | 0 | 0 | 0 | 1024 | K | 2 | ROZPOCET | 0 | 0 | 0 | 0 | 0 | 1 | 0 | 1024 | -1508752108
| P |  | Poznámka k položce: vytýčení tras a zajištění ochrany stávajících IS | [14 empty] | P | 2
| D | VRN3 | Zařízení staveniště |  |  |  | 0 |  |  |  |  | 0 |  | 0 |  | 0 | 5 | D | 1 | ROZPOCET | [6 empty] | 0
8 | K | 030001000 | Zařízení staveniště | komplet | 1 |  | 0 |  |  | základní |  | 0 | 0 | 0 | 0 | 0 | 1024 | K | 2 | ROZPOCET | 0 | 0 | 0 | 0 | 0 | 1 | 0 | 1024 | 1859008237
9 | K | 034103000 | Oplocení staveniště | komplet | 1 |  | 0 |  |  | základní |  | 0 | 0 | 0 | 0 | 0 | 1024 | K | 2 | ROZPOCET | 0 | 0 | 0 | 0 | 0 | 1 | 0 | 1024 | 413019307
| P |  | Poznámka k položce: oplocení staveniště na jižním předpolí (směr Žebráky) cca 20 m mobilního oplocení - zřízení, odstranění, nájemné za cca 16 týdnů | [14 empty] | P | 2
10 | K | 034503000 | Informační tabule na staveništi | kus | 2 |  | 0 |  |  | základní |  | 0 | 0 | 0 | 0 | 0 | 1024 | K | 2 | ROZPOCET | 0 | 0 | 0 | 0 | 0 | 1 | 0 | 1024 | -890596764
| P |  | Poznámka k položce: označení stavby | [14 empty] | P | 2
| D | VRN4 | Inženýrská činnost |  |  |  | 0 |  |  |  |  | 0 |  | 0 |  | 0 | 5 | D | 1 | ROZPOCET | [6 empty] | 0
11 | K | 042002001R | Posudky | komplet | 1 |  | 0 |  |  | základní |  | 0 | 0 | 0 | 0 | 0 | 1024 | K | 2 | ROZPOCET | 0 | 0 | 0 | 0 | 0 | 1 | 0 | 1024 | 1067036273
| P |  | Poznámka k položce: Projednání DIO | [14 empty] | P | 2
12 | K | 042002002R | Posudky | komplet | 1 |  | 0 |  |  | základní |  | 0 | 0 | 0 | 0 | 0 | 1024 | K | 2 | ROZPOCET | 0 | 0 | 0 | 0 | 0 | 1 | 0 | 1024 | 1097471811
| P |  | Poznámka k položce: Hlavní mostní prohlídka | [14 empty] | P | 2
13 | K | 043002000 | Zkoušky a ostatní měření | komplet | 1 |  | 0 |  |  | základní |  | 0 | 0 | 0 | 0 | 0 | 1024 | K | 2 | ROZPOCET | 0 | 0 | 0 | 0 | 0 | 1 | 0 | 1024 | -831423474
| P |  | Poznámka k položce: zkoušení konstrukcí a prací nezávislou zkušebnou | [14 empty] | P | 2

## SO 001 - Demolice
{c51cc370-7349-4305-b2cd-b56c6ad7f102}
2
| KRYCÍ LIST SOUPISU PRACÍ | [7 empty] | v --- níže se nacházejí doplnkové a pomocné údaje k sestavám --- v | [8 empty] | False
Stavba:
Most ev.č. 19853-3 Dlouhý Újezd - rekonstrukce
Objekt:
SO 001 - Demolice
| KSO: |  | 821 19 2 |  |  | CC-CZ: | 21411
| Místo: |  | Dlouhý Újezd |  |  | Datum: | 10. 1. 2023
| CZ-CPV: |  | 45110000-1 |  |  | CZ-CPA: | 42.13.10
| Zadavatel: |  |  |  |  | IČ: | 72053119
|  | Správa a údržba silnic Plzeňského kraje, p.o. |  |  |  | DIČ: | CZ72053119
| Uchazeč: |  |  |  |  | IČ: | Vyplň údaj
|  | Vyplň údaj |  |  |  | DIČ: | Vyplň údaj
| Projektant: |  |  |  |  | IČ:
|  | VIN Consult, s.r.o. |  |  |  | DIČ:
| Zpracovatel: |  |  |  |  | IČ:
|  | B.Gruntorádová |  |  |  | DIČ:
Poznámka:
| Cena bez DPH | [5 empty] | 0
|  |  | Základ daně |  |  | Sazba daně | Výše daně
| DPH | základní | 0 |  |  | 21% | 0
|  | snížená | 0 |  |  | 15% | 0
|  | zákl. přenesená | 0 |  |  | 21% | 0
|  | sníž. přenesená | 0 |  |  | 15% | 0
|  | nulová | 0 |  |  | 0% | 0
| Cena s DPH |  |  | v | CZK |  | 0
| Projektant |  |  | Zpracovatel
| Datum a podpis: |  | Razítko | Datum a podpis: |  |  | Razítko
| Objednavatel |  |  | Uchazeč
| Datum a podpis: |  | Razítko | Datum a podpis: |  |  | Razítko
REKAPITULACE ČLENĚNÍ SOUPISU PRACÍ
Stavba:
Most ev.č. 19853-3 Dlouhý Újezd - rekonstrukce
Objekt:
SO 001 - Demolice
Místo: |  |  | Dlouhý Újezd |  |  | Datum: | 10. 1. 2023
Zadavatel: |  |  | Správa a údržba silnic Plzeňského kraje, p.o. |  |  | Projektant: | VIN Consult, s.r.o.
Uchazeč: |  |  | Vyplň údaj |  |  | Zpracovatel: | B.Gruntorádová
Kód dílu - Popis | [6 empty] | Cena celkem [CZK]
Náklady ze soupisu prací | [6 empty] | 0 | [11 empty] | -1
| HSV - Práce a dodávky HSV | [5 empty] | 0
| 1 - Zemní práce | [5 empty] | 0
| 9 - Ostatní konstrukce a práce, bourání | [5 empty] | 0
| 997 - Přesun sutě | [5 empty] | 0
| 998 - Přesun hmot | [5 empty] | 0
| PSV - Práce a dodávky PSV | [5 empty] | 0
| 711 - Izolace proti vodě, vlhkosti a plynům | [5 empty] | 0
SOUPIS PRACÍ
Stavba:
Most ev.č. 19853-3 Dlouhý Újezd - rekonstrukce
Objekt:
SO 001 - Demolice
Místo: |  |  | Dlouhý Újezd |  |  | Datum: | 10. 1. 2023
Zadavatel: |  |  | Správa a údržba silnic Plzeňského kraje, p.o. |  |  | Projektant: | VIN Consult, s.r.o.
Uchazeč: |  |  | Vyplň údaj |  |  | Zpracovatel: | B.Gruntorádová
PČ | Typ | Kód | Popis | MJ | Množství | J.cena [CZK] | Cena celkem [CZK] | Cenová soustava |  | DPH | J. Nh [h] | Nh celkem [h] | J. hmotnost [t] | Hmotnost celkem [t] | J. suť [t] | Suť Celkem [t]
Náklady soupisu celkem | [6 empty] | 0 |  |  |  |  | 0 |  | 10.661 |  | 273.6733 |  | D | -1 | [10 empty] | 0
| D | HSV | Práce a dodávky HSV |  |  |  | 0 |  |  |  |  | 0 |  | 10.661 |  | 273.2613 | 1 | D | 0 |  |  |  | ROZPOCET | [6 empty] | 0
| D | 1 | Zemní práce |  |  |  | 0 |  |  |  |  | 0 |  | 0.8094 |  | 51.4675 | 1 | D | 1 |  |  |  | ROZPOCET | [6 empty] | 0
1 | K | 112101103 | Odstranění stromů s odřezáním kmene a s odvětvením listnatých, průměru kmene přes 500 do 700 mm | kus | 1 |  | 0 |  |  | základní |  | 0 | 0 | 0 | 0 | 0 | 4 | K | 2 |  |  |  | ROZPOCET | 0 | 0 | 0 | 0 | 0 | 1 | 0 | 4 | -1662829009
| P |  | Poznámka k položce: s naložením na dopravní prostředek | [14 empty] | P | 2
2 | K | 112251103 | Odstranění pařezů strojně s jejich vykopáním, vytrháním nebo odstřelením průměru přes 500 do 700 mm | kus | 1 |  | 0 |  |  | základní |  | 0 | 0 | 0 | 0 | 0 | 4 | K | 2 |  |  |  | ROZPOCET | 0 | 0 | 0 | 0 | 0 | 1 | 0 | 4 | -1733919939
| P |  | Poznámka k položce: s naložením na dopravní prostředek | [14 empty] | P | 2
3 | K | 113202111 | Vytrhání obrub s vybouráním lože, s přemístěním hmot na skládku na vzdálenost do 3 m nebo s naložením na dopravní prostředek z krajníků nebo obrubníků stojatých | m | 17.5 |  | 0 |  |  | základní |  | 0 | 0 | 0 | 0.205 | 3.5875 | 4 | K | 2 |  |  |  | ROZPOCET | 0 | 0 | 0 | 0 | 0 | 1 | 0 | 4 | -1054660512
| P |  | Poznámka k položce: bez naložení a dopravy | [14 empty] | P | 2
| VV |  | (1,2+1,5+7,2)+(0,8*2+6,0) "dle půdorysu výkop. plánu" |  | 17.5 | [12 empty] | VV | 2 | 2 | True | 1 | ROZPOCET
4 | K | 114203103 | Rozebrání dlažeb nebo záhozů s naložením na dopravní prostředek dlažeb z lomového kamene nebo betonových tvárnic do cementové malty se spárami zalitými cementovou maltou | m3 | 25.2 |  | 0 |  |  | základní |  | 0 | 0 | 0 | 1.9 | 47.88 | 4 | K | 2 |  |  |  | ROZPOCET | 0 | 0 | 0 | 0 | 0 | 1 | 0 | 4 | -1183999058
| P |  | Poznámka k položce: vybourání dna vodoteče s naložením na dopravní prostředek | [14 empty] | P | 2
| VV |  | "odměřeno z výkop. plánu a přehledného výkresu | [14 empty] | VV | 2 | 1 | True | 0 | ROZPOCET
| VV |  | 0,3*84 "dlažba dna koryta - tl. x plocha dle výkop. plánu |  | 25.2 | [12 empty] | VV | 2 | 2 | True | 1 | ROZPOCET
5 | K | 115001106 | Převedení vody potrubím průměru DN přes 600 do 900 | m | 30 |  | 0 |  |  | základní |  | 0 | 0.02698 | 0.8094 | 0 | 0 | 4 | K | 2 |  |  |  | ROZPOCET | 0 | 0 | 0 | 0 | 0 | 1 | 0 | 4 | -631976136
| P |  | Poznámka k položce: dočasné zatrubnění vodoteče potrubím DN 800 - zřízení a odstranění | [14 empty] | P | 2
| VV |  | 30,0 "odměřeno z půdorysu výkopového plánu" |  | 30 | [12 empty] | VV | 2 | 2 | True | 1 | ROZPOCET
6 | K | 125703312 | Čištění melioračních kanálů s úpravou svahu do výšky naplavené vrstvy tloušťky naplavené vrstvy přes 250 do 500 mm, se dnem zpevněným lomovým kamenem | m3 | 25.2 |  | 0 |  |  | základní |  | 0 | 0 | 0 | 0 | 0 | 4 | K | 2 |  |  |  | ROZPOCET | 0 | 0 | 0 | 0 | 0 | 1 | 0 | 4 | 1671908188
| P |  | Poznámka k položce: pročištění koryta vodoteče dotčeného rekonstrukcí, průměrná tl. nánosů cca 30 cm s naložením na dopravní prostředek | [14 empty] | P | 2
| VV |  | 0,3*84 " tl. x plocha dle výkop. plánu" |  | 25.2 | [12 empty] | VV | 2 | 2 | True | 1 | ROZPOCET
7 | K | 131251104 | Hloubení nezapažených jam a zářezů strojně s urovnáním dna do předepsaného profilu a spádu v hornině třídy těžitelnosti I skupiny 3 přes 100 do 500 m3 | m3 | 342.5 |  | 0 |  |  | základní |  | 0 | 0 | 0 | 0 | 0 | 4 | K | 2 |  |  |  | ROZPOCET | 0 | 0 | 0 | 0 | 0 | 1 | 0 | 4 | -448553807
| P |  | Poznámka k položce: s naložením na dopravní prostředek | [14 empty] | P | 2
| VV |  | 350 "výkop pro demolici a stavbu mostu - dle 3D modelu" |  | 350 | [12 empty] | VV | 2 | 2 | True | 0 | ROZPOCET
| VV |  | -7,5 "odečet zemních hrázek dle pol. 171153101" |  | -7.5 | [12 empty] | VV | 2 | 2 | True | 0 | ROZPOCET
| VV |  | Součet |  | 342.5 | [12 empty] | VV | 2 | 4 | True | 1 | ROZPOCET
8 | K | 171153101 | Zemní hrázky přívodních a odpadních melioračních kanálů zhutňované po vrstvách tloušťky 200 mm s přemístěním sypaniny do 20 m nebo s jejím přehozením do 3 m z hornin třídy těžitelnosti I a II, skupiny 1 až 4 | m3 | 7.5 |  | 0 |  |  | základní |  | 0 | 0 | 0 | 0 | 0 | 4 | K | 2 |  |  |  | ROZPOCET | 0 | 0 | 0 | 0 | 0 | 1 | 0 | 4 | 284296059
| P |  | Poznámka k položce: zřízení zemních hrázek před a za mostem pro dočasné zatrubnění vodoteče, použita zemina z výkopů | [14 empty] | P | 2
| VV |  | (0,5+2,5)/2*1,0*(3,0+2,0) "odměřeno z výkr. výkopů - příč.řez x v. x součet délek" |  | 7.5 | [12 empty] | VV | 2 | 2 | True | 1 | ROZPOCET
9 | K | 171201231 | Poplatek za uložení stavebního odpadu na recyklační skládce (skládkovné) zeminy a kamení zatříděného do Katalogu odpadů pod kódem 17 05 04 | t | 734 |  | 0 |  |  | základní |  | 0 | 0 | 0 | 0 | 0 | 4 | K | 2 |  |  |  | ROZPOCET | 0 | 0 | 0 | 0 | 0 | 1 | 0 | 4 | 321043791
| P |  | Poznámka k položce: násobeno koef. množství 2,0 (hmotnost zeminy 2 t/m3) | [14 empty] | P | 2
| VV |  | 367*2 'Přepočtené koeficientem množství |  | 734 | [12 empty] | VV | 2 | 2 | False | 1 | ROZPOCET
10 | K | 171251201 | Uložení sypaniny na skládky nebo meziskládky bez hutnění s upravením uložené sypaniny do předepsaného tvaru | m3 | 367.7 |  | 0 |  |  | základní |  | 0 | 0 | 0 | 0 | 0 | 4 | K | 2 |  |  |  | ROZPOCET | 0 | 0 | 0 | 0 | 0 | 1 | 0 | 4 | 2087269238
| P |  | Poznámka k položce: uložení na trvalou skládku - nevhodný výkop | [14 empty] | P | 2
| VV |  | 25,2 "nánosy z koryta vodoteče dle pol. 125703312 |  | 25.2 | [12 empty] | VV | 2 | 2 | True | 0 | ROZPOCET
| VV |  | 342,5 "nevhodný výkop dle pol. 131251104 |  | 342.5 | [12 empty] | VV | 2 | 2 | True | 0 | ROZPOCET
| VV |  | Součet |  | 367.7 | [12 empty] | VV | 2 | 4 | True | 1 | ROZPOCET
| D | 9 | Ostatní konstrukce a práce, bourání |  |  |  | 0 |  |  |  |  | 0 |  | 9.8516 |  | 221.7938 | 1 | D | 1 |  |  |  | ROZPOCET | [6 empty] | 0
11 | K | 961021112 | Bourání mostních konstrukcí základů z kamene nebo cihel | m3 | 25.056 |  | 0 |  |  | základní |  | 0 | 0.12 | 3.0067 | 2.49 | 62.3894 | 4 | K | 2 |  |  |  | ROZPOCET | 0 | 0 | 0 | 0 | 0 | 1 | 0 | 4 | 901805017
| VV |  | 0,8*0,9*(11,8+2,5+0,6) "základy O1 tl. x v. x součet délek |  | 10.728 | [12 empty] | VV | 2 | 2 | True | 0 | ROZPOCET
| VV |  | 0,8*0,9*(15,8+3,1+1,0) "základy O2 - dtto |  | 14.328 | [12 empty] | VV | 2 | 2 | True | 0 | ROZPOCET
| VV |  | Součet |  | 25.056 | [12 empty] | VV | 2 | 4 | True | 1 | ROZPOCET
12 | K | 962021112 | Bourání mostních konstrukcí zdiva a pilířů z kamene nebo cihel | m3 | 32.364 |  | 0 |  |  | základní |  | 0 | 0.12 | 3.8837 | 2.49 | 80.5864 | 4 | K | 2 |  |  |  | ROZPOCET | 0 | 0 | 0 | 0 | 0 | 1 | 0 | 4 | -1222574611
| VV |  | "odměřeno z výkop. plánu a přehledného výkresu | [14 empty] | VV | 2 | 1 | True | 0 | ROZPOCET
| VV |  | 0,6*1,55*(11,8+2,5+0,6) "O1 - dříky opěr a křídel - tl. x v. x součet délek |  | 13.857 | [12 empty] | VV | 2 | 2 | True | 0 | ROZPOCET
| VV |  | 0,6*1,55*(15,8+3,1+1,0) "O2 - dříky opěr a křídel - dtto |  | 18.507 | [12 empty] | VV | 2 | 2 | True | 0 | ROZPOCET
| VV |  | Součet |  | 32.364 | [12 empty] | VV | 2 | 4 | True | 1 | ROZPOCET
13 | K | 963051111 | Bourání mostních konstrukcí nosných konstrukcí ze železového betonu | m3 | 24.32 |  | 0 |  |  | základní |  | 0 | 0.12171 | 2.96 | 2.4 | 58.368 | 4 | K | 2 |  |  |  | ROZPOCET | 0 | 0 | 0 | 0 | 0 | 1 | 0 | 4 | 584434495
| VV |  | "odměřeno z výkop. plánu a přehledného výkresu | [14 empty] | VV | 2 | 1 | True | 0 | ROZPOCET
| VV |  | "prefabrikáty | [14 empty] | VV | 2 | 1 | True | 0 | ROZPOCET
| VV |  | (75,0-22,0)*0,2 "nosná deska (panely) - plocha (odečtena plocha trámové konstr.) x cca v. desky |  | 10.6 | [12 empty] | VV | 2 | 2 | True | 0 | ROZPOCET
| VV |  | 0,2*0,6*(6,0+9,0) "lícové římsové prefabrikáty - tl. x v. x součet dl. |  | 1.8 | [12 empty] | VV | 2 | 2 | True | 0 | ROZPOCET
| VV |  | Mezisoučet |  | 12.4 | [12 empty] | VV | 2 | 3 | True | 0 | ROZPOCET
| VV |  | "stávající monolit. želbet. trámová konstrukce mostu, úložné prahy a římsy | [14 empty] | VV | 2 | 1 | True | 0 | ROZPOCET
| VV |  | 22,0*0,15 "nosná deska trámů - plocha x v. desky |  | 3.3 | [12 empty] | VV | 2 | 2 | True | 0 | ROZPOCET
| VV |  | 0,3*0,25*8,0*3 "trámy - v. x š. x dl. x 3 ks |  | 1.8 | [12 empty] | VV | 2 | 2 | True | 0 | ROZPOCET
| VV |  | 0,8*0,2*(16,0+12,0) "úložné prahy opěr - odhad dle fotodok. a výkop.plánu - š. x v. x součet délek opěr |  | 4.48 | [12 empty] | VV | 2 | 2 | True | 0 | ROZPOCET
| VV |  | 0,15*1,2*9,0+0,15*0,8*6,0 "monolit. římsy - cca v. x š. x součet délek |  | 2.34 | [12 empty] | VV | 2 | 2 | True | 0 | ROZPOCET
| VV |  | Mezisoučet |  | 11.92 | [12 empty] | VV | 2 | 3 | True | 0 | ROZPOCET
| VV |  | Součet |  | 24.32 | [12 empty] | VV | 2 | 4 | True | 1 | ROZPOCET
14 | K | 966006132 | Odstranění dopravních nebo orientačních značek se sloupkem s uložením hmot na vzdálenost do 20 m nebo s naložením na dopravní prostředek, se zásypem jam a jeho zhutněním s betonovou patkou | kus | 2 |  | 0 |  |  | základní |  | 0 | 0 | 0 | 0.082 | 0.164 | 4 | K | 2 |  |  |  | ROZPOCET | 0 | 0 | 0 | 0 | 0 | 1 | 0 | 4 | 763917174
| P |  | Poznámka k položce: odvoz do šrotu | [14 empty] | P | 2
| VV |  | 2 "B13 |  | 2 | [12 empty] | VV | 2 | 2 | True | 1 | ROZPOCET
15 | K | 966006211 | Odstranění (demontáž) svislých dopravních značek s odklizením materiálu na skládku na vzdálenost do 20 m nebo s naložením na dopravní prostředek ze sloupů, sloupků nebo konzol | kus | 4 |  | 0 |  |  | základní |  | 0 | 0 | 0 | 0.004 | 0.016 | 4 | K | 2 |  |  |  | ROZPOCET | 0 | 0 | 0 | 0 | 0 | 1 | 0 | 4 | -138408516
| P |  | Poznámka k položce: odvoz do šrotu | [14 empty] | P | 2
| VV |  | 2 "E5 |  | 2 | [12 empty] | VV | 2 | 2 | True | 0 | ROZPOCET
| VV |  | 2 "tabulka s číslem mostu |  | 2 | [12 empty] | VV | 2 | 2 | True | 0 | ROZPOCET
| VV |  | Součet |  | 4 | [12 empty] | VV | 2 | 4 | True | 1 | ROZPOCET
16 | K | 966075141 | Odstranění různých konstrukcí na mostech kovového zábradlí vcelku | m | 15 |  | 0 |  |  | základní |  | 0 | 8e-05 | 0.0012 | 0.018 | 0.27 | 4 | K | 2 |  |  |  | ROZPOCET | 0 | 0 | 0 | 0 | 0 | 1 | 0 | 4 | -321518049
| P |  | Poznámka k položce: odvoz do šrotu | [14 empty] | P | 2
| VV |  | 6,5+8,5 "cca dle výkresu výkopů |  | 15 | [12 empty] | VV | 2 | 2 | True | 1 | ROZPOCET
17 | K | 985221013 | Postupné rozebírání zdiva pro další použití kamenného, objemu přes 3 m3 | m3 | 8 |  | 0 |  |  | základní |  | 0 | 0 | 0 | 2.5 | 20 | 4 | K | 2 |  |  |  | ROZPOCET | 0 | 0 | 0 | 0 | 0 | 1 | 0 | 4 | 2087713603
| P |  | Poznámka k položce: rozebrání částí opěrných kamenných zdí v celkové délce 8,0 m vč. očištění kamene | [14 empty] | P | 2
| VV |  | 0,5*2,0*8,0 "tl. x v. x cca celková délka |  | 8 | [12 empty] | VV | 2 | 2 | True | 1 | ROZPOCET
| D | 997 | Přesun sutě |  |  |  | 0 |  |  |  |  | 0 |  | 0 |  | 0 | 1 | D | 1 |  |  |  | ROZPOCET | [6 empty] | 0
18 | K | 997006512 | Vodorovná doprava suti na skládku s naložením na dopravní prostředek a složením přes 100 m do 1 km | t | 253.673 |  | 0 |  |  | základní |  | 0 | 0 | 0 | 0 | 0 | 4 | K | 2 |  |  |  | ROZPOCET | 0 | 0 | 0 | 0 | 0 | 1 | 0 | 4 | 744178327
| VV |  | 273,673-20,0 "celkové množství sutě - odečet kamene z opěrných zdí pro další použití |  | 253.673 | [12 empty] | VV | 2 | 2 | True | 1 | ROZPOCET
19 | K | 997006519 | Vodorovná doprava suti na skládku s naložením na dopravní prostředek a složením Příplatek k ceně za každý další i započatý 1 km | t | 1775.711 |  | 0 |  |  | základní |  | 0 | 0 | 0 | 0 | 0 | 4 | K | 2 |  |  |  | ROZPOCET | 0 | 0 | 0 | 0 | 0 | 1 | 0 | 4 | -1973042362
| P |  | Poznámka k položce: skládka Tachov v celk. vzdálenosti 8 km - násobeno koef. množství 7,0 (za každý další 1 km) | [14 empty] | P | 2
| VV |  | 273,673-20,0 "celkové množství sutě - odečet kamene z opěrných zdí pro další použití |  | 253.673 | [12 empty] | VV | 2 | 2 | True | 1 | ROZPOCET
| VV |  | 253,673*7 'Přepočtené koeficientem množství |  | 1775.711 | [12 empty] | VV | 2 | 2 | False | 1 | ROZPOCET
20 | K | 997013645 | Poplatek za uložení stavebního odpadu na skládce (skládkovné) asfaltového bez obsahu dehtu zatříděného do Katalogu odpadů pod kódem 17 03 02 | t | 0.412 |  | 0 |  |  | základní |  | 0 | 0 | 0 | 0 | 0 | 4 | K | 2 |  |  |  | ROZPOCET | 0 | 0 | 0 | 0 | 0 | 1 | 0 | 4 | -866326930
| VV |  | 0,412 "mostní izolace dle pol 711131811 |  | 0.412 | [12 empty] | VV | 2 | 2 | True | 1 | ROZPOCET
21 | K | 997013862 | Poplatek za uložení stavebního odpadu na recyklační skládce (skládkovné) z armovaného betonu zatříděného do Katalogu odpadů pod kódem 17 01 01 | t | 61.956 |  | 0 |  |  | základní |  | 0 | 0 | 0 | 0 | 0 | 4 | K | 2 |  |  |  | ROZPOCET | 0 | 0 | 0 | 0 | 0 | 1 | 0 | 4 | -1997538178
| VV |  | 3,588 "obrubníky - pol. 113202111 |  | 3.588 | [12 empty] | VV | 2 | 2 | True | 0 | ROZPOCET
| VV |  | 58,368 "NK, úložné prahy a římsy - pol. 96305111 |  | 58.368 | [12 empty] | VV | 2 | 2 | True | 0 | ROZPOCET
| VV |  | Součet |  | 61.956 | [12 empty] | VV | 2 | 4 | True | 1 | ROZPOCET
22 | K | 997013873 | Poplatek za uložení stavebního odpadu na recyklační skládce (skládkovné) zeminy a kamení zatříděného do Katalogu odpadů pod kódem 17 05 04 | t | 190.855 |  | 0 |  |  | základní |  | 0 | 0 | 0 | 0 | 0 | 4 | K | 2 |  |  |  | ROZPOCET | 0 | 0 | 0 | 0 | 0 | 1 | 0 | 4 | 266458981
| VV |  | 47,88 "dlažba kamenná - pol. 114203103 |  | 47.88 | [12 empty] | VV | 2 | 2 | True | 0 | ROZPOCET
| VV |  | 62,389 "základy - pol. 961021112 |  | 62.389 | [12 empty] | VV | 2 | 2 | True | 0 | ROZPOCET
| VV |  | 80,586 "opěry a křídla - pol. 962021112 |  | 80.586 | [12 empty] | VV | 2 | 2 | True | 0 | ROZPOCET
| VV |  | Součet |  | 190.855 | [12 empty] | VV | 2 | 4 | True | 1 | ROZPOCET
| D | 998 | Přesun hmot |  |  |  | 0 |  |  |  |  | 0 |  | 0 |  | 0 | 1 | D | 1 |  |  |  | ROZPOCET | [6 empty] | 0
23 | K | 998212111 | Přesun hmot pro mosty zděné, betonové monolitické, spřažené ocelobetonové nebo kovové vodorovná dopravní vzdálenost do 100 m výška mostu do 20 m | t | 10.661 |  | 0 |  |  | základní |  | 0 | 0 | 0 | 0 | 0 | 4 | K | 2 |  |  |  | ROZPOCET | 0 | 0 | 0 | 0 | 0 | 1 | 0 | 4 | 1377504424
24 | K | 998212191 | Přesun hmot pro mosty zděné, betonové monolitické, spřažené ocelobetonové nebo kovové Příplatek k cenám za zvětšený přesun přes přes vymezenou největší dopravní vzdálenost do 1000 m | t | 10.661 |  | 0 |  |  | základní |  | 0 | 0 | 0 | 0 | 0 | 4 | K | 2 |  |  |  | ROZPOCET | 0 | 0 | 0 | 0 | 0 | 1 | 0 | 4 | 445986148
| D | PSV | Práce a dodávky PSV |  |  |  | 0 |  |  |  |  | 0 |  | 0 |  | 0.412 | 2 | D | 0 |  |  |  | ROZPOCET | [6 empty] | 0
| D | 711 | Izolace proti vodě, vlhkosti a plynům |  |  |  | 0 |  |  |  |  | 0 |  | 0 |  | 0.412 | 2 | D | 1 |  |  |  | ROZPOCET | [6 empty] | 0
25 | K | 711131811 | Odstranění izolace proti zemní vlhkosti na ploše vodorovné V | m2 | 103 |  | 0 |  |  | základní |  | 0 | 0 | 0 | 0.004 | 0.412 | 16 | K | 2 |  |  |  | ROZPOCET | 0 | 0 | 0 | 0 | 0 | 1 | 0 | 16 | -749678594
| P |  | Poznámka k položce: odstranění mostní izolace | [14 empty] | P | 2
| VV |  | 75,0 "mostovka - odměřeno z půdorysu výkopového plánu |  | 75 | [12 empty] | VV | 2 | 2 | True | 0 | ROZPOCET
| VV |  | 1,0*(12,0+16,0) "ruby opěr - v. x součet dl. |  | 28 | [12 empty] | VV | 2 | 2 | True | 0 | ROZPOCET
| VV |  | Součet |  | 103 | [12 empty] | VV | 2 | 4 | True | 1 | ROZPOCET

## SO 101 - Úprava komunikac...
{99a85bd0-af1c-45b7-89ca-e07ace1d2e56}
2
| KRYCÍ LIST SOUPISU PRACÍ | [7 empty] | v --- níže se nacházejí doplnkové a pomocné údaje k sestavám --- v | [8 empty] | False
Stavba:
Most ev.č. 19853-3 Dlouhý Újezd - rekonstrukce
Objekt:
SO 101 - Úprava komunikace III/19853
| KSO: |  | 822 24 |  |  | CC-CZ: | 21121
| Místo: |  | Dlouhý Újezd |  |  | Datum: | 10. 1. 2023
| CZ-CPV: |  | 45233100-0 |  |  | CZ-CPA: | 42.11.10
| Zadavatel: |  |  |  |  | IČ: | 72053119
|  | Správa a údržba silnic Plzeňského kraje, p.o. |  |  |  | DIČ: | CZ72053119
| Uchazeč: |  |  |  |  | IČ: | Vyplň údaj
|  | Vyplň údaj |  |  |  | DIČ: | Vyplň údaj
| Projektant: |  |  |  |  | IČ:
|  | VIN Consult, s.r.o. |  |  |  | DIČ:
| Zpracovatel: |  |  |  |  | IČ:
|  | B.Gruntorádová |  |  |  | DIČ:
Poznámka:
| Cena bez DPH | [5 empty] | 0
|  |  | Základ daně |  |  | Sazba daně | Výše daně
| DPH | základní | 0 |  |  | 21% | 0
|  | snížená | 0 |  |  | 15% | 0
|  | zákl. přenesená | 0 |  |  | 21% | 0
|  | sníž. přenesená | 0 |  |  | 15% | 0
|  | nulová | 0 |  |  | 0% | 0
| Cena s DPH |  |  | v | CZK |  | 0
| Projektant |  |  | Zpracovatel
| Datum a podpis: |  | Razítko | Datum a podpis: |  |  | Razítko
| Objednavatel |  |  | Uchazeč
| Datum a podpis: |  | Razítko | Datum a podpis: |  |  | Razítko
REKAPITULACE ČLENĚNÍ SOUPISU PRACÍ
Stavba:
Most ev.č. 19853-3 Dlouhý Újezd - rekonstrukce
Objekt:
SO 101 - Úprava komunikace III/19853
Místo: |  |  | Dlouhý Újezd |  |  | Datum: | 10. 1. 2023
Zadavatel: |  |  | Správa a údržba silnic Plzeňského kraje, p.o. |  |  | Projektant: | VIN Consult, s.r.o.
Uchazeč: |  |  | Vyplň údaj |  |  | Zpracovatel: | B.Gruntorádová
Kód dílu - Popis | [6 empty] | Cena celkem [CZK]
Náklady ze soupisu prací | [6 empty] | 0 | [11 empty] | -1
| HSV - Práce a dodávky HSV | [5 empty] | 0
| 1 - Zemní práce | [5 empty] | 0
| 4 - Vodorovné konstrukce | [5 empty] | 0
| 5 - Komunikace pozemní | [5 empty] | 0
| 8 - Trubní vedení | [5 empty] | 0
| 9 - Ostatní konstrukce a práce, bourání | [5 empty] | 0
| 997 - Přesun sutě | [5 empty] | 0
| 998 - Přesun hmot | [5 empty] | 0
SOUPIS PRACÍ
Stavba:
Most ev.č. 19853-3 Dlouhý Újezd - rekonstrukce
Objekt:
SO 101 - Úprava komunikace III/19853
Místo: |  |  | Dlouhý Újezd |  |  | Datum: | 10. 1. 2023
Zadavatel: |  |  | Správa a údržba silnic Plzeňského kraje, p.o. |  |  | Projektant: | VIN Consult, s.r.o.
Uchazeč: |  |  | Vyplň údaj |  |  | Zpracovatel: | B.Gruntorádová
PČ | Typ | Kód | Popis | MJ | Množství | J.cena [CZK] | Cena celkem [CZK] | Cenová soustava |  | DPH | J. Nh [h] | Nh celkem [h] | J. hmotnost [t] | Hmotnost celkem [t] | J. suť [t] | Suť Celkem [t]
Náklady soupisu celkem | [6 empty] | 0 |  |  |  |  | 0 |  | 288.5424 |  | 259.844 |  | D | -1 | [10 empty] | 0
| D | HSV | Práce a dodávky HSV |  |  |  | 0 |  |  |  |  | 0 |  | 288.5424 |  | 259.844 | 1 | D | 0 |  |  |  | ROZPOCET | [6 empty] | 0
| D | 1 | Zemní práce |  |  |  | 0 |  |  |  |  | 0 |  | 1.5077 |  | 259.844 | 1 | D | 1 |  |  |  | ROZPOCET | [6 empty] | 0
1 | K | 113107142 | Odstranění podkladů nebo krytů ručně s přemístěním hmot na skládku na vzdálenost do 3 m nebo s naložením na dopravní prostředek živičných, o tl. vrstvy přes 50 do 100 mm | m2 | 13.5 |  | 0 |  |  | základní |  | 0 | 0 | 0 | 0.22 | 2.97 | 4 | K | 2 |  |  |  | ROZPOCET | 0 | 0 | 0 | 0 | 0 | 1 | 0 | 4 | 667080967
| P |  | Poznámka k položce: s naložením | [14 empty] | P | 2
| VV |  | 5,0+8,5 "chodníky na mostě - plochy dle koor. výkresu |  | 13.5 | [12 empty] | VV | 2 | 2 | True | 1 | ROZPOCET
2 | K | 113107151 | Odstranění podkladů nebo krytů strojně plochy jednotlivě přes 50 m2 do 200 m2 s přemístěním hmot na skládku na vzdálenost do 20 m nebo s naložením na dopravní prostředek z kameniva těženého, o tl. vrstvy do 100 mm | m2 | 17.3 |  | 0 |  |  | základní |  | 0 | 0 | 0 | 0.18 | 3.114 | 4 | K | 2 |  |  |  | ROZPOCET | 0 | 0 | 0 | 0 | 0 | 1 | 0 | 4 | -317037591
| VV |  | 6,9+10,4 "napojení na stáv. sjezdy tl. 0-150 mm dle koor. výkresu |  | 17.3 | [12 empty] | VV | 2 | 2 | True | 1 | ROZPOCET
3 | K | 113107153 | Odstranění podkladů nebo krytů strojně plochy jednotlivě přes 50 m2 do 200 m2 s přemístěním hmot na skládku na vzdálenost do 20 m nebo s naložením na dopravní prostředek z kameniva těženého, o tl. vrstvy přes 200 do 300 mm | m2 | 266.4 |  | 0 |  |  | základní |  | 0 | 0 | 0 | 0.5 | 133.2 | 4 | K | 2 |  |  |  | ROZPOCET | 0 | 0 | 0 | 0 | 0 | 1 | 0 | 4 | -1599261095
| VV |  | "podkladní vrstvy v tl. cca 250 mm z kameniva nestmeleného | [14 empty] | VV | 2 | 1 | True | 0 | ROZPOCET
| VV |  | 242 "most a předpolí - odměř. z koor. výkresu |  | 242 | [12 empty] | VV | 2 | 2 | True | 0 | ROZPOCET
| VV |  | 10,4+14,0 "stávající sjezdy |  | 24.4 | [12 empty] | VV | 2 | 2 | True | 0 | ROZPOCET
| VV |  | Součet |  | 266.4 | [12 empty] | VV | 2 | 4 | True | 1 | ROZPOCET
4 | K | 113107182 | Odstranění podkladů nebo krytů strojně plochy jednotlivě přes 50 m2 do 200 m2 s přemístěním hmot na skládku na vzdálenost do 20 m nebo s naložením na dopravní prostředek živičných, o tl. vrstvy přes 50 do 100 mm | m2 | 266.4 |  | 0 |  |  | základní |  | 0 | 0 | 0 | 0.22 | 58.608 | 4 | K | 2 |  |  |  | ROZPOCET | 0 | 0 | 0 | 0 | 0 | 1 | 0 | 4 | -1192322749
| VV |  | 242 "most a předpolí - odměř. z koor. výkresu |  | 242 | [12 empty] | VV | 2 | 2 | True | 0 | ROZPOCET
| VV |  | 10,4+14,0 "stávající sjezdy |  | 24.4 | [12 empty] | VV | 2 | 2 | True | 0 | ROZPOCET
| VV |  | Součet |  | 266.4 | [12 empty] | VV | 2 | 4 | True | 1 | ROZPOCET
5 | K | 113154124 | Frézování živičného podkladu nebo krytu s naložením na dopravní prostředek plochy do 500 m2 bez překážek v trase pruhu šířky přes 0,5 m do 1 m, tloušťky vrstvy 100 mm | m2 | 242 |  | 0 |  |  | základní |  | 0 | 9e-05 | 0.02178 | 0.256 | 61.952 | 4 | K | 2 |  |  |  | ROZPOCET | 0 | 0 | 0 | 0 | 0 | 1 | 0 | 4 | 868535220
| VV |  | 242 "plocha odměřena z koordinačního výkr. |  | 242 | [12 empty] | VV | 2 | 2 | True | 1 | ROZPOCET
6 | K | 122151401 | Vykopávky v zemnících na suchu strojně zapažených i nezapažených v hornině třídy těžitelnosti I skupiny 1 a 2 do 20 m3 | m3 | 3 |  | 0 |  |  | základní |  | 0 | 0 | 0 | 0 | 0 | 4 | K | 2 |  |  |  | ROZPOCET | 0 | 0 | 0 | 0 | 0 | 1 | 0 | 4 | 323533237
| P |  | Poznámka k položce: s naložením | [14 empty] | P | 2
| VV |  | "natěžení ornice pro ohumusování | [14 empty] | VV | 2 | 1 | True | 0 | ROZPOCET
| VV |  | 0,15*20,0 "tl. x plocha |  | 3 | [12 empty] | VV | 2 | 2 | True | 1 | ROZPOCET
7 | K | 122202002R | Poplatek za zemník - ornice | t | 6 |  | 0 |  |  | základní |  | 0 | 0 | 0 | 0 | 0 | 4 | K | 2 |  |  |  | ROZPOCET | 0 | 0 | 0 | 0 | 0 | 1 | 0 | 4 | 1241422068
| P |  | Poznámka k položce: ornice pro ohumusování dle položky 122151401, vynásobeno koef. 2,0 (2,0 t/m3) | [14 empty] | P | 2
| VV |  | 3*2 'Přepočtené koeficientem množství |  | 6 | [12 empty] | VV | 2 | 2 | False | 1 | ROZPOCET
8 | K | 133254101 | Hloubení zapažených šachet strojně v hornině třídy těžitelnosti I skupiny 3 do 20 m3 | m3 | 8 |  | 0 |  |  | základní |  | 0 | 0 | 0 | 0 | 0 | 4 | K | 2 |  |  |  | ROZPOCET | 0 | 0 | 0 | 0 | 0 | 1 | 0 | 4 | 1605816942
| P |  | Poznámka k položce: s naložením na dopravní prostředek | [14 empty] | P | 2
| VV |  | 2,0*2,0*2,0 "jáma pro uliční vpusť - š. x dl. x hl. |  | 8 | [12 empty] | VV | 2 | 2 | True | 1 | ROZPOCET
9 | K | 162751115 | Vodorovné přemístění výkopku nebo sypaniny po suchu na obvyklém dopravním prostředku, bez naložení výkopku, avšak se složením bez rozhrnutí z horniny třídy těžitelnosti I skupiny 1 až 3 na vzdálenost přes 7 000 do 8 000 m | m3 | 8 |  | 0 |  |  | základní |  | 0 | 0 | 0 | 0 | 0 | 4 | K | 2 |  |  |  | ROZPOCET | 0 | 0 | 0 | 0 | 0 | 1 | 0 | 4 | -1732129162
| P |  | Poznámka k položce: na skládku vzd. 8 km | [14 empty] | P | 2
| VV |  | 8 "zemina z výkopu pro UV |  | 8 | [12 empty] | VV | 2 | 2 | True | 1 | ROZPOCET
10 | K | 167151101 | Nakládání, skládání a překládání neulehlého výkopku nebo sypaniny strojně nakládání, množství do 100 m3, z horniny třídy těžitelnosti I, skupiny 1 až 3 | m3 | 3 |  | 0 |  |  | základní |  | 0 | 0 | 0 | 0 | 0 | 4 | K | 2 |  |  |  | ROZPOCET | 0 | 0 | 0 | 0 | 0 | 1 | 0 | 4 | -1893950071
| P |  | Poznámka k položce: složení zeminy pro ohumusování na stavbě | [14 empty] | P | 2
| VV |  | 3,0 "ornice pro ohumusování |  | 3 | [12 empty] | VV | 2 | 2 | True | 1 | ROZPOCET
11 | K | 171201231 | Poplatek za uložení stavebního odpadu na recyklační skládce (skládkovné) zeminy a kamení zatříděného do Katalogu odpadů pod kódem 17 05 04 | t | 16 |  | 0 |  |  | základní |  | 0 | 0 | 0 | 0 | 0 | 4 | K | 2 |  |  |  | ROZPOCET | 0 | 0 | 0 | 0 | 0 | 1 | 0 | 4 | 1711694742
| VV |  | 8*2 'Přepočtené koeficientem množství |  | 16 | [12 empty] | VV | 2 | 2 | False | 1 | ROZPOCET
12 | K | 171251201 | Uložení sypaniny na skládky nebo meziskládky bez hutnění s upravením uložené sypaniny do předepsaného tvaru | m3 | 8 |  | 0 |  |  | základní |  | 0 | 0 | 0 | 0 | 0 | 4 | K | 2 |  |  |  | ROZPOCET | 0 | 0 | 0 | 0 | 0 | 1 | 0 | 4 | -5999165
| P |  | Poznámka k položce: na trvalou skládku | [14 empty] | P | 2
| VV |  | 8,0 "nevhodný výkop pro UV dle pol. 133254101 |  | 8 | [12 empty] | VV | 2 | 2 | True | 1 | ROZPOCET
13 | K | 175111101 | Obsypání potrubí ručně sypaninou z vhodných hornin třídy těžitelnosti I a II, skupiny 1 až 4 nebo materiálem připraveným podél výkopu ve vzdálenosti do 3 m od jeho kraje pro jakoukoliv hloubku výkopu a míru zhutnění bez prohození sypaniny | m3 | 0.73 |  | 0 |  |  | základní |  | 0 | 0 | 0 | 0 | 0 | 4 | K | 2 |  |  |  | ROZPOCET | 0 | 0 | 0 | 0 | 0 | 1 | 0 | 4 | 448910919
| VV |  | "obsyp potrubí pro vyústění uliční vpusti do vodoteče | [14 empty] | VV | 2 | 1 | True | 0 | ROZPOCET
| VV |  | (0,6*0,4-3,14*0,1*0,1)*3,5 " š. x v. - odečet potrubí x délka |  | 0.73 | [12 empty] | VV | 2 | 2 | True | 1 | ROZPOCET
14 | M | 58337302 | štěrkopísek frakce 0/16 | t | 1.46 |  | 0 |  |  | základní |  | 0 | 1 | 1.46 | 0 | 0 | 8 | M | 2 |  |  |  | ROZPOCET | 0 | 0 | 0 | 0 | 0 | 1 | 0 | 4 | -956680936
| VV |  | 0,73*2 'Přepočtené koeficientem množství |  | 1.46 | [12 empty] | VV | 2 | 2 | False | 1 | ROZPOCET
15 | K | 185804311 | Zalití rostlin vodou plochy záhonů jednotlivě do 20 m2 | m3 | 0.6 |  | 0 |  |  | základní |  | 0 | 0 | 0 | 0 | 0 | 4 | K | 2 |  |  |  | ROZPOCET | 0 | 0 | 0 | 0 | 0 | 1 | 0 | 4 | 1207017676
| VV |  | 0,01*20*3 "10 l/m2 - 3x zálivka |  | 0.6 | [12 empty] | VV | 2 | 2 | True | 1 | ROZPOCET
16 | K | 181111111 | Plošná úprava terénu v zemině tř. 1 až 4 s urovnáním povrchu bez doplnění ornice souvislé plochy do 500 m2 při nerovnostech terénu přes 50 do 100 mm v rovině nebo na svahu do 1:5 | m2 | 20 |  | 0 |  |  | základní |  | 0 | 0 | 0 | 0 | 0 | 4 | K | 2 |  |  |  | ROZPOCET | 0 | 0 | 0 | 0 | 0 | 1 | 0 | 4 | 529621098
17 | K | 181311103 | Rozprostření a urovnání ornice v rovině nebo ve svahu sklonu do 1:5 ručně při souvislé ploše, tl. vrstvy do 200 mm | m2 | 20 |  | 0 |  |  | základní |  | 0 | 0 | 0 | 0 | 0 | 4 | K | 2 |  |  |  | ROZPOCET | 0 | 0 | 0 | 0 | 0 | 1 | 0 | 4 | 1408648873
| VV |  | "ohumusování části břehů vodoteče dotčených stavbou tl. 150 mm | [14 empty] | VV | 2 | 1 | True | 0 | ROZPOCET
| VV |  | 2*3,5 "součet ploch u O1 |  | 7 | [12 empty] | VV | 2 | 2 | True | 0 | ROZPOCET
| VV |  | 6,0+7,0 "součet plocha u O2 |  | 13 | [12 empty] | VV | 2 | 2 | True | 0 | ROZPOCET
| VV |  | Součet |  | 20 | [12 empty] | VV | 2 | 4 | True | 1 | ROZPOCET
18 | K | 181951112 | Úprava pláně vyrovnáním výškových rozdílů strojně v hornině třídy těžitelnosti I, skupiny 1 až 3 se zhutněním | m2 | 266 |  | 0 |  |  | základní |  | 0 | 0 | 0 | 0 | 0 | 4 | K | 2 |  |  |  | ROZPOCET | 0 | 0 | 0 | 0 | 0 | 1 | 0 | 4 | -761902131
| VV |  | 266 "dle spodní vrstvy ŠD - pol. 564851111 |  | 266 | [12 empty] | VV | 2 | 2 | True | 1 | ROZPOCET
19 | K | 183405211 | Výsev trávníku hydroosevem na ornici | m2 | 20 |  | 0 |  |  | základní |  | 0 | 0.00127 | 0.0254 | 0 | 0 | 4 | K | 2 |  |  |  | ROZPOCET | 0 | 0 | 0 | 0 | 0 | 1 | 0 | 4 | -334047343
20 | M | 00572410 | osivo směs travní parková | kg | 0.5 |  | 0 |  |  | základní |  | 0 | 0.001 | 0.0005 | 0 | 0 | 8 | M | 2 |  |  |  | ROZPOCET | 0 | 0 | 0 | 0 | 0 | 1 | 0 | 4 | -1151701791
| VV |  | 20*0,025 'Přepočtené koeficientem množství |  | 0.5 | [12 empty] | VV | 2 | 2 | False | 1 | ROZPOCET
| D | 4 | Vodorovné konstrukce |  |  |  | 0 |  |  |  |  | 0 |  | 2.7529 |  | 0 | 1 | D | 1 |  |  |  | ROZPOCET | [6 empty] | 0
21 | K | 451317777 | Podklad nebo lože pod dlažbu (přídlažbu) v ploše vodorovné nebo ve sklonu do 1:5, tloušťky od 50 do 100 mm z betonu prostého | m2 | 6.3 |  | 0 |  |  | základní |  | 0 | 0.18051 | 1.1372 | 0 | 0 | 4 | K | 2 |  |  |  | ROZPOCET | 0 | 0 | 0 | 0 | 0 | 1 | 0 | 4 | 1364470209
| P |  | Poznámka k položce: bet. lože tl. 100 mm pod zámkovou dlažbu | [14 empty] | P | 2
22 | K | 451573111 | Lože pod potrubí, stoky a drobné objekty v otevřeném výkopu z písku a štěrkopísku do 63 mm | m3 | 0.315 |  | 0 |  |  | základní |  | 0 | 1.8908 | 0.59559 | 0 | 0 | 4 | K | 2 |  |  |  | ROZPOCET | 0 | 0 | 0 | 0 | 0 | 1 | 0 | 4 | -2027948380
| VV |  | 0,15*0,6*3,5 "lože tl. 150 mm pro potrubí vyústění UV - tl. x š. x dl. |  | 0.315 | [12 empty] | VV | 2 | 2 | True | 1 | ROZPOCET
23 | K | 451577877 | Podklad nebo lože pod dlažbu (přídlažbu) v ploše vodorovné nebo ve sklonu do 1:5, tloušťky od 30 do 100 mm ze štěrkopísku | m2 | 6.3 |  | 0 |  |  | základní |  | 0 | 0.16192 | 1.0201 | 0 | 0 | 4 | K | 2 |  |  |  | ROZPOCET | 0 | 0 | 0 | 0 | 0 | 1 | 0 | 4 | -1556421287
| P |  | Poznámka k položce: podkladní vrstva ze ŠP tl. 100 mm pod bet. lože zámkové dlažby | [14 empty] | P | 2
| D | 5 | Komunikace pozemní |  |  |  | 0 |  |  |  |  | 0 |  | 274.4555 |  | 0 | 1 | D | 1 |  |  |  | ROZPOCET | [6 empty] | 0
24 | K | 564821111 | Podklad ze štěrkodrti ŠD s rozprostřením a zhutněním, po zhutnění tl. 80 mm | m2 | 17.3 |  | 0 |  |  | základní |  | 0 | 0.184 | 3.1832 | 0 | 0 | 4 | K | 2 |  |  |  | ROZPOCET | 0 | 0 | 0 | 0 | 0 | 1 | 0 | 4 | 173148177
| P |  | Poznámka k položce: napojení na sjezdy - ŠD tl. 0-150 mm | [14 empty] | P | 2
| VV |  | 6,9+10,4 "plochy dle koor. výkresu |  | 17.3 | [12 empty] | VV | 2 | 2 | True | 1 | ROZPOCET
25 | K | 564851111 | Podklad ze štěrkodrti ŠD s rozprostřením a zhutněním, po zhutnění tl. 150 mm | m2 | 496.887 |  | 0 |  |  | základní |  | 0 | 0.345 | 171.426 | 0 | 0 | 4 | K | 2 |  |  |  | ROZPOCET | 0 | 0 | 0 | 0 | 0 | 1 | 0 | 4 | -143600971
| P |  | Poznámka k položce: 2 vrstvy ŠDa tl. 150 mm | [14 empty] | P | 2
| VV |  | 210,1*1,1 "horní vrstva ŠD x koef. na rozšíření |  | 231.11 | [12 empty] | VV | 2 | 2 | True | 0 | ROZPOCET
| VV |  | 231,11*1,15 "spodní vrstva ŠD x koef. na rozšíření |  | 265.777 | [12 empty] | VV | 2 | 2 | True | 0 | ROZPOCET
| VV |  | Součet |  | 496.887 | [12 empty] | VV | 2 | 4 | True | 1 | ROZPOCET
26 | K | 565135121 | Asfaltový beton vrstva podkladní ACP 16 (obalované kamenivo střednězrnné - OKS) s rozprostřením a zhutněním v pruhu šířky přes 3 m, po zhutnění tl. 50 mm | m2 | 210.1 |  | 0 |  |  | základní |  | 0 | 0.13188 | 27.708 | 0 | 0 | 4 | K | 2 |  |  |  | ROZPOCET | 0 | 0 | 0 | 0 | 0 | 1 | 0 | 4 | 656092643
| P |  | Poznámka k položce: ACP 16+ předpolí O1 a O2, sjezdy | [14 empty] | P | 2
| VV |  | 60*1,1 "předmostí za O1 |  | 66 | [12 empty] | VV | 2 | 2 | True | 0 | ROZPOCET
| VV |  | 106*1,1 "předmostí za O2 |  | 116.6 | [12 empty] | VV | 2 | 2 | True | 0 | ROZPOCET
| VV |  | (11+14)*1,1 "napojení na stávající sjezdy za O1 |  | 27.5 | [12 empty] | VV | 2 | 2 | True | 0 | ROZPOCET
| VV |  | Součet |  | 210.1 | [12 empty] | VV | 2 | 4 | True | 1 | ROZPOCET
27 | K | 573111113 | Postřik infiltrační PI z asfaltu silničního s posypem kamenivem, v množství 1,50 kg/m2 | m2 | 498 |  | 0 |  |  | základní |  | 0 | 0.00652 | 3.247 | 0 | 0 | 4 | K | 2 |  |  |  | ROZPOCET | 0 | 0 | 0 | 0 | 0 | 1 | 0 | 4 | 1876694727
| VV |  | 232+266 "na obou vrstvách ze ŠD |  | 498 | [12 empty] | VV | 2 | 2 | True | 1 | ROZPOCET
28 | K | 573231106 | Postřik spojovací PS bez posypu kamenivem ze silniční emulze, v množství 0,30 kg/m2 | m2 | 476 |  | 0 |  |  | základní |  | 0 | 0.00031 | 0.14756 | 0 | 0 | 4 | K | 2 |  |  |  | ROZPOCET | 0 | 0 | 0 | 0 | 0 | 1 | 0 | 4 | -464929127
| VV |  | 264 "pod ACO |  | 264 | [12 empty] | VV | 2 | 2 | True | 0 | ROZPOCET
| VV |  | 212 "pod ACL |  | 212 | [12 empty] | VV | 2 | 2 | True | 0 | ROZPOCET
| VV |  | Součet |  | 476 | [12 empty] | VV | 2 | 4 | True | 1 | ROZPOCET
29 | K | 577144121 | Asfaltový beton vrstva obrusná ACO 11 (ABS) s rozprostřením a se zhutněním z nemodifikovaného asfaltu v pruhu šířky přes 3 m tř. I, po zhutnění tl. 50 mm | m2 | 264 |  | 0 |  |  | základní |  | 0 | 0.12966 | 34.2302 | 0 | 0 | 4 | K | 2 |  |  |  | ROZPOCET | 0 | 0 | 0 | 0 | 0 | 1 | 0 | 4 | 862518710
| P |  | Poznámka k položce: ACO 11+ celá plocha rekonstrukce vozovky vč. mostu | [14 empty] | P | 2
| VV |  | "plochy odměřeny z koor. výkresu | [14 empty] | VV | 2 | 1 | True | 0 | ROZPOCET
| VV |  | 52 "mostovka |  | 52 | [12 empty] | VV | 2 | 2 | True | 0 | ROZPOCET
| VV |  | 60 "předmostí za O1 |  | 60 | [12 empty] | VV | 2 | 2 | True | 0 | ROZPOCET
| VV |  | 106 "předmostí za O2 |  | 106 | [12 empty] | VV | 2 | 2 | True | 0 | ROZPOCET
| VV |  | 11+14 "napojení na stávající sjezdy za O1 |  | 25 | [12 empty] | VV | 2 | 2 | True | 0 | ROZPOCET
| VV |  | 21 |  | 21 | [12 empty] | VV | 2 | 2 | True | 0 | ROZPOCET
| VV |  | Součet |  | 264 | [12 empty] | VV | 2 | 4 | True | 1 | ROZPOCET
30 | K | 577155122 | Asfaltový beton vrstva ložní ACL 16 (ABH) s rozprostřením a zhutněním z nemodifikovaného asfaltu v pruhu šířky přes 3 m, po zhutnění tl. 60 mm | m2 | 212 |  | 0 |  |  | základní |  | 0 | 0.15559 | 32.9851 | 0 | 0 | 4 | K | 2 |  |  |  | ROZPOCET | 0 | 0 | 0 | 0 | 0 | 1 | 0 | 4 | -1715542
| P |  | Poznámka k položce: ACL 16+ předpolí O1 a O2, sjezdy, napojení na stávající komunikaci | [14 empty] | P | 2
| VV |  | 264 "celková plocha |  | 264 | [12 empty] | VV | 2 | 2 | True | 0 | ROZPOCET
| VV |  | -52 "odečet vozovky na mostovce |  | -52 | [12 empty] | VV | 2 | 2 | True | 0 | ROZPOCET
| VV |  | Součet |  | 212 | [12 empty] | VV | 2 | 4 | True | 1 | ROZPOCET
31 | K | 596211230 | Kladení dlažby z betonových zámkových dlaždic komunikací pro pěší s ložem z kameniva těženého nebo drceného tl. do 40 mm, s vyplněním spár s dvojitým hutněním, vibrováním a se smetením přebytečného materiálu na krajnici tl. 80 mm skupiny C, pro plochy do 50 m2 | m2 | 6.3 |  | 0 |  |  | základní |  | 0 | 0.09062 | 0.57091 | 0 | 0 | 4 | K | 2 |  |  |  | ROZPOCET | 0 | 0 | 0 | 0 | 0 | 1 | 0 | 4 | 505628438
| VV |  | 1,5+2,1 "zámková dlažba za římsami - O1 |  | 3.6 | [12 empty] | VV | 2 | 2 | True | 0 | ROZPOCET
| VV |  | 1,2+1,5 "dtto za O2 |  | 2.7 | [12 empty] | VV | 2 | 2 | True | 0 | ROZPOCET
| VV |  | Součet |  | 6.3 | [12 empty] | VV | 2 | 4 | True | 1 | ROZPOCET
32 | M | 59245013 | dlažba zámková tvaru I 200x165x80mm přírodní | m2 | 6.3 |  | 0 |  |  | základní |  | 0 | 0.152 | 0.9576 | 0 | 0 | 8 | M | 2 |  |  |  | ROZPOCET | 0 | 0 | 0 | 0 | 0 | 1 | 0 | 4 | -1605956705
| D | 8 | Trubní vedení |  |  |  | 0 |  |  |  |  | 0 |  | 1.463 |  | 0 | 1 | D | 1 |  |  |  | ROZPOCET | [6 empty] | 0
33 | K | 871355211 | Kanalizační potrubí z tvrdého PVC v otevřeném výkopu ve sklonu do 20 %, hladkého plnostěnného jednovrstvého, tuhost třídy SN 4 DN 200 | m | 3.5 |  | 0 |  |  | základní |  | 0 | 0.01969 | 0.068915 | 0 | 0 | 4 | K | 2 |  |  |  | ROZPOCET | 0 | 0 | 0 | 0 | 0 | 1 | 0 | 4 | 505489842
| P |  | Poznámka k položce: vyústění uliční vpusti do vodoteče | [14 empty] | P | 2
| VV |  | 3,5 "bude upřesněno dle skutečného stavu |  | 3.5 | [12 empty] | VV | 2 | 2 | True | 1 | ROZPOCET
34 | K | 895941300R | Zřízení vpusti kanalizační uliční z betonových dílců typ UV-50 normální | kus | 1 |  | 0 |  |  | základní |  | 0 | 0.3409 | 0.3409 | 0 | 0 | 4 | K | 2 |  |  |  | ROZPOCET | 0 | 0 | 0 | 0 | 0 | 1 | 0 | 4 | -1138680419
| P |  | Poznámka k položce: UV za opěrou O2 | [14 empty] | P | 2
35 | M | 59220001R | vpusťový komplet | kus | 1 |  | 0 |  |  | základní |  | 0 | 0.338 | 0.338 | 0 | 0 | 8 | M | 2 |  |  |  | ROZPOCET | 0 | 0 | 0 | 0 | 0 | 1 | 0 | 4 | -417024550
| P |  | Poznámka k položce: kompletní dodávka uliční vpusti vč. mříže, odtoku, těsnění spár v konstrukci UV a v konstrukci komunikace, podsypu a obsypu ŠP nebo ŠD | [14 empty] | P | 2
36 | K | 899623161 | Obetonování potrubí nebo zdiva stok betonem prostým v otevřeném výkopu, beton tř. C 20/25 | m3 | 0.288 |  | 0 |  |  | základní |  | 0 | 2.4533 | 0.70655 | 0 | 0 | 4 | K | 2 |  |  |  | ROZPOCET | 0 | 0 | 0 | 0 | 0 | 1 | 0 | 4 | 2131478902
| VV |  | 0,6*0,6*0,8 "zakončení vyústění UV do vodoteče (kaplička) |  | 0.288 | [12 empty] | VV | 2 | 2 | True | 1 | ROZPOCET
37 | K | 899643111 | Bednění pro obetonování potrubí v otevřeném výkopu | m2 | 2.16 |  | 0 |  |  | základní |  | 0 | 0.00402 | 0.0086832 | 0 | 0 | 4 | K | 2 |  |  |  | ROZPOCET | 0 | 0 | 0 | 0 | 0 | 1 | 0 | 4 | -1439434385
| VV |  | 0,6*0,8*3+0,6*0,6*2 "bednění pro tzv. kapličku |  | 2.16 | [12 empty] | VV | 2 | 2 | True | 1 | ROZPOCET
| D | 9 | Ostatní konstrukce a práce, bourání |  |  |  | 0 |  |  |  |  | 0 |  | 8.3632 |  | 0 | 1 | D | 1 |  |  |  | ROZPOCET | [6 empty] | 0
38 | K | 916231213 | Osazení chodníkového obrubníku betonového se zřízením lože, s vyplněním a zatřením spár cementovou maltou stojatého s boční opěrou z betonu prostého, do lože z betonu prostého | m | 38.34 |  | 0 |  |  | základní |  | 0 | 0.1295 | 4.965 | 0 | 0 | 4 | K | 2 |  |  |  | ROZPOCET | 0 | 0 | 0 | 0 | 0 | 1 | 0 | 4 | -2009061311
| VV |  | "obrubníky pro zámkovou dlažbu za římsami | [14 empty] | VV | 2 | 1 | True | 0 | ROZPOCET
| VV |  | 1,52+2,82+2,42+2,83 "u O1 - odměřeno z koor. výkr. |  | 9.59 | [12 empty] | VV | 2 | 2 | True | 0 | ROZPOCET
| VV |  | 1,22+2,5+1,33+2,7+5,0*2 "u O2 - dtto |  | 17.75 | [12 empty] | VV | 2 | 2 | True | 0 | ROZPOCET
| VV |  | Mezisoučet |  | 27.34 | [12 empty] | VV | 2 | 3 | True | 0 | ROZPOCET
| VV |  | "obrubníky pro úpravu komunikace na severní straně (za O2) | [14 empty] | VV | 2 | 1 | True | 0 | ROZPOCET
| VV |  | 6,0+5,0 "odměřeno z koor. výkr. |  | 11 | [12 empty] | VV | 2 | 2 | True | 0 | ROZPOCET
| VV |  | Mezisoučet |  | 11 | [12 empty] | VV | 2 | 3 | True | 0 | ROZPOCET
| VV |  | Součet |  | 38.34 | [12 empty] | VV | 2 | 4 | True | 1 | ROZPOCET
39 | M | 59217023 | obrubník betonový chodníkový 1000x150x250mm | m | 39.107 |  | 0 |  |  | základní |  | 0 | 0.085 | 3.3241 | 0 | 0 | 8 | M | 2 |  |  |  | ROZPOCET | 0 | 0 | 0 | 0 | 0 | 1 | 0 | 4 | 664618303
| VV |  | 38,34*1,02 'Přepočtené koeficientem množství |  | 39.107 | [12 empty] | VV | 2 | 2 | False | 1 | ROZPOCET
40 | K | 919112233 | Řezání dilatačních spár v živičném krytu vytvoření komůrky pro těsnící zálivku šířky 20 mm, hloubky 40 mm | m | 61.7 |  | 0 |  |  | základní |  | 0 | 1e-05 | 0.000617 | 0 | 0 | 4 | K | 2 |  |  |  | ROZPOCET | 0 | 0 | 0 | 0 | 0 | 1 | 0 | 4 | 1308440011
| VV |  | "odměřeno z koordinačního výkresu | [14 empty] | VV | 2 | 1 | True | 0 | ROZPOCET
| VV |  | 8,5+12,6 "dilatační spára hl. 50 mm na hraně opěr |  | 21.1 | [12 empty] | VV | 2 | 2 | True | 0 | ROZPOCET
| VV |  | 5,0+2,3+4,3 "příčné spáry pro napojení na stáv. vozovku hl. 50 mm |  | 11.6 | [12 empty] | VV | 2 | 2 | True | 0 | ROZPOCET
| VV |  | 29,0 "podélná spára na severní straně pro napojení na stáv. vozovku hl. 50 mm (za O2) |  | 29 | [12 empty] | VV | 2 | 2 | True | 0 | ROZPOCET
| VV |  | Součet |  | 61.7 | [12 empty] | VV | 2 | 4 | True | 1 | ROZPOCET
41 | K | 919121223 | Utěsnění dilatačních spár zálivkou za studena v cementobetonovém nebo živičném krytu včetně adhezního nátěru bez těsnicího profilu pod zálivkou, pro komůrky šířky 15 mm, hloubky 30 mm | m | 38.34 |  | 0 |  |  | základní |  | 0 | 0.0005 | 0.01917 | 0 | 0 | 4 | K | 2 |  |  |  | ROZPOCET | 0 | 0 | 0 | 0 | 0 | 1 | 0 | 4 | 299573799
| P |  | Poznámka k položce: těsnění spáry podél obrubníků - dle pol. 916231213 | [14 empty] | P | 2
42 | K | 919121233 | Utěsnění dilatačních spár zálivkou za studena v cementobetonovém nebo živičném krytu včetně adhezního nátěru bez těsnicího profilu pod zálivkou, pro komůrky šířky 20 mm, hloubky 40 mm | m | 61.7 |  | 0 |  |  | základní |  | 0 | 0.00088 | 0.054296 | 0 | 0 | 4 | K | 2 |  |  |  | ROZPOCET | 0 | 0 | 0 | 0 | 0 | 1 | 0 | 4 | -903536288
| P |  | Poznámka k položce: dilatační spára v živičném krytu na hraně opěr a spáry pro napojení na stávající vozovku dle pol. 919112233 | [14 empty] | P | 2
43 | K | 919735112 | Řezání stávajícího živičného krytu nebo podkladu hloubky přes 50 do 100 mm | m | 40.6 |  | 0 |  |  | základní |  | 0 | 0 | 0 | 0 | 0 | 4 | K | 2 |  |  |  | ROZPOCET | 0 | 0 | 0 | 0 | 0 | 1 | 0 | 4 | 1389928383
| VV |  | "řezaná pracovní spára před frézováním - odměřeno z koordinačního výkresu | [14 empty] | VV | 2 | 1 | True | 0 | ROZPOCET
| VV |  | 5,0+2,3+4,3 "příčné spáry |  | 11.6 | [12 empty] | VV | 2 | 2 | True | 0 | ROZPOCET
| VV |  | 29,0 "podélná spára na severní straně vozovky (za O2) |  | 29 | [12 empty] | VV | 2 | 2 | True | 0 | ROZPOCET
| VV |  | Součet |  | 40.6 | [12 empty] | VV | 2 | 4 | True | 1 | ROZPOCET
| D | 997 | Přesun sutě |  |  |  | 0 |  |  |  |  | 0 |  | 0 |  | 0 | 1 | D | 1 |  |  |  | ROZPOCET | [6 empty] | 0
44 | K | 997221551 | Vodorovná doprava suti bez naložení, ale se složením a s hrubým urovnáním ze sypkých materiálů, na vzdálenost do 1 km | t | 259.844 |  | 0 |  |  | základní |  | 0 | 0 | 0 | 0 | 0 | 4 | K | 2 |  |  |  | ROZPOCET | 0 | 0 | 0 | 0 | 0 | 1 | 0 | 4 | -686407300
45 | K | 997221559 | Vodorovná doprava suti bez naložení, ale se složením a s hrubým urovnáním Příplatek k ceně za každý další i započatý 1 km přes 1 km | t | 1818.908 |  | 0 |  |  | základní |  | 0 | 0 | 0 | 0 | 0 | 4 | K | 2 |  |  |  | ROZPOCET | 0 | 0 | 0 | 0 | 0 | 1 | 0 | 4 | 329053102
| P |  | Poznámka k položce: skládka Tachov v celk. vzdálenosti 8 km - násobeno koef. množství 7,0 (za každý další 1 km) | [14 empty] | P | 2
| VV |  | 259,844*7 'Přepočtené koeficientem množství |  | 1818.908 | [12 empty] | VV | 2 | 2 | False | 1 | ROZPOCET
46 | K | 997221611 | Nakládání na dopravní prostředky pro vodorovnou dopravu suti | t | 259.844 |  | 0 |  |  | základní |  | 0 | 0 | 0 | 0 | 0 | 4 | K | 2 |  |  |  | ROZPOCET | 0 | 0 | 0 | 0 | 0 | 1 | 0 | 4 | -92733898
47 | K | 997221645 | Poplatek za uložení stavebního odpadu na skládce (skládkovné) asfaltového bez obsahu dehtu zatříděného do Katalogu odpadů pod kódem 17 03 02 | t | 61.578 |  | 0 |  |  | základní |  | 0 | 0 | 0 | 0 | 0 | 4 | K | 2 |  |  |  | ROZPOCET | 0 | 0 | 0 | 0 | 0 | 1 | 0 | 4 | -994928290
| VV |  | 2,97 "asfalt. kryt chodníků dle pol. 113107142 |  | 2.97 | [12 empty] | VV | 2 | 2 | True | 0 | ROZPOCET
| VV |  | 58,608 "podkl. vrstvy vozovky dle pol. 113107182 |  | 58.608 | [12 empty] | VV | 2 | 2 | True | 0 | ROZPOCET
| VV |  | Součet |  | 61.578 | [12 empty] | VV | 2 | 4 | True | 1 | ROZPOCET
48 | K | 997221873 | Poplatek za uložení stavebního odpadu na recyklační skládce (skládkovné) zeminy a kamení zatříděného do Katalogu odpadů pod kódem 17 05 04 | t | 136.314 |  | 0 |  |  | základní |  | 0 | 0 | 0 | 0 | 0 | 4 | K | 2 |  |  |  | ROZPOCET | 0 | 0 | 0 | 0 | 0 | 1 | 0 | 4 | -1499137424
| VV |  | 3,114 "podkl. vrstvy dle pol. 113107151 |  | 3.114 | [12 empty] | VV | 2 | 2 | True | 0 | ROZPOCET
| VV |  | 133,2 "podkl. vrstvy dle pol. 113107153 |  | 133.2 | [12 empty] | VV | 2 | 2 | True | 0 | ROZPOCET
| VV |  | Součet |  | 136.314 | [12 empty] | VV | 2 | 4 | True | 1 | ROZPOCET
49 | K | 997221875 | Poplatek za uložení stavebního odpadu na recyklační skládce (skládkovné) asfaltového bez obsahu dehtu zatříděného do Katalogu odpadů pod kódem 17 03 02 | t | 61.952 |  | 0 |  |  | základní |  | 0 | 0 | 0 | 0 | 0 | 4 | K | 2 |  |  |  | ROZPOCET | 0 | 0 | 0 | 0 | 0 | 1 | 0 | 4 | -2138485147
| VV |  | 61,952 "odfrézovaný materiál dle pol. 113154124 |  | 61.952 | [12 empty] | VV | 2 | 2 | True | 1 | ROZPOCET
| D | 998 | Přesun hmot |  |  |  | 0 |  |  |  |  | 0 |  | 0 |  | 0 | 1 | D | 1 |  |  |  | ROZPOCET | [6 empty] | 0
50 | K | 998225111 | Přesun hmot pro komunikace s krytem z kameniva, monolitickým betonovým nebo živičným dopravní vzdálenost do 200 m jakékoliv délky objektu | t | 288.542 |  | 0 |  |  | základní |  | 0 | 0 | 0 | 0 | 0 | 4 | K | 2 |  |  |  | ROZPOCET | 0 | 0 | 0 | 0 | 0 | 1 | 0 | 4 | 645607956
51 | K | 998225191 | Přesun hmot pro komunikace s krytem z kameniva, monolitickým betonovým nebo živičným Příplatek k ceně za zvětšený přesun přes vymezenou největší dopravní vzdálenost do 1000 m | t | 288.542 |  | 0 |  |  | základní |  | 0 | 0 | 0 | 0 | 0 | 4 | K | 2 |  |  |  | ROZPOCET | 0 | 0 | 0 | 0 | 0 | 1 | 0 | 4 | -653428523

## SO 102 - Dopravně inženýr...
{3103c491-8767-4b3e-a52e-1811ae104995}
2
| KRYCÍ LIST SOUPISU PRACÍ | [7 empty] | v --- níže se nacházejí doplnkové a pomocné údaje k sestavám --- v | [8 empty] | False
Stavba:
Most ev.č. 19853-3 Dlouhý Újezd - rekonstrukce
Objekt:
SO 102 - Dopravně inženýrská opatření
| KSO: |  |  |  |  | CC-CZ:
| Místo: |  | Dlouhý Újezd |  |  | Datum: | 10. 1. 2023
| Zadavatel: |  |  |  |  | IČ: | 72053119
|  | Správa a údržba silnic Plzeňského kraje, p.o. |  |  |  | DIČ: | CZ72053119
| Uchazeč: |  |  |  |  | IČ: | Vyplň údaj
|  | Vyplň údaj |  |  |  | DIČ: | Vyplň údaj
| Projektant: |  |  |  |  | IČ:
|  | VIN Consult, s.r.o. |  |  |  | DIČ:
| Zpracovatel: |  |  |  |  | IČ:
|  | B.Gruntorádová |  |  |  | DIČ:
Poznámka:
| Cena bez DPH | [5 empty] | 0
|  |  | Základ daně |  |  | Sazba daně | Výše daně
| DPH | základní | 0 |  |  | 21% | 0
|  | snížená | 0 |  |  | 15% | 0
|  | zákl. přenesená | 0 |  |  | 21% | 0
|  | sníž. přenesená | 0 |  |  | 15% | 0
|  | nulová | 0 |  |  | 0% | 0
| Cena s DPH |  |  | v | CZK |  | 0
| Projektant |  |  | Zpracovatel
| Datum a podpis: |  | Razítko | Datum a podpis: |  |  | Razítko
| Objednavatel |  |  | Uchazeč
| Datum a podpis: |  | Razítko | Datum a podpis: |  |  | Razítko
REKAPITULACE ČLENĚNÍ SOUPISU PRACÍ
Stavba:
Most ev.č. 19853-3 Dlouhý Újezd - rekonstrukce
Objekt:
SO 102 - Dopravně inženýrská opatření
Místo: |  |  | Dlouhý Újezd |  |  | Datum: | 10. 1. 2023
Zadavatel: |  |  | Správa a údržba silnic Plzeňského kraje, p.o. |  |  | Projektant: | VIN Consult, s.r.o.
Uchazeč: |  |  | Vyplň údaj |  |  | Zpracovatel: | B.Gruntorádová
Kód dílu - Popis | [6 empty] | Cena celkem [CZK]
Náklady ze soupisu prací | [6 empty] | 0 | [11 empty] | -1
| HSV - Práce a dodávky HSV | [5 empty] | 0
| 1 - Zemní práce | [5 empty] | 0
| 5 - Komunikace pozemní | [5 empty] | 0
| 9 - Ostatní konstrukce a práce, bourání | [5 empty] | 0
| 997 - Přesun sutě | [5 empty] | 0
SOUPIS PRACÍ
Stavba:
Most ev.č. 19853-3 Dlouhý Újezd - rekonstrukce
Objekt:
SO 102 - Dopravně inženýrská opatření
Místo: |  |  | Dlouhý Újezd |  |  | Datum: | 10. 1. 2023
Zadavatel: |  |  | Správa a údržba silnic Plzeňského kraje, p.o. |  |  | Projektant: | VIN Consult, s.r.o.
Uchazeč: |  |  | Vyplň údaj |  |  | Zpracovatel: | B.Gruntorádová
PČ | Typ | Kód | Popis | MJ | Množství | J.cena [CZK] | Cena celkem [CZK] | Cenová soustava |  | DPH | J. Nh [h] | Nh celkem [h] | J. hmotnost [t] | Hmotnost celkem [t] | J. suť [t] | Suť Celkem [t]
Náklady soupisu celkem | [6 empty] | 0 |  |  |  |  | 0 |  | 0 |  | 4.05 |  | D | -1 | [10 empty] | 0
| D | HSV | Práce a dodávky HSV |  |  |  | 0 |  |  |  |  | 0 |  | 0 |  | 4.05 | 1 | D | 0 |  |  |  | ROZPOCET | [6 empty] | 0
| D | 1 | Zemní práce |  |  |  | 0 |  |  |  |  | 0 |  | 0 |  | 4.05 | 1 | D | 1 |  |  |  | ROZPOCET | [6 empty] | 0
1 | K | 113107311 | Odstranění podkladů nebo krytů strojně plochy jednotlivě do 50 m2 s přemístěním hmot na skládku na vzdálenost do 3 m nebo s naložením na dopravní prostředek z kameniva těženého, o tl. vrstvy do 100 mm | m2 | 22.5 |  | 0 |  |  | základní |  | 0 | 0 | 0 | 0.18 | 4.05 | 4 | K | 2 |  |  |  | ROZPOCET | 0 | 0 | 0 | 0 | 0 | 1 | 0 | 4 | -662117533
| P |  | Poznámka k položce: odstranění provizorní trasy pro pěší dle pol. 56483111 s naložením | [14 empty] | P | 2
| D | 5 | Komunikace pozemní |  |  |  | 0 |  |  |  |  | 0 |  | 0 |  | 0 | 1 | D | 1 |  |  |  | ROZPOCET | [6 empty] | 0
2 | K | 564831111 | Podklad ze štěrkodrti ŠD s rozprostřením a zhutněním, po zhutnění tl. 100 mm | m2 | 22.5 |  | 0 |  |  | základní |  | 0 | 0 | 0 | 0 | 0 | 4 | K | 2 |  |  |  | ROZPOCET | 0 | 0 | 0 | 0 | 0 | 1 | 0 | 4 | -663278578
| P |  | Poznámka k položce: Položka bude upřesněna podle skutečného stavu | [14 empty] | P | 2
| VV |  | "zpevnění provizorní trasy pro pěší | [14 empty] | VV | 2 | 1 | True | 0 | ROZPOCET
| VV |  | 1,5*15,0 "š. x dl. (odhad) |  | 22.5 | [12 empty] | VV | 2 | 2 | True | 1 | ROZPOCET
| D | 9 | Ostatní konstrukce a práce, bourání |  |  |  | 0 |  |  |  |  | 0 |  | 0 |  | 0 | 1 | D | 1 |  |  |  | ROZPOCET | [6 empty] | 0
3 | K | 913111111 | Montáž a demontáž dočasných dopravních značek zařízení pro upevnění samostatných značek podstavce plastového | kus | 22 |  | 0 |  |  | základní |  | 0 | 0 | 0 | 0 | 0 | 4 | K | 2 |  |  |  | ROZPOCET | 0 | 0 | 0 | 0 | 0 | 1 | 0 | 4 | 1368758012
| VV |  | 2 "pro Z2 |  | 2 | [12 empty] | VV | 2 | 2 | True | 0 | ROZPOCET
| VV |  | 10 "Z4a |  | 10 | [12 empty] | VV | 2 | 2 | True | 0 | ROZPOCET
| VV |  | 10 "Z4b |  | 10 | [12 empty] | VV | 2 | 2 | True | 0 | ROZPOCET
| VV |  | Součet |  | 22 | [12 empty] | VV | 2 | 4 | True | 1 | ROZPOCET
4 | K | 913111112 | Montáž a demontáž dočasných dopravních značek zařízení pro upevnění samostatných značek sloupku délky do 2 m | kus | 2 |  | 0 |  |  | základní |  | 0 | 0 | 0 | 0 | 0 | 4 | K | 2 |  |  |  | ROZPOCET | 0 | 0 | 0 | 0 | 0 | 1 | 0 | 4 | 1065989337
| VV |  | 2 "pro Z2 |  | 2 | [12 empty] | VV | 2 | 2 | True | 1 | ROZPOCET
5 | K | 913111211 | Montáž a demontáž dočasných dopravních značek Příplatek za první a každý další den použití dočasných dopravních značek k ceně 11-1111 | kus | 2464 |  | 0 |  |  | základní |  | 0 | 0 | 0 | 0 | 0 | 4 | K | 2 |  |  |  | ROZPOCET | 0 | 0 | 0 | 0 | 0 | 1 | 0 | 4 | -469279307
| P |  | Poznámka k položce: podstavce pro Z2 a Z4 16 týdnů - násobeno koef. 112,0 (7 dnů x 16 týdnů) | [14 empty] | P | 2
| VV |  | 22*112 'Přepočtené koeficientem množství |  | 2464 | [12 empty] | VV | 2 | 2 | False | 1 | ROZPOCET
6 | K | 913111212 | Montáž a demontáž dočasných dopravních značek Příplatek za první a každý další den použití dočasných dopravních značek k ceně 11-1112 | kus | 224 |  | 0 |  |  | základní |  | 0 | 0 | 0 | 0 | 0 | 4 | K | 2 |  |  |  | ROZPOCET | 0 | 0 | 0 | 0 | 0 | 1 | 0 | 4 | -1509717172
| P |  | Poznámka k položce: 16 týdnů - násobeno koef. 112,0 (7 dnů x 16 týdnů) | [14 empty] | P | 2
| VV |  | 2*112 'Přepočtené koeficientem množství |  | 224 | [12 empty] | VV | 2 | 2 | False | 1 | ROZPOCET
7 | K | 913121111 | Montáž a demontáž dočasných dopravních značek kompletních značek vč. podstavce a sloupku základních | kus | 25 |  | 0 |  |  | základní |  | 0 | 0 | 0 | 0 | 0 | 4 | K | 2 |  |  |  | ROZPOCET | 0 | 0 | 0 | 0 | 0 | 1 | 0 | 4 | 1806687753
| VV |  | 2 "A6b |  | 2 | [12 empty] | VV | 2 | 2 | True | 0 | ROZPOCET
| VV |  | 2 "A15 |  | 2 | [12 empty] | VV | 2 | 2 | True | 0 | ROZPOCET
| VV |  | 1 "B1 |  | 1 | [12 empty] | VV | 2 | 2 | True | 0 | ROZPOCET
| VV |  | 2 "B20a |  | 2 | [12 empty] | VV | 2 | 2 | True | 0 | ROZPOCET
| VV |  | 2 "B21a |  | 2 | [12 empty] | VV | 2 | 2 | True | 0 | ROZPOCET
| VV |  | 1 "C3a |  | 1 | [12 empty] | VV | 2 | 2 | True | 0 | ROZPOCET
| VV |  | 1+1 "C4a,b |  | 2 | [12 empty] | VV | 2 | 2 | True | 0 | ROZPOCET
| VV |  | 2 "E3a |  | 2 | [12 empty] | VV | 2 | 2 | True | 0 | ROZPOCET
| VV |  | 2 "IP10a |  | 2 | [12 empty] | VV | 2 | 2 | True | 0 | ROZPOCET
| VV |  | 7 "IS10b |  | 7 | [12 empty] | VV | 2 | 2 | True | 0 | ROZPOCET
| VV |  | 2 "IS10c |  | 2 | [12 empty] | VV | 2 | 2 | True | 0 | ROZPOCET
| VV |  | Součet |  | 25 | [12 empty] | VV | 2 | 4 | True | 1 | ROZPOCET
8 | K | 913121112 | Montáž a demontáž dočasných dopravních značek kompletních značek vč. podstavce a sloupku zvětšených | kus | 10 |  | 0 |  |  | základní |  | 0 | 0 | 0 | 0 | 0 | 4 | K | 2 |  |  |  | ROZPOCET | 0 | 0 | 0 | 0 | 0 | 1 | 0 | 4 | -1727879842
| VV |  | "DZ 100x150 cm | [14 empty] | VV | 2 | 1 | True | 0 | ROZPOCET
| VV |  | 8 "IP 22 na objízdných trasách |  | 8 | [12 empty] | VV | 2 | 2 | True | 0 | ROZPOCET
| VV |  | 2 "IP 22 na staveništi |  | 2 | [12 empty] | VV | 2 | 2 | True | 0 | ROZPOCET
| VV |  | Součet |  | 10 | [12 empty] | VV | 2 | 4 | True | 1 | ROZPOCET
9 | K | 913121211 | Montáž a demontáž dočasných dopravních značek Příplatek za první a každý další den použití dočasných dopravních značek k ceně 12-1111 | kus | 2800 |  | 0 |  |  | základní |  | 0 | 0 | 0 | 0 | 0 | 4 | K | 2 |  |  |  | ROZPOCET | 0 | 0 | 0 | 0 | 0 | 1 | 0 | 4 | 2086780568
| P |  | Poznámka k položce: 16 týdnů - násobeno koef. 112,0 (7 dnů x 16 týdnů) | [14 empty] | P | 2
| VV |  | 25*112 'Přepočtené koeficientem množství |  | 2800 | [12 empty] | VV | 2 | 2 | False | 1 | ROZPOCET
10 | K | 913121212 | Montáž a demontáž dočasných dopravních značek Příplatek za první a každý další den použití dočasných dopravních značek k ceně 12-1112 | kus | 1120 |  | 0 |  |  | základní |  | 0 | 0 | 0 | 0 | 0 | 4 | K | 2 |  |  |  | ROZPOCET | 0 | 0 | 0 | 0 | 0 | 1 | 0 | 4 | 460625512
| P |  | Poznámka k položce: 16 týdnů - násobeno koef. 112,0 (7 dnů x 16 týdnů) | [14 empty] | P | 2
| VV |  | 10*112 'Přepočtené koeficientem množství |  | 1120 | [12 empty] | VV | 2 | 2 | False | 1 | ROZPOCET
11 | K | 913211112 | Montáž a demontáž dočasných dopravních zábran reflexních, šířky 2,5 m | kus | 1 |  | 0 |  |  | základní |  | 0 | 0 | 0 | 0 | 0 | 4 | K | 2 |  |  |  | ROZPOCET | 0 | 0 | 0 | 0 | 0 | 1 | 0 | 4 | 741625946
12 | K | 913211212 | Montáž a demontáž dočasných dopravních zábran Příplatek za první a každý další den použití dočasných dopravních zábran k ceně 21-1112 | kus | 112 |  | 0 |  |  | základní |  | 0 | 0 | 0 | 0 | 0 | 4 | K | 2 |  |  |  | ROZPOCET | 0 | 0 | 0 | 0 | 0 | 1 | 0 | 4 | 2085690568
| P |  | Poznámka k položce: 16 týdnů - násobeno koef. 112,0 (7 dnů x 16 týdnů) | [14 empty] | P | 2
| VV |  | 1*112 'Přepočtené koeficientem množství |  | 112 | [12 empty] | VV | 2 | 2 | False | 1 | ROZPOCET
13 | K | 913321111 | Montáž a demontáž dočasných dopravních vodících zařízení směrové desky základní | kus | 20 |  | 0 |  |  | základní |  | 0 | 0 | 0 | 0 | 0 | 4 | K | 2 |  |  |  | ROZPOCET | 0 | 0 | 0 | 0 | 0 | 1 | 0 | 4 | 1842268556
| VV |  | 10 "Z4a |  | 10 | [12 empty] | VV | 2 | 2 | True | 0 | ROZPOCET
| VV |  | 10 "Z4b |  | 10 | [12 empty] | VV | 2 | 2 | True | 0 | ROZPOCET
| VV |  | Součet |  | 20 | [12 empty] | VV | 2 | 4 | True | 1 | ROZPOCET
14 | K | 913321211 | Montáž a demontáž dočasných dopravních vodících zařízení Příplatek za první a každý další den použití dočasných dopravních vodících zařízení k ceně 32-1111 | kus | 2240 |  | 0 |  |  | základní |  | 0 | 0 | 0 | 0 | 0 | 4 | K | 2 |  |  |  | ROZPOCET | 0 | 0 | 0 | 0 | 0 | 1 | 0 | 4 | 1482823350
| P |  | Poznámka k položce: 16 týdnů - násobeno koef. 112,0 (7 dnů x 16 týdnů) | [14 empty] | P | 2
| VV |  | 20*112 'Přepočtené koeficientem množství |  | 2240 | [12 empty] | VV | 2 | 2 | False | 1 | ROZPOCET
15 | K | 913921131 | Dočasné omezení platnosti základní dopravní značky zakrytí značky | kus | 20 |  | 0 |  |  | základní |  | 0 | 0 | 0 | 0 | 0 | 4 | K | 2 |  |  |  | ROZPOCET | 0 | 0 | 0 | 0 | 0 | 1 | 0 | 4 | -416054854
| VV |  | 20 "odhad - bude upřesněno dle skutečnosti |  | 20 | [12 empty] | VV | 2 | 2 | True | 1 | ROZPOCET
16 | K | 913921132 | Dočasné omezení platnosti základní dopravní značky odkrytí značky | kus | 20 |  | 0 |  |  | základní |  | 0 | 0 | 0 | 0 | 0 | 4 | K | 2 |  |  |  | ROZPOCET | 0 | 0 | 0 | 0 | 0 | 1 | 0 | 4 | 324564283
| D | 997 | Přesun sutě |  |  |  | 0 |  |  |  |  | 0 |  | 0 |  | 0 | 1 | D | 1 |  |  |  | ROZPOCET | [6 empty] | 0
17 | K | 997221551 | Vodorovná doprava suti bez naložení, ale se složením a s hrubým urovnáním ze sypkých materiálů, na vzdálenost do 1 km | t | 4.05 |  | 0 |  |  | základní |  | 0 | 0 | 0 | 0 | 0 | 4 | K | 2 |  |  |  | ROZPOCET | 0 | 0 | 0 | 0 | 0 | 1 | 0 | 4 | 762748431
| P |  | Poznámka k položce: odvoz ŠD z provizorní cesty pro pěší s uložením na skládku | [14 empty] | P | 2
18 | K | 997221559 | Vodorovná doprava suti bez naložení, ale se složením a s hrubým urovnáním Příplatek k ceně za každý další i započatý 1 km přes 1 km | t | 28.35 |  | 0 |  |  | základní |  | 0 | 0 | 0 | 0 | 0 | 4 | K | 2 |  |  |  | ROZPOCET | 0 | 0 | 0 | 0 | 0 | 1 | 0 | 4 | -1512472014
| P |  | Poznámka k položce: skládka Tachov v celk. vzdálenosti 8 km - násobeno koef. množství 7,0 (za každý další 1 km) | [14 empty] | P | 2
| VV |  | 4,05*7 'Přepočtené koeficientem množství |  | 28.35 | [12 empty] | VV | 2 | 2 | False | 1 | ROZPOCET
19 | K | 997221873 | Poplatek za uložení stavebního odpadu na recyklační skládce (skládkovné) zeminy a kamení zatříděného do Katalogu odpadů pod kódem 17 05 04 | t | 4.05 |  | 0 |  |  | základní |  | 0 | 0 | 0 | 0 | 0 | 4 | K | 2 |  |  |  | ROZPOCET | 0 | 0 | 0 | 0 | 0 | 1 | 0 | 4 | -985069128

## SO 201 - Most ev.č 19853-...
{de1e4bdd-f4d7-4ee4-9027-4f00d070d26f}
2
| KRYCÍ LIST SOUPISU PRACÍ | [7 empty] | v --- níže se nacházejí doplnkové a pomocné údaje k sestavám --- v | [8 empty] | False
Stavba:
Most ev.č. 19853-3 Dlouhý Újezd - rekonstrukce
Objekt:
SO 201 - Most ev.č 19853-3 Dlouhý Újezd
| KSO: |  | 821 19 2 |  |  | CC-CZ: | 21411
| Místo: |  | Dlouhý Újezd |  |  | Datum: | 10. 1. 2023
| CZ-CPV: |  | 45221110-6 |  |  | CZ-CPA: | 42.13.20
| Zadavatel: |  |  |  |  | IČ: | 72053119
|  | Správa a údržba silnic Plzeňského kraje, p.o. |  |  |  | DIČ: | CZ72053119
| Uchazeč: |  |  |  |  | IČ: | Vyplň údaj
|  | Vyplň údaj |  |  |  | DIČ: | Vyplň údaj
| Projektant: |  |  |  |  | IČ:
|  | VIN Consult, s.r.o. |  |  |  | DIČ:
| Zpracovatel: |  |  |  |  | IČ:
|  | B.Gruntorádová |  |  |  | DIČ:
Poznámka:
| Cena bez DPH | [5 empty] | 0
|  |  | Základ daně |  |  | Sazba daně | Výše daně
| DPH | základní | 0 |  |  | 21% | 0
|  | snížená | 0 |  |  | 15% | 0
|  | zákl. přenesená | 0 |  |  | 21% | 0
|  | sníž. přenesená | 0 |  |  | 15% | 0
|  | nulová | 0 |  |  | 0% | 0
| Cena s DPH |  |  | v | CZK |  | 0
| Projektant |  |  | Zpracovatel
| Datum a podpis: |  | Razítko | Datum a podpis: |  |  | Razítko
| Objednavatel |  |  | Uchazeč
| Datum a podpis: |  | Razítko | Datum a podpis: |  |  | Razítko
REKAPITULACE ČLENĚNÍ SOUPISU PRACÍ
Stavba:
Most ev.č. 19853-3 Dlouhý Újezd - rekonstrukce
Objekt:
SO 201 - Most ev.č 19853-3 Dlouhý Újezd
Místo: |  |  | Dlouhý Újezd |  |  | Datum: | 10. 1. 2023
Zadavatel: |  |  | Správa a údržba silnic Plzeňského kraje, p.o. |  |  | Projektant: | VIN Consult, s.r.o.
Uchazeč: |  |  | Vyplň údaj |  |  | Zpracovatel: | B.Gruntorádová
Kód dílu - Popis | [6 empty] | Cena celkem [CZK]
Náklady ze soupisu prací | [6 empty] | 0 | [11 empty] | -1
| HSV - Práce a dodávky HSV | [5 empty] | 0
| 1 - Zemní práce | [5 empty] | 0
| 2 - Zakládání | [5 empty] | 0
| 3 - Svislé a kompletní konstrukce | [5 empty] | 0
| 4 - Vodorovné konstrukce | [5 empty] | 0
| 5 - Komunikace pozemní | [5 empty] | 0
| 6 - Úpravy povrchů, podlahy a osazování výplní | [5 empty] | 0
| 9 - Ostatní konstrukce a práce, bourání | [5 empty] | 0
| 998 - Přesun hmot | [5 empty] | 0
| PSV - Práce a dodávky PSV | [5 empty] | 0
| 711 - Izolace proti vodě, vlhkosti a plynům | [5 empty] | 0
SOUPIS PRACÍ
Stavba:
Most ev.č. 19853-3 Dlouhý Újezd - rekonstrukce
Objekt:
SO 201 - Most ev.č 19853-3 Dlouhý Újezd
Místo: |  |  | Dlouhý Újezd |  |  | Datum: | 10. 1. 2023
Zadavatel: |  |  | Správa a údržba silnic Plzeňského kraje, p.o. |  |  | Projektant: | VIN Consult, s.r.o.
Uchazeč: |  |  | Vyplň údaj |  |  | Zpracovatel: | B.Gruntorádová
PČ | Typ | Kód | Popis | MJ | Množství | J.cena [CZK] | Cena celkem [CZK] | Cenová soustava |  | DPH | J. Nh [h] | Nh celkem [h] | J. hmotnost [t] | Hmotnost celkem [t] | J. suť [t] | Suť Celkem [t]
Náklady soupisu celkem | [6 empty] | 0 |  |  |  |  | 0 |  | 548.7978 |  | 0 |  | D | -1 | [10 empty] | 0
| D | HSV | Práce a dodávky HSV |  |  |  | 0 |  |  |  |  | 0 |  | 547.9753 |  | 0 | 1 | D | 0 |  |  |  | ROZPOCET | [6 empty] | 0
| D | 1 | Zemní práce |  |  |  | 0 |  |  |  |  | 0 |  | 2.88 |  | 0 | 1 | D | 1 |  |  |  | ROZPOCET | [6 empty] | 0
1 | K | 122202001R | Poplatek za zemník | t | 400.2 |  | 0 |  |  | základní |  | 0 | 0 | 0 | 0 | 0 | 4 | K | 2 |  |  |  | ROZPOCET | 0 | 0 | 0 | 0 | 0 | 1 | 0 | 4 | -722244957
| P |  | Poznámka k položce: velmi vhodná zemina pro zásyp za opěrami dle ČSN 72 1002 - dle položky 174151101, vynásobeno koef. 2,0 (2,0 t/m3) | [14 empty] | P | 2
| VV |  | 120,0 "zemina pro zásyp za opěrami nad těsnící vrstvou |  | 120 | [12 empty] | VV | 2 | 2 | True | 0 | ROZPOCET
| VV |  | 80,1 "zemina pro zásyp za opěrami pod těsnící vrstvou |  | 80.1 | [12 empty] | VV | 2 | 2 | True | 0 | ROZPOCET
| VV |  | Součet |  | 200.1 | [12 empty] | VV | 2 | 4 | True | 1 | ROZPOCET
| VV |  | 200,1*2 'Přepočtené koeficientem množství |  | 400.2 | [12 empty] | VV | 2 | 2 | False | 1 | ROZPOCET
2 | K | 122251404 | Vykopávky v zemnících na suchu strojně zapažených i nezapažených v hornině třídy těžitelnosti I skupiny 3 přes 100 do 500 m3 | m3 | 200.1 |  | 0 |  |  | základní |  | 0 | 0 | 0 | 0 | 0 | 4 | K | 2 |  |  |  | ROZPOCET | 0 | 0 | 0 | 0 | 0 | 1 | 0 | 4 | 1223018032
| VV |  | 200,1 "natěžení zeminy pro zásyp opěr |  | 200.1 | [12 empty] | VV | 2 | 2 | True | 1 | ROZPOCET
3 | K | 124153100 | Vykopávky pro koryta vodotečí strojně v hornině třídy těžitelnosti I skupiny 1 a 2 do 100 m3 | m3 | 7.5 |  | 0 |  |  | základní |  | 0 | 0 | 0 | 0 | 0 | 4 | K | 2 |  |  |  | ROZPOCET | 0 | 0 | 0 | 0 | 0 | 1 | 0 | 4 | 381216337
| VV |  | 7,5 "odstranění zemních hrázek pro dočasné zatrubnění vodoteče |  | 7.5 | [12 empty] | VV | 2 | 2 | True | 1 | ROZPOCET
4 | K | 125703312 | Čištění melioračních kanálů s úpravou svahu do výšky naplavené vrstvy tloušťky naplavené vrstvy přes 250 do 500 mm, se dnem zpevněným lomovým kamenem | m3 | 12 |  | 0 |  |  | základní |  | 0 | 0 | 0 | 0 | 0 | 4 | K | 2 |  |  |  | ROZPOCET | 0 | 0 | 0 | 0 | 0 | 1 | 0 | 4 | -1472715735
| P |  | Poznámka k položce: pročištění vodoteče 10 m před a za rekonstrukcí mostu, průměrná tl. nánosů cca 30 cm, vč. odstranění travin | [14 empty] | P | 2
| VV |  | 0,3*2,0*10,0*2 "tl. x š. x dl. - 2x |  | 12 | [12 empty] | VV | 2 | 2 | True | 1 | ROZPOCET
5 | K | 129001101 | Příplatek k cenám vykopávek za ztížení vykopávky v blízkosti podzemního vedení nebo výbušnin v horninách jakékoliv třídy | m3 | 7.5 |  | 0 |  |  | základní |  | 0 | 0 | 0 | 0 | 0 | 4 | K | 2 |  |  |  | ROZPOCET | 0 | 0 | 0 | 0 | 0 | 1 | 0 | 4 | 1714302595
| P |  | Poznámka k položce: příplatek za ztížení výkopu v těsných prostorách kolem provizorního zatrubnění vodoteče | [14 empty] | P | 2
6 | K | 162751115 | Vodorovné přemístění výkopku nebo sypaniny po suchu na obvyklém dopravním prostředku, bez naložení výkopku, avšak se složením bez rozhrnutí z horniny třídy těžitelnosti I skupiny 1 až 3 na vzdálenost přes 7 000 do 8 000 m | m3 | 19.5 |  | 0 |  |  | základní |  | 0 | 0 | 0 | 0 | 0 | 4 | K | 2 |  |  |  | ROZPOCET | 0 | 0 | 0 | 0 | 0 | 1 | 0 | 4 | -1562734951
| P |  | Poznámka k položce: odvoz nevhodného výkopu na skládku do 8 km | [14 empty] | P | 2
7 | K | 167151101 | Nakládání, skládání a překládání neulehlého výkopku nebo sypaniny strojně nakládání, množství do 100 m3, z horniny třídy těžitelnosti I, skupiny 1 až 3 | m3 | 19.5 |  | 0 |  |  | základní |  | 0 | 0 | 0 | 0 | 0 | 4 | K | 2 |  |  |  | ROZPOCET | 0 | 0 | 0 | 0 | 0 | 1 | 0 | 4 | 913342893
8 | K | 171201231 | Poplatek za uložení stavebního odpadu na recyklační skládce (skládkovné) zeminy a kamení zatříděného do Katalogu odpadů pod kódem 17 05 04 | t | 39 |  | 0 |  |  | základní |  | 0 | 0 | 0 | 0 | 0 | 4 | K | 2 |  |  |  | ROZPOCET | 0 | 0 | 0 | 0 | 0 | 1 | 0 | 4 | -226107678
| VV |  | 19,5*2 'Přepočtené koeficientem množství |  | 39 | [12 empty] | VV | 2 | 2 | False | 1 | ROZPOCET
9 | K | 171251201 | Uložení sypaniny na skládky nebo meziskládky bez hutnění s upravením uložené sypaniny do předepsaného tvaru | m3 | 19.5 |  | 0 |  |  | základní |  | 0 | 0 | 0 | 0 | 0 | 4 | K | 2 |  |  |  | ROZPOCET | 0 | 0 | 0 | 0 | 0 | 1 | 0 | 4 | -2022080593
| VV |  | 7,5 "výkop provizorních zemních hrázek v korytě dle pol. 124153100 |  | 7.5 | [12 empty] | VV | 2 | 2 | True | 0 | ROZPOCET
| VV |  | 12,0 "nánosy v korytě dle pol. 125703312 |  | 12 | [12 empty] | VV | 2 | 2 | True | 0 | ROZPOCET
| VV |  | Součet |  | 19.5 | [12 empty] | VV | 2 | 4 | True | 1 | ROZPOCET
10 | K | 174151101 | Zásyp sypaninou z jakékoliv horniny strojně s uložením výkopku ve vrstvách se zhutněním jam, šachet, rýh nebo kolem objektů v těchto vykopávkách | m3 | 200.1 |  | 0 |  |  | základní |  | 0 | 0 | 0 | 0 | 0 | 4 | K | 2 |  |  |  | ROZPOCET | 0 | 0 | 0 | 0 | 0 | 1 | 0 | 4 | 1853725288
| P |  | Poznámka k položce: 1/ zásyp za opěrami nad těsnící vrstvou ze zemin velmi vhodných do zásypu dle ČSN 72 1002 s hutněním po vrstvách tl. max. 300 mm na Id=0,85 až 0,9, resp. D=100 %. Součástí položky je i obsyp nové uliční vpusti za opěrou O2. 2/ zásyp základů pod těsněním ze zemin vodonepropustných vhodných do násypu s hutněním po vrstvách tloušťky max. 300 mm na Id=0,8, resp. D=95 % PS Dovoz ze zemníku | [14 empty] | P | 2
| VV |  | "zásyp za opěrami nad těsnící vrstvou | [14 empty] | VV | 2 | 1 | True | 0 | ROZPOCET
| VV |  | 3,0*(17+23) "plocha příč.řezu x součet délek výkopů |  | 120 | [12 empty] | VV | 2 | 2 | True | 0 | ROZPOCET
| VV |  | Mezisoučet |  | 120 | [12 empty] | VV | 2 | 3 | True | 0 | ROZPOCET
| VV |  | "zásyp základů pod těsnící vrstvou a uvnitř rámu | [14 empty] | VV | 2 | 1 | True | 0 | ROZPOCET
| VV |  | 1,2*(14,5+20,5) "zásyp pod těsněním - plocha příč.řezu x součet délek za O1 a O2 |  | 42 | [12 empty] | VV | 2 | 2 | True | 0 | ROZPOCET
| VV |  | 0,7*(14,5+20,5) "zásyp před opěrami (v korytě) - dtto |  | 24.5 | [12 empty] | VV | 2 | 2 | True | 0 | ROZPOCET
| VV |  | 3,4*1,0*4 "boky základů - průřez x dl. x 4 boky |  | 13.6 | [12 empty] | VV | 2 | 2 | True | 0 | ROZPOCET
| VV |  | Mezisoučet |  | 80.1 | [12 empty] | VV | 2 | 3 | True | 0 | ROZPOCET
| VV |  | Součet |  | 200.1 | [12 empty] | VV | 2 | 4 | True | 1 | ROZPOCET
11 | K | 175111101 | Obsypání potrubí ručně sypaninou z vhodných hornin třídy těžitelnosti I a II, skupiny 1 až 4 nebo materiálem připraveným podél výkopu ve vzdálenosti do 3 m od jeho kraje pro jakoukoliv hloubku výkopu a míru zhutnění bez prohození sypaniny | m3 | 1.44 |  | 0 |  |  | základní |  | 0 | 0 | 0 | 0 | 0 | 4 | K | 2 |  |  |  | ROZPOCET | 0 | 0 | 0 | 0 | 0 | 1 | 0 | 4 | 1658727413
| VV |  | "obsyp potrubí pro vyústění drenáže za opěrami | [14 empty] | VV | 2 | 1 | True | 0 | ROZPOCET
| VV |  | 0,6*0,4*1,5*4 "š. x v. x součet délek |  | 1.44 | [12 empty] | VV | 2 | 2 | True | 1 | ROZPOCET
12 | M | 58337302 | štěrkopísek frakce 0/16 | t | 2.88 |  | 0 |  |  | základní |  | 0 | 1 | 2.88 | 0 | 0 | 8 | M | 2 |  |  |  | ROZPOCET | 0 | 0 | 0 | 0 | 0 | 1 | 0 | 4 | -1082225823
| VV |  | 1,44*2 'Přepočtené koeficientem množství |  | 2.88 | [12 empty] | VV | 2 | 2 | False | 1 | ROZPOCET
13 | K | 181951112 | Úprava pláně vyrovnáním výškových rozdílů strojně v hornině třídy těžitelnosti I, skupiny 1 až 3 se zhutněním | m2 | 72 |  | 0 |  |  | základní |  | 0 | 0 | 0 | 0 | 0 | 4 | K | 2 |  |  |  | ROZPOCET | 0 | 0 | 0 | 0 | 0 | 1 | 0 | 4 | 396047011
| VV |  | 2,0*(15,0+21,0) "úprava a zhutnění základové spáry - š. x součet délek |  | 72 | [12 empty] | VV | 2 | 2 | True | 1 | ROZPOCET
| D | 2 | Zakládání |  |  |  | 0 |  |  |  |  | 0 |  | 104.3554 |  | 0 | 1 | D | 1 |  |  |  | ROZPOCET | [6 empty] | 0
14 | K | 212341111 | Obetonování drenážních trub mezerovitým betonem | m3 | 2.934 |  | 0 |  |  | základní |  | 0 | 1.922 | 5.6391 | 0 | 0 | 4 | K | 2 |  |  |  | ROZPOCET | 0 | 0 | 0 | 0 | 0 | 1 | 0 | 4 | -563653866
| VV |  | 0,3*0,3*(13,5+19,1) " drenáž za opěrou - š. x v. x součet délek |  | 2.934 | [12 empty] | VV | 2 | 2 | True | 1 | ROZPOCET
15 | K | 212792312 | Odvodnění mostní opěry z plastových trub drenážní potrubí HDPE DN 160 | m | 38.6 |  | 0 |  |  | základní |  | 0 | 0.00092 | 0.035512 | 0 | 0 | 4 | K | 2 |  |  |  | ROZPOCET | 0 | 0 | 0 | 0 | 0 | 1 | 0 | 4 | 227068147
| VV |  | 13,5+19,1 "drenáž za opěrou z trub děrovaných |  | 32.6 | [12 empty] | VV | 2 | 2 | True | 0 | ROZPOCET
| VV |  | 1,5*4 "vyústění drenáže za opěrou do vodoteče z trub plných |  | 6 | [12 empty] | VV | 2 | 2 | True | 0 | ROZPOCET
| VV |  | Součet |  | 38.6 | [12 empty] | VV | 2 | 4 | True | 1 | ROZPOCET
16 | K | 212972113 | Opláštění drenážních trub filtrační textilií DN 160 | m | 32.6 |  | 0 |  |  | základní |  | 0 | 0.00016 | 0.005216 | 0 | 0 | 4 | K | 2 |  |  |  | ROZPOCET | 0 | 0 | 0 | 0 | 0 | 1 | 0 | 4 | -444877663
| VV |  | 13,5+19,1 |  | 32.6 | [12 empty] | VV | 2 | 2 | True | 1 | ROZPOCET
17 | K | 274311124 | Základové konstrukce z betonu prostého pasy, prahy, věnce a ostruhy ve výkopu nebo na hlavách pilot C 12/15 | m3 | 5.844 |  | 0 |  |  | základní |  | 0 | 2.3324 | 13.6304 | 0 | 0 | 4 | K | 2 |  |  |  | ROZPOCET | 0 | 0 | 0 | 0 | 0 | 1 | 0 | 4 | -790844686
| VV |  | 0,3*0,6*(13,415+19,049) "základ pod drenáží za opěrou - š. x v. x součet délek opěr |  | 5.844 | [12 empty] | VV | 2 | 2 | True | 1 | ROZPOCET
18 | K | 274321118 | Základové konstrukce z betonu železového pásy, prahy, věnce a ostruhy ve výkopu nebo na hlavách pilot C 30/37 | m3 | 31.933 |  | 0 |  |  | základní |  | 0 | 2.5263 | 80.6707 | 0 | 0 | 4 | K | 2 |  |  |  | ROZPOCET | 0 | 0 | 0 | 0 | 0 | 1 | 0 | 4 | -110502864
| VV |  | "základy pod opěrami a křídly z betonu C 30/37 - plošný základ výšky 60 cm a š. 160 cm | [14 empty] | VV | 2 | 1 | True | 0 | ROZPOCET
| VV |  | 1,6*0,6*13,815 "O1 |  | 13.262 | [12 empty] | VV | 2 | 2 | True | 0 | ROZPOCET
| VV |  | 1,6*0,6*19,449 "O2 |  | 18.671 | [12 empty] | VV | 2 | 2 | True | 0 | ROZPOCET
| VV |  | Součet |  | 31.933 | [12 empty] | VV | 2 | 4 | True | 1 | ROZPOCET
19 | K | 274354111 | Bednění základových konstrukcí pasů, prahů, věnců a ostruh zřízení | m2 | 43.757 |  | 0 |  |  | základní |  | 0 | 0.00144 | 0.06301 | 0 | 0 | 4 | K | 2 |  |  |  | ROZPOCET | 0 | 0 | 0 | 0 | 0 | 1 | 0 | 4 | 319011824
| VV |  | 0.6*(1.60*2+13.815*2) "O1 - v. x součet šířek a délek |  | 18.498 | [12 empty] | VV | 2 | 2 | True | 0 | ROZPOCET
| VV |  | 0.6*(1.60*2+19.449*2) "O2 - dtto |  | 25.259 | [12 empty] | VV | 2 | 2 | True | 0 | ROZPOCET
| VV |  | Součet |  | 43.757 | [12 empty] | VV | 2 | 4 | True | 1 | ROZPOCET
20 | K | 274354211 | Bednění základových konstrukcí pasů, prahů, věnců a ostruh odstranění bednění | m2 | 43.757 |  | 0 |  |  | základní |  | 0 | 4e-05 | 0.0017503 | 0 | 0 | 4 | K | 2 |  |  |  | ROZPOCET | 0 | 0 | 0 | 0 | 0 | 1 | 0 | 4 | 625204493
21 | K | 274361116 | Výztuž základových konstrukcí pasů, prahů, věnců a ostruh z betonářské oceli 10 505 (R) nebo BSt 500 | t | 4.151 |  | 0 |  |  | základní |  | 0 | 1.0382 | 4.3097 | 0 | 0 | 4 | K | 2 |  |  |  | ROZPOCET | 0 | 0 | 0 | 0 | 0 | 1 | 0 | 4 | -1830219688
| P |  | Poznámka k položce: výztuž základů cca 130 kg/m3 betonu - objem násoben koef. 0,13 | [14 empty] | P | 2
| VV |  | 31,933*0,13 'Přepočtené koeficientem množství |  | 4.151 | [12 empty] | VV | 2 | 2 | False | 1 | ROZPOCET
| D | 3 | Svislé a kompletní konstrukce |  |  |  | 0 |  |  |  |  | 0 |  | 116.7932 |  | 0 | 1 | D | 1 |  |  |  | ROZPOCET | [6 empty] | 0
22 | K | 317171126 | Kotvení monolitického betonu římsy do mostovky kotvou do vývrtu | kus | 26 |  | 0 |  |  | základní |  | 0 | 0.00119 | 0.03094 | 0 | 0 | 4 | K | 2 |  |  |  | ROZPOCET | 0 | 0 | 0 | 0 | 0 | 1 | 0 | 4 | 1766350360
| P |  | Poznámka k položce: vč. vrtů | [14 empty] | P | 2
| VV |  | 10+16 |  | 26 | [12 empty] | VV | 2 | 2 | True | 1 | ROZPOCET
23 | M | 548792020R | kotva pro uchycení fasádních panelů římsy do vývrtu | kus | 26 |  | 0 |  |  | základní |  | 0 | 0.00487 | 0.12662 | 0 | 0 | 8 | M | 2 |  |  |  | ROZPOCET | 0 | 0 | 0 | 0 | 0 | 1 | 0 | 4 | -513236932
| P |  | Poznámka k položce: kompletní dodávka vč. patní desky a spojovacího materiálu, podlití patních desek a zalití otvorů plastmaltou | [14 empty] | P | 2
24 | K | 317321118 | Římsy ze železového betonu C 30/37 | m3 | 8.3 |  | 0 |  |  | základní |  | 0 | 2.4779 | 20.5662 | 0 | 0 | 4 | K | 2 |  |  |  | ROZPOCET | 0 | 0 | 0 | 0 | 0 | 1 | 0 | 4 | 790880268
| VV |  | 8,3 "dle 3D modelu |  | 8.3 | [12 empty] | VV | 2 | 2 | True | 1 | ROZPOCET
25 | K | 317353121 | Bednění mostní římsy zřízení všech tvarů | m2 | 20.497 |  | 0 |  |  | základní |  | 0 | 0.04174 | 0.85554 | 0 | 0 | 4 | K | 2 |  |  |  | ROZPOCET | 0 | 0 | 0 | 0 | 0 | 1 | 0 | 4 | -501770496
| VV |  | 0.70*(0.70+1.0+5.50+1.35+0.70)+0.70*(0.70+0.80+7.00+1.80+0.7) "vnější plocha říms |  | 14.175 | [12 empty] | VV | 2 | 2 | True | 0 | ROZPOCET
| VV |  | 0.235*(10.90+16.0) "vnitřní hrana |  | 6.322 | [12 empty] | VV | 2 | 2 | True | 0 | ROZPOCET
| VV |  | Součet |  | 20.497 | [12 empty] | VV | 2 | 4 | True | 1 | ROZPOCET
26 | K | 317353191 | Bednění mostní římsy Příplatek k ceně za bednění oblouku, poloměru do 200 m | m2 | 20.497 |  | 0 |  |  | základní |  | 0 | 0.00057 | 0.011683 | 0 | 0 | 4 | K | 2 |  |  |  | ROZPOCET | 0 | 0 | 0 | 0 | 0 | 1 | 0 | 4 | 2103343058
27 | K | 317353221 | Bednění mostní římsy odstranění všech tvarů | m2 | 20.497 |  | 0 |  |  | základní |  | 0 | 2e-05 | 0.00040994 | 0 | 0 | 4 | K | 2 |  |  |  | ROZPOCET | 0 | 0 | 0 | 0 | 0 | 1 | 0 | 4 | 1683826011
28 | K | 317353311 | Bednění mostní římsy vložení matrice do bednění | m2 | 0.15 |  | 0 |  |  | základní |  | 0 | 0.00184 | 0.000276 | 0 | 0 | 4 | K | 2 |  |  |  | ROZPOCET | 0 | 0 | 0 | 0 | 0 | 1 | 0 | 4 | 1003191016
| VV |  | 0,3*0,5 "bude upřesněno dle skutečnosti |  | 0.15 | [12 empty] | VV | 2 | 2 | True | 1 | ROZPOCET
29 | K | 317361116 | Výztuž mostních železobetonových říms z betonářské oceli 10 505 (R) nebo BSt 500 | t | 1.494 |  | 0 |  |  | základní |  | 0 | 1.0488 | 1.5669 | 0 | 0 | 4 | K | 2 |  |  |  | ROZPOCET | 0 | 0 | 0 | 0 | 0 | 1 | 0 | 4 | 2142792867
| P |  | Poznámka k položce: výztuž říms cca 180 kg/m3 betonu - objem násoben koef. 0,18 | [14 empty] | P | 2
| VV |  | 8,3*0,18 'Přepočtené koeficientem množství |  | 1.494 | [12 empty] | VV | 2 | 2 | False | 1 | ROZPOCET
30 | K | 327213112 | Zdění zdiva nadzákladového opěrných zdí a valů z lomového kamene štípaného nebo ručně vybíraného na maltu z nepravidelných kamenů objemu 1 kusu kamene do 0,02 m3, šířka spáry přes 4 do 10 mm | m3 | 8 |  | 0 |  |  | základní |  | 0 | 0.7254 | 5.8032 | 0 | 0 | 4 | K | 2 |  |  |  | ROZPOCET | 0 | 0 | 0 | 0 | 0 | 1 | 0 | 4 | 1610804606
| VV |  | "dostavba ubouraných opěrných zdí z použitého očištěného kamene | [14 empty] | VV | 2 | 1 | True | 0 | ROZPOCET
| VV |  | 0,5*2,0*8,0 "tl. x v. x celková délka (odhad) |  | 8 | [12 empty] | VV | 2 | 2 | True | 1 | ROZPOCET
31 | K | 334323118 | Mostní opěry a úložné prahy z betonu železového C 30/37 | m3 | 33.31 |  | 0 |  |  | základní |  | 0 | 2.4535 | 81.7264 | 0 | 0 | 4 | K | 2 |  |  |  | ROZPOCET | 0 | 0 | 0 | 0 | 0 | 1 | 0 | 4 | -1602280472
| P |  | Poznámka k položce: křídla se betonují společně s opěrami | [14 empty] | P | 2
| VV |  | 33,31 "dle 3D modelu - opěry vč. křídel |  | 33.31 | [12 empty] | VV | 2 | 2 | True | 1 | ROZPOCET
32 | K | 334351115 | Bednění mostních opěr a úložných prahů ze systémového bednění zřízení z palubek, pro železobeton | m2 | 114.455 |  | 0 |  |  | základní |  | 0 | 0.00388 | 0.44409 | 0 | 0 | 4 | K | 2 |  |  |  | ROZPOCET | 0 | 0 | 0 | 0 | 0 | 1 | 0 | 4 | -120611862
| P |  | Poznámka k položce: opěry vč. křídel | [14 empty] | P | 2
| VV |  | 1.70*(13.414*2+0.60*2) "O1 - v. x dl. + boky |  | 47.648 | [12 empty] | VV | 2 | 2 | True | 0 | ROZPOCET
| VV |  | 1.70*(19.049*2+0.60*2) "O2 - dtto |  | 66.807 | [12 empty] | VV | 2 | 2 | True | 0 | ROZPOCET
| VV |  | Součet |  | 114.455 | [12 empty] | VV | 2 | 4 | True | 1 | ROZPOCET
33 | K | 334351214 | Bednění mostních opěr a úložných prahů ze systémového bednění odstranění z palubek | m2 | 114.455 |  | 0 |  |  | základní |  | 0 | 4e-05 | 0.0045782 | 0 | 0 | 4 | K | 2 |  |  |  | ROZPOCET | 0 | 0 | 0 | 0 | 0 | 1 | 0 | 4 | -790316116
34 | K | 334359111 | Výřez bednění pro prostup trub betonovou konstrukcí DN 150 | kus | 8 |  | 0 |  |  | základní |  | 0 | 0.0084 | 0.0672 | 0 | 0 | 4 | K | 2 |  |  |  | ROZPOCET | 0 | 0 | 0 | 0 | 0 | 1 | 0 | 4 | 438344167
| VV |  | 4*2 "výřez pro prostup chrániček DN 100 v římse |  | 8 | [12 empty] | VV | 2 | 2 | True | 1 | ROZPOCET
35 | K | 334361216 | Výztuž betonářská mostních konstrukcí opěr, úložných prahů, křídel, závěrných zídek, bloků ložisek, pilířů a sloupů z oceli 10 505 (R) nebo BSt 500 dříků opěr | t | 4.33 |  | 0 |  |  | základní |  | 0 | 1.0383 | 4.4958 | 0 | 0 | 4 | K | 2 |  |  |  | ROZPOCET | 0 | 0 | 0 | 0 | 0 | 1 | 0 | 4 | 1412406296
| P |  | Poznámka k položce: výztuž opěr a křídel cca 130 kg/m3 betonu - objem násoben koef. 0,13 | [14 empty] | P | 2
| VV |  | 33,31*0,13 'Přepočtené koeficientem množství |  | 4.33 | [12 empty] | VV | 2 | 2 | False | 1 | ROZPOCET
36 | K | 348171112 | Osazení mostního ocelového zábradlí do bednění kapes říms | m | 14 |  | 0 |  |  | základní |  | 0 | 0.00395 | 0.0553 | 0 | 0 | 4 | K | 2 |  |  |  | ROZPOCET | 0 | 0 | 0 | 0 | 0 | 1 | 0 | 4 | 1181408986
| P |  | Poznámka k položce: osazení nového mostního zábradlí do říms, způsob ukotvení bude upřesněn v dalším stupni PD | [14 empty] | P | 2
| VV |  | 5,5+8,5 |  | 14 | [12 empty] | VV | 2 | 2 | True | 1 | ROZPOCET
37 | M | 55391001R | zábradelní systém s výplní ze svislých ocelových tyčí | m | 14 |  | 0 |  |  | základní |  | 0 | 0.0705 | 0.987 | 0 | 0 | 8 | M | 2 |  |  |  | ROZPOCET | 0 | 0 | 0 | 0 | 0 | 1 | 0 | 4 | -571658916
| P |  | Poznámka k položce: kompletní konstrukce zábradlí vč. zakončení, kotevních prvků a kompletní PKO | [14 empty] | P | 2
38 | K | 388995212 | Chránička kabelů v římse z trub HDPE přes DN 80 do DN 110 | m | 29 |  | 0 |  |  | základní |  | 0 | 0.00081 | 0.02349 | 0 | 0 | 4 | K | 2 |  |  |  | ROZPOCET | 0 | 0 | 0 | 0 | 0 | 1 | 0 | 4 | 937195231
| VV |  | 6,0*2+8,5*2 |  | 29 | [12 empty] | VV | 2 | 2 | True | 1 | ROZPOCET
39 | K | 388995212aR | Chránička kabelů v římse z trub HDPE přes DN 80 do DN 110 | kus | 8 |  | 0 |  |  | základní |  | 0 | 0.0001 | 0.0008 | 0 | 0 | 4 | K | 2 |  |  |  | ROZPOCET | 0 | 0 | 0 | 0 | 0 | 1 | 0 | 4 | -1105673935
| P |  | Poznámka k položce: dodávka a montáž zaslepovacích víček pro zamezení vstupu vody do chrániček | [14 empty] | P | 2
| VV |  | 4*2 |  | 8 | [12 empty] | VV | 2 | 2 | True | 1 | ROZPOCET
40 | K | 388995212bR | Chránička kabelů v římse z trub HDPE přes DN 80 do DN 110 | m | 33 |  | 0 |  |  | základní |  | 0 | 0.00081 | 0.02673 | 0 | 0 | 4 | K | 2 |  |  |  | ROZPOCET | 0 | 0 | 0 | 0 | 0 | 1 | 0 | 4 | 1789057651
| P |  | Poznámka k položce: dodávka vč. protažení lanka | [14 empty] | P | 2
| VV |  | 7,0*2+9,5*2 |  | 33 | [12 empty] | VV | 2 | 2 | True | 1 | ROZPOCET
| D | 4 | Vodorovné konstrukce |  |  |  | 0 |  |  |  |  | 0 |  | 318.7609 |  | 0 | 1 | D | 1 |  |  |  | ROZPOCET | [6 empty] | 0
41 | K | 421321128 | Mostní železobetonové nosné konstrukce deskové nebo klenbové, trámové, ostatní deskové, z betonu C 30/37 | m3 | 28.75 |  | 0 |  |  | základní |  | 0 | 2.4779 | 71.2399 | 0 | 0 | 4 | K | 2 |  |  |  | ROZPOCET | 0 | 0 | 0 | 0 | 0 | 1 | 0 | 4 | -1368821369
| VV |  | 28,75 "dle 3D modelu - NK |  | 28.75 | [12 empty] | VV | 2 | 2 | True | 1 | ROZPOCET
42 | K | 421361226 | Výztuž deskových konstrukcí z betonářské oceli 10 505 (R) nebo BSt 500 deskového mostu | t | 4.6 |  | 0 |  |  | základní |  | 0 | 1.0491 | 4.8258 | 0 | 0 | 4 | K | 2 |  |  |  | ROZPOCET | 0 | 0 | 0 | 0 | 0 | 1 | 0 | 4 | 600922642
| P |  | Poznámka k položce: výztuž nosné konstrukce cca 160 kg/m3 betonu - objem násoben koef. 0,16 | [14 empty] | P | 2
| VV |  | 28,75*0,16 'Přepočtené koeficientem množství |  | 4.6 | [12 empty] | VV | 2 | 2 | False | 1 | ROZPOCET
43 | K | 421955113 | Bednění na mostní skruži zřízení bednění z palubek | m2 | 55.664 |  | 0 |  |  | základní |  | 0 | 0.01325 | 0.73755 | 0 | 0 | 4 | K | 2 |  |  |  | ROZPOCET | 0 | 0 | 0 | 0 | 0 | 1 | 0 | 4 | 975350022
| VV |  | 0.468*5.50+0.37*7.00 "boky NK |  | 5.164 | [12 empty] | VV | 2 | 2 | True | 0 | ROZPOCET
| VV |  | 50,5 "podhled - odměřeno z 3D modelu |  | 50.5 | [12 empty] | VV | 2 | 2 | True | 0 | ROZPOCET
| VV |  | Součet |  | 55.664 | [12 empty] | VV | 2 | 4 | True | 1 | ROZPOCET
44 | K | 421955213 | Bednění na mostní skruži odstranění bednění z palubek | m2 | 55.664 |  | 0 |  |  | základní |  | 0 | 0 | 0 | 0 | 0 | 4 | K | 2 |  |  |  | ROZPOCET | 0 | 0 | 0 | 0 | 0 | 1 | 0 | 4 | -205994226
45 | K | 451315114 | Podkladní a výplňové vrstvy z betonu prostého tloušťky do 100 mm, z betonu C 12/15 | m2 | 6.46 |  | 0 |  |  | základní |  | 0 | 0.22798 | 1.4728 | 0 | 0 | 4 | K | 2 |  |  |  | ROZPOCET | 0 | 0 | 0 | 0 | 0 | 1 | 0 | 4 | 1530066220
| VV |  | 0,10*1,9*(14,2+19,8) "v. x š. x součet délek |  | 6.46 | [12 empty] | VV | 2 | 2 | True | 1 | ROZPOCET
46 | K | 451316111 | Podklad pod dlažbu z betonu prostého se zvýšenými nároky na prostředí tř. C 25/30 tl. do 100 mm | m2 | 115.2 |  | 0 |  |  | základní |  | 0 | 0.2429 | 27.9821 | 0 | 0 | 4 | K | 2 |  |  |  | ROZPOCET | 0 | 0 | 0 | 0 | 0 | 1 | 0 | 4 | -2132986376
| P |  | Poznámka k položce: betonové lože tl. 100 mm pod kamennou dlažbu v korytě vodoteče | [14 empty] | P | 2
47 | K | 451477121 | Podkladní vrstva plastbetonová drenážní, tloušťky do 20 mm první vrstva | m2 | 1.95 |  | 0 |  |  | základní |  | 0 | 0.05305 | 0.10345 | 0 | 0 | 4 | K | 2 |  |  |  | ROZPOCET | 0 | 0 | 0 | 0 | 0 | 1 | 0 | 4 | 836999436
| P |  | Poznámka k položce: podélná drenáž drenážním polymerbetonem | [14 empty] | P | 2
| VV |  | "drenážní proužek pro odvodnění mostní izolace | [14 empty] | VV | 2 | 1 | True | 0 | ROZPOCET
| VV |  | 0,15*(5,5+7,5) |  | 1.95 | [12 empty] | VV | 2 | 2 | True | 1 | ROZPOCET
48 | K | 451573111 | Lože pod potrubí, stoky a drobné objekty v otevřeném výkopu z písku a štěrkopísku do 63 mm | m3 | 0.36 |  | 0 |  |  | základní |  | 0 | 1.8908 | 0.68068 | 0 | 0 | 4 | K | 2 |  |  |  | ROZPOCET | 0 | 0 | 0 | 0 | 0 | 1 | 0 | 4 | 626514774
| VV |  | 0,10*0,6*1,5*4 "lože tl. 150 mm pro potrubí vyústění drenáže za opěrami - tl. x š. x dl. |  | 0.36 | [12 empty] | VV | 2 | 2 | True | 1 | ROZPOCET
49 | K | 451576121 | Podkladní a výplňová vrstva z kameniva tloušťky do 200 mm ze štěrkopísku | m2 | 167.5 |  | 0 |  |  | základní |  | 0 | 0.4 | 67 | 0 | 0 | 4 | K | 2 |  |  |  | ROZPOCET | 0 | 0 | 0 | 0 | 0 | 1 | 0 | 4 | 99683731
| VV |  | "ochrana těsnící fólie za opěrami - 2x 150 mm vrstva ŠP | [14 empty] | VV | 2 | 1 | True | 0 | ROZPOCET
| VV |  | 2,5*(14,0+19,5)*2 "š. x součet délek x 2 vrstvy |  | 167.5 | [12 empty] | VV | 2 | 2 | True | 1 | ROZPOCET
50 | K | 458501112 | Výplňové klíny za opěrou z kameniva hutněného po vrstvách drceného | m3 | 24.12 |  | 0 |  |  | základní |  | 0 | 2.45 | 59.094 | 0 | 0 | 4 | K | 2 |  |  |  | ROZPOCET | 0 | 0 | 0 | 0 | 0 | 1 | 0 | 4 | -1031462780
| P |  | Poznámka k položce: filtrační vrstva ze ŠD za rubem opěr š. 60 cm | [14 empty] | P | 2
| VV |  | 0,6*1,2*(14,0+19,5) "] š. x průměrná v. x součet dl. opěr |  | 24.12 | [12 empty] | VV | 2 | 2 | True | 1 | ROZPOCET
51 | K | 465513127 | Dlažba z lomového kamene lomařsky upraveného na cementovou maltu, s vyspárováním cementovou maltou, tl. kamene 200 mm | m2 | 115.2 |  | 0 |  |  | základní |  | 0 | 0.74327 | 85.6247 | 0 | 0 | 4 | K | 2 |  |  |  | ROZPOCET | 0 | 0 | 0 | 0 | 0 | 1 | 0 | 4 | 396041986
| P |  | Poznámka k položce: nové odláždění dna dlažbou z lom.kam. tl. 200 mm vč. vyspárování a napojení na stávající dlažbu | [14 empty] | P | 2
| VV |  | 96*1,2 "plocha dle koor. výkresu + rez. |  | 115.2 | [12 empty] | VV | 2 | 2 | True | 1 | ROZPOCET
| D | 5 | Komunikace pozemní |  |  |  | 0 |  |  |  |  | 0 |  | 3.8189 |  | 0 | 1 | D | 1 |  |  |  | ROZPOCET | [6 empty] | 0
52 | K | 578133211 | Litý asfalt MA 11 (LAS) s rozprostřením z nemodifikovaného asfaltu v pruhu šířky přes 3 m tl. 30 mm | m2 | 52 |  | 0 |  |  | základní |  | 0 | 0.07344 | 3.8189 | 0 | 0 | 4 | K | 2 |  |  |  | ROZPOCET | 0 | 0 | 0 | 0 | 0 | 1 | 0 | 4 | 1912258833
| VV |  | "ochrana izolace mostovky MA 11 tl. 30 mm | [14 empty] | VV | 2 | 1 | True | 0 | ROZPOCET
| VV |  | 52 "odměřeno z koor. výkresu |  | 52 | [12 empty] | VV | 2 | 2 | True | 1 | ROZPOCET
| D | 6 | Úpravy povrchů, podlahy a osazování výplní |  |  |  | 0 |  |  |  |  | 0 |  | 0.28096 |  | 0 | 1 | D | 1 |  |  |  | ROZPOCET | [6 empty] | 0
53 | K | 628611102 | Nátěr mostních betonových konstrukcí epoxidový 2x ochranný nepružný OS-B | m2 | 6.5 |  | 0 |  |  | základní |  | 0 | 0.00082 | 0.00533 | 0 | 0 | 4 | K | 2 |  |  |  | ROZPOCET | 0 | 0 | 0 | 0 | 0 | 1 | 0 | 4 | 169477550
| VV |  | "ochranný nátěr boků NK pod římsou dle VL 4 306.01 | [14 empty] | VV | 2 | 1 | True | 0 | ROZPOCET
| VV |  | (0,4+0,25)*(3,9+6,1) "šířka x součet délek |  | 6.5 | [12 empty] | VV | 2 | 2 | True | 1 | ROZPOCET
54 | K | 628611131 | Nátěr mostních betonových konstrukcí akrylátový na siloxanové a plasticko-elastické bázi 2x ochranný pružný OS-C (OS 4) | m2 | 3.9 |  | 0 |  |  | základní |  | 0 | 0.00052 | 0.002028 | 0 | 0 | 4 | K | 2 |  |  |  | ROZPOCET | 0 | 0 | 0 | 0 | 0 | 1 | 0 | 4 | 700287197
| VV |  | "ochranný nátěr obrubníků říms nad vozovkou dle VL 4 401.01a | [14 empty] | VV | 2 | 1 | True | 0 | ROZPOCET
| VV |  | 0,3*(5,5+7,5) "š. x dl. dle výkresu říms |  | 3.9 | [12 empty] | VV | 2 | 2 | True | 1 | ROZPOCET
55 | K | 628631211 | Spárování zdiva opěrných zdí a valů cementovou maltou hloubky spárování do 30 mm, zdiva z lomového kamene | m2 | 16 |  | 0 |  |  | základní |  | 0 | 0.0171 | 0.2736 | 0 | 0 | 4 | K | 2 |  |  |  | ROZPOCET | 0 | 0 | 0 | 0 | 0 | 1 | 0 | 4 | -190486216
| VV |  | 2,0*8,0 "vyspárování dostavěných opěrných zdí - výška x celková délka |  | 16 | [12 empty] | VV | 2 | 2 | True | 1 | ROZPOCET
| D | 9 | Ostatní konstrukce a práce, bourání |  |  |  | 0 |  |  |  |  | 0 |  | 1.0859 |  | 0 | 1 | D | 1 |  |  |  | ROZPOCET | [6 empty] | 0
56 | K | 914112111 | Tabulka s označením evidenčního čísla mostu na sloupek | kus | 2 |  | 0 |  |  | základní |  | 0 | 0.08112 | 0.16224 | 0 | 0 | 4 | K | 2 |  |  |  | ROZPOCET | 0 | 0 | 0 | 0 | 0 | 1 | 0 | 4 | -1735012165
| P |  | Poznámka k položce: vč. ukotvení do bet. patky nebo k zábradlí mostu | [14 empty] | P | 2
57 | K | 931994171 | Těsnění spáry betonové konstrukce pásy, profily, tmely pásem izolačním asfaltovaným šířky do 500 mm spáry pracovní | m | 67.326 |  | 0 |  |  | základní |  | 0 | 0.00345 | 0.23227 | 0 | 0 | 4 | K | 2 |  |  |  | ROZPOCET | 0 | 0 | 0 | 0 | 0 | 1 | 0 | 4 | -466299238
| VV |  | (19,049+13,414+0,6*2)*2 "mezi základem a dříkem opěr |  | 67.326 | [12 empty] | VV | 2 | 2 | True | 1 | ROZPOCET
58 | K | 931995111 | Nátěr betonářské výztuže v pracovní spáře 2x ochranný | m2 | 20 |  | 0 |  |  | základní |  | 0 | 0.00042 | 0.0084 | 0 | 0 | 4 | K | 2 |  |  |  | ROZPOCET | 0 | 0 | 0 | 0 | 0 | 1 | 0 | 4 | 1719940103
| VV |  | 20 "odhad |  | 20 | [12 empty] | VV | 2 | 2 | True | 1 | ROZPOCET
59 | K | 936172126 | Osazení kovových doplňků mostního vybavení jednotlivě ocelové konstrukce do 500 kg | kus | 2 |  | 0 |  |  | základní |  | 0 | 0.00069 | 0.00138 | 0 | 0 | 4 | K | 2 |  |  |  | ROZPOCET | 0 | 0 | 0 | 0 | 0 | 1 | 0 | 4 | -1694077560
| P |  | Poznámka k položce: osazení ocelového T profilu na hranách mostovky nad opěrou vč. ukotvení do betonu nosné konstrukce dle VD | [14 empty] | P | 2
60 | M | 13010625R | ocel profilová T 80x80x8,5-9mm jakost 11 375 | t | 0.435 |  | 0 |  |  | základní |  | 0 | 1 | 0.435 | 0 | 0 | 8 | M | 2 |  |  |  | ROZPOCET | 0 | 0 | 0 | 0 | 0 | 1 | 0 | 4 | 1706071682
| P |  | Poznámka k položce: Hmotnost: 13,4 kg/m ocelový T profil na hranách mostovky nad opěrou vč. příslušenství dle VD | [14 empty] | P | 2
| VV |  | 0,0134*(13,415+19,049) "hmotnost t/bm x součet délek |  | 0.435 | [12 empty] | VV | 2 | 2 | True | 1 | ROZPOCET
61 | M | 13611232 | plech ocelový hladký jakost S 235 JR tl 12mm tabule | t | 0.134 |  | 0 |  |  | základní |  | 0 | 1 | 0.134 | 0 | 0 | 8 | M | 2 |  |  |  | ROZPOCET | 0 | 0 | 0 | 0 | 0 | 1 | 0 | 4 | 197165624
| P |  | Poznámka k položce: Hmotnost tabule 432 kg/kus kotevní plechy 130x100x12 vč. přivaření k ukončovacímu T profilu | [14 empty] | P | 2
| VV |  | "plechy pro ukotvení T profilu na horní hraně opěr (cca po 30 cm) | [14 empty] | VV | 2 | 1 | True | 0 | ROZPOCET
| VV |  | (45+64)*1,225/1000 "počet ks x hmotnost 1 ks (1,225 kg/ks) |  | 0.134 | [12 empty] | VV | 2 | 2 | True | 1 | ROZPOCET
62 | M | 13010012 | tyč ocelová kruhová jakost 11 375 D 12mm | t | 0.076 |  | 0 |  |  | základní |  | 0 | 1 | 0.076 | 0 | 0 | 8 | M | 2 |  |  |  | ROZPOCET | 0 | 0 | 0 | 0 | 0 | 1 | 0 | 4 | -1826801974
| P |  | Poznámka k položce: Hmotnost: 0,93 kg/m kotevní háky ukončovacích profilů vč. přivaření ke kotevním plechům | [14 empty] | P | 2
| VV |  | "tyče pro ukotvení T profilu na horní hraně opěr | [14 empty] | VV | 2 | 1 | True | 0 | ROZPOCET
| VV |  | (0,35*2)*(45+64)*0,0009*1,1 "dl. pro 1 plech x počet plechů pro O1 a O2 x hmotnost tyče D 12 mm x rez.kotevní háky ukončovacích profilů vč. přivaře |  | 0.076 | [12 empty] | VV | 2 | 2 | True | 1 | ROZPOCET
63 | K | 948421111 | Podpěrné konstrukce dočasné z ocelových nosníků zřízení nosníku I 50 délky do 12 m | t | 5 |  | 0 |  |  | základní |  | 0 | 0.00732 | 0.0366 | 0 | 0 | 4 | K | 2 |  |  |  | ROZPOCET | 0 | 0 | 0 | 0 | 0 | 1 | 0 | 4 | 68195224
| VV |  | 5,0 "odhad - podpěrná konstrukce pro bednění podhledu mostovky z IPE |  | 5 | [12 empty] | VV | 2 | 2 | True | 1 | ROZPOCET
64 | K | 948421211 | Podpěrné konstrukce dočasné z ocelových nosníků odstranění nosníku I 50 délky do 12 m | t | 5 |  | 0 |  |  | základní |  | 0 | 0 | 0 | 0 | 0 | 4 | K | 2 |  |  |  | ROZPOCET | 0 | 0 | 0 | 0 | 0 | 1 | 0 | 4 | 1298319146
| D | 998 | Přesun hmot |  |  |  | 0 |  |  |  |  | 0 |  | 0 |  | 0 | 1 | D | 1 |  |  |  | ROZPOCET | [6 empty] | 0
65 | K | 998212111 | Přesun hmot pro mosty zděné, betonové monolitické, spřažené ocelobetonové nebo kovové vodorovná dopravní vzdálenost do 100 m výška mostu do 20 m | t | 547.975 |  | 0 |  |  | základní |  | 0 | 0 | 0 | 0 | 0 | 4 | K | 2 |  |  |  | ROZPOCET | 0 | 0 | 0 | 0 | 0 | 1 | 0 | 4 | -896042539
66 | K | 998212191 | Přesun hmot pro mosty zděné, betonové monolitické, spřažené ocelobetonové nebo kovové Příplatek k cenám za zvětšený přesun přes přes vymezenou největší dopravní vzdálenost do 1000 m | t | 547.975 |  | 0 |  |  | základní |  | 0 | 0 | 0 | 0 | 0 | 4 | K | 2 |  |  |  | ROZPOCET | 0 | 0 | 0 | 0 | 0 | 1 | 0 | 4 | 1198316269
| D | PSV | Práce a dodávky PSV |  |  |  | 0 |  |  |  |  | 0 |  | 0.82247 |  | 0 | 2 | D | 0 |  |  |  | ROZPOCET | [6 empty] | 0
| D | 711 | Izolace proti vodě, vlhkosti a plynům |  |  |  | 0 |  |  |  |  | 0 |  | 0.82247 |  | 0 | 2 | D | 1 |  |  |  | ROZPOCET | [6 empty] | 0
67 | K | 711111001 | Provedení izolace proti zemní vlhkosti natěradly a tmely za studena na ploše vodorovné V nátěrem penetračním | m2 | 33.504 |  | 0 |  |  | základní |  | 0 | 0 | 0 | 0 | 0 | 16 | K | 2 |  |  |  | ROZPOCET | 0 | 0 | 0 | 0 | 0 | 1 | 0 | 16 | -1392467631
| VV |  | (0.80+0.20)*(13.815+19.449)+0.2*0.6*2 "nátěr základů |  | 33.504 | [12 empty] | VV | 2 | 2 | True | 1 | ROZPOCET
68 | M | 11163150 | lak penetrační asfaltový | t | 0.01 |  | 0 |  |  | základní |  | 0 | 1 | 0.01 | 0 | 0 | 32 | M | 2 |  |  |  | ROZPOCET | 0 | 0 | 0 | 0 | 0 | 1 | 0 | 16 | -2054730796
| P |  | Poznámka k položce: Spotřeba 0,3-0,4kg/m2 | [14 empty] | P | 2
| VV |  | 33,504*0,0003 'Přepočtené koeficientem množství |  | 0.01 | [12 empty] | VV | 2 | 2 | False | 1 | ROZPOCET
69 | K | 711111002 | Provedení izolace proti zemní vlhkosti natěradly a tmely za studena na ploše vodorovné V nátěrem lakem asfaltovým | m2 | 67.008 |  | 0 |  |  | základní |  | 0 | 0 | 0 | 0 | 0 | 16 | K | 2 |  |  |  | ROZPOCET | 0 | 0 | 0 | 0 | 0 | 1 | 0 | 16 | 1331045368
| VV |  | 33,504*2 "dvojnásobný asf. nátěr základů dle pol. 711111001 |  | 67.008 | [12 empty] | VV | 2 | 2 | True | 1 | ROZPOCET
70 | M | 11163152 | lak hydroizolační asfaltový | t | 0.026 |  | 0 |  |  | základní |  | 0 | 1 | 0.026 | 0 | 0 | 32 | M | 2 |  |  |  | ROZPOCET | 0 | 0 | 0 | 0 | 0 | 1 | 0 | 16 | -506311140
| P |  | Poznámka k položce: Spotřeba: 0,3-0,5 kg/m2 | [14 empty] | P | 2
| VV |  | 67,008*0,00039 'Přepočtené koeficientem množství |  | 0.026 | [12 empty] | VV | 2 | 2 | False | 1 | ROZPOCET
71 | K | 711112001 | Provedení izolace proti zemní vlhkosti natěradly a tmely za studena na ploše svislé S nátěrem penetračním | m2 | 119.604 |  | 0 |  |  | základní |  | 0 | 0 | 0 | 0 | 0 | 16 | K | 2 |  |  |  | ROZPOCET | 0 | 0 | 0 | 0 | 0 | 1 | 0 | 16 | 2089594917
| VV |  | 0,6*(1,6*2+13,815*2) "základ O1 - výška x obvod |  | 18.498 | [12 empty] | VV | 2 | 2 | True | 0 | ROZPOCET
| VV |  | 0,6*(1,6*2+19,449*2) "základ O2 - dtto |  | 25.259 | [12 empty] | VV | 2 | 2 | True | 0 | ROZPOCET
| VV |  | Mezisoučet |  | 43.757 | [12 empty] | VV | 2 | 3 | True | 0 | ROZPOCET
| VV |  | (1,71+0,5)*(13,414+19,049) "dříky opěr |  | 71.743 | [12 empty] | VV | 2 | 2 | True | 0 | ROZPOCET
| VV |  | 1,71*0,6*4 "boky opěr resp. křídel |  | 4.104 | [12 empty] | VV | 2 | 2 | True | 0 | ROZPOCET
| VV |  | Mezisoučet |  | 75.847 | [12 empty] | VV | 2 | 3 | True | 0 | ROZPOCET
| VV |  | Součet |  | 119.604 | [12 empty] | VV | 2 | 4 | True | 1 | ROZPOCET
72 | M | 11163150 | lak penetrační asfaltový | t | 0.041 |  | 0 |  |  | základní |  | 0 | 1 | 0.041 | 0 | 0 | 32 | M | 2 |  |  |  | ROZPOCET | 0 | 0 | 0 | 0 | 0 | 1 | 0 | 16 | -349657225
| P |  | Poznámka k položce: Spotřeba 0,3-0,4kg/m2 | [14 empty] | P | 2
| VV |  | 119,604*0,00034 'Přepočtené koeficientem množství |  | 0.041 | [12 empty] | VV | 2 | 2 | False | 1 | ROZPOCET
73 | K | 711112002 | Provedení izolace proti zemní vlhkosti natěradly a tmely za studena na ploše svislé S nátěrem lakem asfaltovým | m2 | 239.208 |  | 0 |  |  | základní |  | 0 | 0 | 0 | 0 | 0 | 16 | K | 2 |  |  |  | ROZPOCET | 0 | 0 | 0 | 0 | 0 | 1 | 0 | 16 | 1448266749
| VV |  | 119,604*2 "dvojnásobný asf. nátěr opěr a křídel dle pol. 711112001 |  | 239.208 | [12 empty] | VV | 2 | 2 | True | 1 | ROZPOCET
74 | M | 11163150 | lak penetrační asfaltový | t | 0.098 |  | 0 |  |  | základní |  | 0 | 1 | 0.098 | 0 | 0 | 32 | M | 2 |  |  |  | ROZPOCET | 0 | 0 | 0 | 0 | 0 | 1 | 0 | 16 | 1507755722
| P |  | Poznámka k položce: Spotřeba 0,3-0,4kg/m2 | [14 empty] | P | 2
| VV |  | 239,208*0,00041 'Přepočtené koeficientem množství |  | 0.098 | [12 empty] | VV | 2 | 2 | False | 1 | ROZPOCET
75 | K | 711142559 | Provedení izolace proti zemní vlhkosti pásy přitavením NAIP na ploše svislé S | m2 | 17.956 |  | 0 |  |  | základní |  | 0 | 0.0004 | 0.0071824 | 0 | 0 | 16 | K | 2 |  |  |  | ROZPOCET | 0 | 0 | 0 | 0 | 0 | 1 | 0 | 16 | 392877052
| VV |  | "svislá plocha na konci NK, přetaženo dolů 20 cm pod pracovní spáru mezi dříkem a NK | [14 empty] | VV | 2 | 1 | True | 0 | ROZPOCET
| VV |  | (0.459+0.20)*(11.218+16.03) "odměřeno z 3D modelu |  | 17.956 | [12 empty] | VV | 2 | 2 | True | 1 | ROZPOCET
76 | M | 62831116R | pás těžký asfaltovaný IPA400/H-PE S40 | m2 | 21.924 |  | 0 |  |  | základní |  | 0 | 0.0043 | 0.094273 | 0 | 0 | 32 | M | 2 |  |  |  | ROZPOCET | 0 | 0 | 0 | 0 | 0 | 1 | 0 | 16 | -1230819794
| P |  | Poznámka k položce: izolace mostovky NAIP tl. 10 mm | [14 empty] | P | 2
| VV |  | 17,956*1,221 'Přepočtené koeficientem množství |  | 21.924 | [12 empty] | VV | 2 | 2 | False | 1 | ROZPOCET
77 | K | 711311001 | Provedení izolace mostovek natěradly a tmely za studena nátěrem lakem asfaltovým penetračním | m2 | 66.2 |  | 0 |  |  | základní |  | 0 | 0 | 0 | 0 | 0 | 16 | K | 2 |  |  |  | ROZPOCET | 0 | 0 | 0 | 0 | 0 | 1 | 0 | 16 | 1458854774
| VV |  | 66,2 "dle 3D modelu |  | 66.2 | [12 empty] | VV | 2 | 2 | True | 1 | ROZPOCET
78 | M | 11163150 | lak penetrační asfaltový | t | 0.021 |  | 0 |  |  | základní |  | 0 | 1 | 0.021 | 0 | 0 | 32 | M | 2 |  |  |  | ROZPOCET | 0 | 0 | 0 | 0 | 0 | 1 | 0 | 16 | -146864612
| P |  | Poznámka k položce: Spotřeba 0,3-0,4kg/m2 | [14 empty] | P | 2
| VV |  | 66,2*0,00032 'Přepočtené koeficientem množství |  | 0.021 | [12 empty] | VV | 2 | 2 | False | 1 | ROZPOCET
79 | K | 711341564 | Provedení izolace mostovek pásy přitavením NAIP | m2 | 81.2 |  | 0 |  |  | základní |  | 0 | 0.00038 | 0.030856 | 0 | 0 | 16 | K | 2 |  |  |  | ROZPOCET | 0 | 0 | 0 | 0 | 0 | 1 | 0 | 16 | 634576868
| VV |  | "izolace mostovky | [14 empty] | VV | 2 | 1 | True | 0 | ROZPOCET
| VV |  | 66,2 "dle 3D modelu |  | 66.2 | [12 empty] | VV | 2 | 2 | True | 0 | ROZPOCET
| VV |  | "izolace mostovky pod římsou | [14 empty] | VV | 2 | 1 | True | 0 | ROZPOCET
| VV |  | 9,0+6,0 "plocha odměřená z výkresu říms |  | 15 | [12 empty] | VV | 2 | 2 | True | 0 | ROZPOCET
| VV |  | Součet |  | 81.2 | [12 empty] | VV | 2 | 4 | True | 1 | ROZPOCET
80 | M | 62831116R | pás těžký asfaltovaný IPA400/H-PE S40 | m2 | 76.13 |  | 0 |  |  | základní |  | 0 | 0.0043 | 0.32736 | 0 | 0 | 32 | M | 2 |  |  |  | ROZPOCET | 0 | 0 | 0 | 0 | 0 | 1 | 0 | 16 | -1670742109
| P |  | Poznámka k položce: izolace mostovky NAIP tl. 10 mm | [14 empty] | P | 2
| VV |  | 66,2*1,15 'Přepočtené koeficientem množství |  | 76.13 | [12 empty] | VV | 2 | 2 | False | 1 | ROZPOCET
81 | M | 62836110R | pás těžký asfaltovaný s Al folií nosnou vložkou | m2 | 17.25 |  | 0 |  |  | základní |  | 0 | 0.0041 | 0.070725 | 0 | 0 | 32 | M | 2 |  |  |  | ROZPOCET | 0 | 0 | 0 | 0 | 0 | 1 | 0 | 16 | 1859896095
| P |  | Poznámka k položce: pro izolaci pod římsou | [14 empty] | P | 2
| VV |  | 15*1,15 'Přepočtené koeficientem množství |  | 17.25 | [12 empty] | VV | 2 | 2 | False | 1 | ROZPOCET
82 | K | 711471053 | Provedení izolace proti povrchové a podpovrchové tlakové vodě termoplasty na ploše vodorovné V folií z nízkolehčeného PE položenou volně | m2 | 83.75 |  | 0 |  |  | základní |  | 0 | 0 | 0 | 0 | 0 | 16 | K | 2 |  |  |  | ROZPOCET | 0 | 0 | 0 | 0 | 0 | 1 | 0 | 16 | 1055863651
| VV |  | "těsnící vrstva za opěrami z PE fólie | [14 empty] | VV | 2 | 1 | True | 0 | ROZPOCET
| VV |  | 2,5*(14,0+19,5) "š. x součet dl. opěr |  | 83.75 | [12 empty] | VV | 2 | 2 | True | 1 | ROZPOCET
83 | M | 28323100 | fólie LDPE (750 kg/m3) proti zemní vlhkosti nad úrovní terénu tl 0,8mm | m2 | 100.5 |  | 0 |  |  | základní |  | 0 | 0.00061 | 0.061305 | 0 | 0 | 32 | M | 2 |  |  |  | ROZPOCET | 0 | 0 | 0 | 0 | 0 | 1 | 0 | 16 | 1024311792
| VV |  | 83,75*1,2 'Přepočtené koeficientem množství |  | 100.5 | [12 empty] | VV | 2 | 2 | False | 1 | ROZPOCET
84 | K | 711691172 | Provedení izolace podchodů a objektů v podzemí, tunelů a štol ostatní opěr nebo kleneb rubové z textilií vrstvy ochranné | m2 | 55.189 |  | 0 |  |  | základní |  | 0 | 0 | 0 | 0 | 0 | 16 | K | 2 |  |  |  | ROZPOCET | 0 | 0 | 0 | 0 | 0 | 1 | 0 | 16 | -1105827963
| VV |  | "ochrana izolace rubu opěr | [14 empty] | VV | 2 | 1 | True | 0 | ROZPOCET
| VV |  | 1,7*(13,415+19,049) "v. x součet dl. opěr |  | 55.189 | [12 empty] | VV | 2 | 2 | True | 1 | ROZPOCET
85 | M | 69311083 | geotextilie netkaná separační, ochranná, filtrační, drenážní PP 600g/m2 | m2 | 57.948 |  | 0 |  |  | základní |  | 0 | 0.0006 | 0.034769 | 0 | 0 | 32 | M | 2 |  |  |  | ROZPOCET | 0 | 0 | 0 | 0 | 0 | 1 | 0 | 16 | -569663657
| VV |  | 55,189*1,05 'Přepočtené koeficientem množství |  | 57.948 | [12 empty] | VV | 2 | 2 | False | 1 | ROZPOCET
86 | K | 998711101 | Přesun hmot pro izolace proti vodě, vlhkosti a plynům stanovený z hmotnosti přesunovaného materiálu vodorovná dopravní vzdálenost do 50 m v objektech výšky do 6 m | t | 0.822 |  | 0 |  |  | základní |  | 0 | 0 | 0 | 0 | 0 | 16 | K | 2 |  |  |  | ROZPOCET | 0 | 0 | 0 | 0 | 0 | 1 | 0 | 16 | -1055390716
87 | K | 998711193 | Přesun hmot pro izolace proti vodě, vlhkosti a plynům stanovený z hmotnosti přesunovaného materiálu Příplatek k cenám za zvětšený přesun přes vymezenou největší dopravní vzdálenost do 500 m | t | 0.822 |  | 0 |  |  | základní |  | 0 | 0 | 0 | 0 | 0 | 16 | K | 2 |  |  |  | ROZPOCET | 0 | 0 | 0 | 0 | 0 | 1 | 0 | 16 | 756951562