## Rekapitulace stavby
Export Komplet | [24 empty] | VZ | 2.0 | ZAMOK |  |  |  |  | False | False | {f94a4b6e-8d9d-4c53-8ac8-ca2da8944e29}
[31 empty] | 0,01 | 21
[31 empty] | 0,01 | 15
|  | REKAPITULACE STAVBY | [15 empty] | v --- níže se nacházejí doplnkové a pomocné údaje k sestavám --- v | [11 empty] | Návod na vyplnění | 0,001
|  | Kód: |  |  |  |  | 2021-43 | [22 empty] | Měnit lze pouze buňky se žlutým podbarvením! 1) v Rekapitulaci stavby vyplňte údaje o Uchazeči (přenesou se do ostatních sestav i v jiných listech) 2) na vybraných listech vyplňte v sestavě Soupis prací ceny u položek | 0,01
|  | Stavba: |  |  |  |  | Koupelny a WC v Domově mládeže Karlovarská, Karlovarská 99, Plzeň | [23 empty] | 0,01
|  | KSO: | [11 empty] | CC-CZ: | [16 empty] | 0,01
|  | Místo: |  |  |  |  | Karlovarská 1210/99, Bolevec, 32300 Plzeň | [6 empty] | Datum: |  | 21. 4. 2021 | [14 empty] | 0,01
0,01
|  | Zadavatel: | [11 empty] | IČ: | [16 empty] | 0,01
|  |  | SPŠ dopravní, Plzeň, Karlovarská 99 | [10 empty] | DIČ: | [16 empty] | 0,01
0,01
|  | Uchazeč: | [11 empty] | IČ: |  | Vyplň údaj | [14 empty] | 0,01
|  |  | Vyplň údaj | [10 empty] | DIČ: |  | Vyplň údaj | [14 empty] | 0,01
False
|  | Projektant: | [11 empty] | IČ: | [16 empty] | False
|  |  | PLANSTAV a.s. | [10 empty] | DIČ: | [16 empty] | True
0,01
|  | Zpracovatel: | [11 empty] | IČ: | [16 empty] | 0,01
|  |  | MICHAL JIRKA | [10 empty] | DIČ: | [16 empty] | True
Poznámka:
Soupis prací je sestaven s využitím Cenové soustavy ÚRS. Položky, které pochází z této cenové soustavy, jsou ve sloupci 'Cenová soustava' označeny popisem 'CS ÚRS' a úrovní příslušného kalendářního pololetí. Veškeré další informace vymezující popis a podmínky použití těchto položek z Cenové soustavy, které nejsou uvedeny přímo v soupisu prací, jsou neomezeně dálkově k dispozici na webu www.podminky.urs.cz.
|  | Cena bez DPH | [11 empty] | 0
[8 empty] | Sazba daně |  | Základ daně |  |  |  | Výše daně
|  | DPH |  | základní |  |  |  | 21% |  | 0 |  |  |  | 0
|  |  |  | snížená |  |  |  | 15% |  | 0 |  |  |  | 0
|  |  |  | zákl. přenesená |  |  |  | 21% |  | 0 |  |  |  | 0
|  |  |  | sníž. přenesená |  |  |  | 15% |  | 0 |  |  |  | 0
|  |  |  | nulová |  |  |  | 0% |  | 0 |  |  |  | 0
|  | Cena s DPH | [6 empty] | v |  | CZK |  |  | 0
REKAPITULACE OBJEKTŮ STAVBY A SOUPISŮ PRACÍ
| Kód: | [6 empty] | 2021-43
| Stavba: | [6 empty] | Koupelny a WC v Domově mládeže Karlovarská, Karlovarská 99, Plzeň
| Místo: | [6 empty] | Karlovarská 1210/99, Bolevec, 32300 Plzeň |  |  |  |  | Datum: |  | 21. 4. 2021
| Zadavatel: | [6 empty] | SPŠ dopravní, Plzeň, Karlovarská 99 |  |  |  |  | Projektant: |  | PLANSTAV a.s. |  |  | Informatívní údaje z listů zakázek
| Uchazeč: | [11 empty] | Zpracovatel: |  | MICHAL JIRKA
| Kód |  |  |  | Popis | [6 empty] | Cena bez DPH [CZK] |  |  |  | Cena s DPH [CZK] | Typ | z toho Ostat. náklady [CZK] | DPH [CZK] | Normohodiny [h] | DPH základní [CZK] | DPH snížená [CZK] | DPH základní přenesená [CZK] | DPH snížená přenesená [CZK] | Základna DPH základní | Základna DPH snížená | Základna DPH zákl. přenesená | Základna DPH sníž. přenesená | Základna DPH nulová
| Náklady stavby celkem | [10 empty] | 0 |  |  |  | 0 |  | 0 | 0 | 0 | 0 | 0 | 0 | 0 | 0 | 0 | 0 | 0 | 0 |  | D | 0 | ###NOIMPORT### | IMPORT | {f94a4b6e-8d9d-4c53-8ac8-ca2da8944e29} | {00000000-0000-0000-0000-000000000000}
|  | A. |  |  |  | Varianta A | [5 empty] | 0 |  |  |  | 0 | STA | 0 | 0 | 0 | 0 | 0 | 0 | 0 | 0 | 0 | 0 | 0 | 0 |  | D | 1 | ###NOIMPORT### | IMPORT | {974865c0-ec3f-4d2d-a6b1-c41f5d5f5c6b} | {f94a4b6e-8d9d-4c53-8ac8-ca2da8944e29} | 2
/ |  |  | D.1.1 |  |  |  | Architektonicko-stavební řešení |  |  |  |  | 0 |  |  |  | 0 | Soupis | 0 | 0 | 0 | 0 | 0 | 0 | 0 | 0 | 0 | 0 | 0 | 0 |  |  | 2 |  | IMPORT | {25cecccf-7f5b-4701-a7b1-af79cce2c103} | {974865c0-ec3f-4d2d-a6b1-c41f5d5f5c6b}
/ |  |  | D.1.4.a |  |  |  | Zdravotně-technické instalace |  |  |  |  | 0 |  |  |  | 0 | Soupis | 0 | 0 | 0 | 0 | 0 | 0 | 0 | 0 | 0 | 0 | 0 | 0 |  |  | 2 |  | IMPORT | {2fff7793-4d9f-4253-9b63-f14270a880c8} | {974865c0-ec3f-4d2d-a6b1-c41f5d5f5c6b}
/ |  |  | VON |  |  |  | Vedlejší a ostatní rozpočtové náklady |  |  |  |  | 0 |  |  |  | 0 | Soupis | 0 | 0 | 0 | 0 | 0 | 0 | 0 | 0 | 0 | 0 | 0 | 0 |  |  | 2 |  | IMPORT | {ab431257-5dc7-4208-b317-24362d713b57} | {974865c0-ec3f-4d2d-a6b1-c41f5d5f5c6b}

## D.1.1 - Architektonicko-s...
[18 empty] | {25cecccf-7f5b-4701-a7b1-af79cce2c103} | [5 empty] | KEROBKL | 78,44 | 2
[18 empty] | 2 | [5 empty] | MALBA | 366,906 | 2
| KRYCÍ LIST SOUPISU PRACÍ | [7 empty] | v --- níže se nacházejí doplnkové a pomocné údaje k sestavám --- v | [8 empty] | False | [5 empty] | KERDLA | 46,55 | 2
Stavba:
Koupelny a WC v Domově mládeže Karlovarská, Karlovarská 99, Plzeň
Objekt:
A. - Varianta A
Soupis:
D.1.1 - Architektonicko-stavební řešení
| KSO: |  |  |  |  | CC-CZ:
| Místo: |  | Karlovarská 1210/99, Bolevec, 32300 Plzeň |  |  | Datum: | 21. 4. 2021
| Zadavatel: |  |  |  |  | IČ:
|  | SPŠ dopravní, Plzeň, Karlovarská 99 |  |  |  | DIČ:
| Uchazeč: |  |  |  |  | IČ: | Vyplň údaj
|  | Vyplň údaj |  |  |  | DIČ: | Vyplň údaj
| Projektant: |  |  |  |  | IČ:
|  | PLANSTAV a.s. |  |  |  | DIČ:
| Zpracovatel: |  |  |  |  | IČ:
|  | MICHAL JIRKA |  |  |  | DIČ:
Poznámka:
Soupis prací je sestaven s využitím Cenové soustavy ÚRS. Položky, které pochází z této cenové soustavy, jsou ve sloupci 'Cenová soustava' označeny popisem 'CS ÚRS' a úrovní příslušného kalendářního pololetí. Veškeré další informace vymezující popis a podmínky použití těchto položek z Cenové soustavy, které nejsou uvedeny přímo v soupisu prací, jsou neomezeně dálkově k dispozici na webu www.podminky.urs.cz.
| Cena bez DPH | [5 empty] | 0
|  |  | Základ daně |  |  | Sazba daně | Výše daně
| DPH | základní | 0 |  |  | 21% | 0
|  | snížená | 0 |  |  | 15% | 0
|  | zákl. přenesená | 0 |  |  | 21% | 0
|  | sníž. přenesená | 0 |  |  | 15% | 0
|  | nulová | 0 |  |  | 0% | 0
| Cena s DPH |  |  | v | CZK |  | 0
REKAPITULACE ČLENĚNÍ SOUPISU PRACÍ
Stavba:
Koupelny a WC v Domově mládeže Karlovarská, Karlovarská 99, Plzeň
Objekt:
A. - Varianta A
Soupis:
D.1.1 - Architektonicko-stavební řešení
Místo: |  |  | Karlovarská 1210/99, Bolevec, 32300 Plzeň |  |  | Datum: | 21. 4. 2021
Zadavatel: |  |  | SPŠ dopravní, Plzeň, Karlovarská 99 |  |  | Projektant: | PLANSTAV a.s.
Uchazeč: |  |  | Vyplň údaj |  |  | Zpracovatel: | MICHAL JIRKA
Kód dílu - Popis | [6 empty] | Cena celkem [CZK]
Náklady stavby celkem | [6 empty] | 0 | [11 empty] | -1
| HSV - Práce a dodávky HSV | [5 empty] | 0
| 3 - Svislé a kompletní konstrukce | [5 empty] | 0
| 6 - Úpravy povrchů, podlahy a osazování výplní | [5 empty] | 0
| 61 - Úprava povrchů vnitřních | [5 empty] | 0
| 64 - Osazování výplní otvorů | [5 empty] | 0
| 9 - Ostatní konstrukce a práce, bourání | [5 empty] | 0
| 94 - Lešení a stavební výtahy | [5 empty] | 0
| 95 - Různé dokončovací konstrukce a práce pozemních staveb | [5 empty] | 0
| 96 - Bourání konstrukcí | [5 empty] | 0
| 97 - Prorážení otvorů a ostatní bourací práce | [5 empty] | 0
| 99 - Přesun hmot a manipulace se sutí | [5 empty] | 0
| 997 - Přesun sutě | [5 empty] | 0
| 998 - Přesun hmot | [5 empty] | 0
| PSV - Práce a dodávky PSV | [5 empty] | 0
| 725 - Zdravotechnika - zařizovací předměty | [5 empty] | 0
| 763 - Konstrukce suché výstavby | [5 empty] | 0
| 766 - Konstrukce truhlářské | [5 empty] | 0
| 771 - Podlahy z dlaždic | [5 empty] | 0
| 781 - Dokončovací práce - obklady | [5 empty] | 0
| 783 - Dokončovací práce - nátěry | [5 empty] | 0
| 784 - Dokončovací práce - malby a tapety | [5 empty] | 0
SOUPIS PRACÍ
Stavba:
Koupelny a WC v Domově mládeže Karlovarská, Karlovarská 99, Plzeň
Objekt:
A. - Varianta A
Soupis:
D.1.1 - Architektonicko-stavební řešení
Místo: |  |  | Karlovarská 1210/99, Bolevec, 32300 Plzeň |  |  | Datum: | 21. 4. 2021
Zadavatel: |  |  | SPŠ dopravní, Plzeň, Karlovarská 99 |  |  | Projektant: | PLANSTAV a.s.
Uchazeč: |  |  | Vyplň údaj |  |  | Zpracovatel: | MICHAL JIRKA
PČ | Typ | Kód | Popis | MJ | Množství | J.cena [CZK] | Cena celkem [CZK] | Cenová soustava |  | DPH | J. Nh [h] | Nh celkem [h] | J. hmotnost [t] | Hmotnost celkem [t] | J. suť [t] | Suť Celkem [t]
Náklady soupisu celkem | [6 empty] | 0 |  |  |  |  | 0 |  | 6.9546 |  | 9.3146 |  | D | -1 | [13 empty] | 0
| D | HSV | Práce a dodávky HSV |  |  |  | 0 |  |  |  |  | 0 |  | 3.1599 |  | 9.3146 | 1 | D | 0 |  |  |  | ROZPOCET | [9 empty] | 0
| D | 3 | Svislé a kompletní konstrukce |  |  |  | 0 |  |  |  |  | 0 |  | 1.0414 |  | 0 | 1 | D | 1 |  |  |  | ROZPOCET | [9 empty] | 0
1 | K | 340271021 | Zazdívka otvorů v příčkách nebo stěnách plochy do 1 m2 tvárnicemi pórobetonovými tl 100 mm | m2 | 1.32 |  | 0 | CS ÚRS 2021 01 |  | základní |  | 0 | 0.06307 | 0.083252 | 0 | 0 | 4 | K | 2 |  |  |  | ROZPOCET |  |  |  | 0 | 0 | 0 | 0 | 0 | 1 | 0 | 4 | -1112258728
| PP |  | Zazdívka otvorů v příčkách nebo stěnách pórobetonovými tvárnicemi plochy přes 0,025 m2 do 1 m2, objemová hmotnost 500 kg/m3, tloušťka příčky 100 mm | [14 empty] | PP | 2
| VV |  | dozdění parapetu pod 4/P | [14 empty] | VV | 2 | 1 | True | 0 | ROZPOCET
| VV |  | 0,55*1,2*2 |  | 1.32 | [12 empty] | VV | 2 | 2 | True | 0 | ROZPOCET
| VV |  | Součet |  | 1.32 | [12 empty] | VV | 2 | 4 | True | 1 | ROZPOCET
2 | K | 342272225 | Příčka z pórobetonových hladkých tvárnic na tenkovrstvou maltu tl 100 mm | m2 | 2.52 |  | 0 | CS ÚRS 2021 01 |  | základní |  | 0 | 0.05897 | 0.1486 | 0 | 0 | 4 | K | 2 |  |  |  | ROZPOCET |  |  |  | 0 | 0 | 0 | 0 | 0 | 1 | 0 | 4 | -2020086031
| PP |  | Příčky z pórobetonových tvárnic hladkých na tenké maltové lože objemová hmotnost do 500 kg/m3, tloušťka příčky 100 mm | [14 empty] | PP | 2
| VV |  | mč. 107 | [14 empty] | VV | 2 | 1 | True | 0 | ROZPOCET
| VV |  | 2,8*0,9 |  | 2.52 | [12 empty] | VV | 2 | 2 | True | 0 | ROZPOCET
| VV |  | Součet |  | 2.52 | [12 empty] | VV | 2 | 4 | True | 1 | ROZPOCET
3 | K | 346244353 | Obezdívka koupelnových van ploch rovných tl 75 mm z pórobetonových přesných tvárnic | m2 | 4.564 |  | 0 | CS ÚRS 2021 01 |  | základní |  | 0 | 0.062315 | 0.28441 | 0 | 0 | 4 | K | 2 |  |  |  | ROZPOCET |  |  |  | 0 | 0 | 0 | 0 | 0 | 1 | 0 | 4 | -1894001138
| PP |  | Obezdívka koupelnových van ploch rovných z přesných pórobetonových tvárnic, na tenké maltové lože, tl. 75 mm | [14 empty] | PP | 2
| VV |  | mč 108 | [14 empty] | VV | 2 | 1 | True | 0 | ROZPOCET
| VV |  | 2,8*(0,18+0,5) |  | 1.904 | [12 empty] | VV | 2 | 2 | True | 0 | ROZPOCET
| VV |  | mč. 111 | [14 empty] | VV | 2 | 1 | True | 0 | ROZPOCET
| VV |  | 2,8*(0,25+0,275) |  | 1.47 | [12 empty] | VV | 2 | 2 | True | 0 | ROZPOCET
| VV |  | mč. 103 | [14 empty] | VV | 2 | 1 | True | 0 | ROZPOCET
| VV |  | 2,8*(0,25+0,175) |  | 1.19 | [12 empty] | VV | 2 | 2 | True | 0 | ROZPOCET
| VV |  | Součet |  | 4.564 | [12 empty] | VV | 2 | 4 | True | 1 | ROZPOCET
4 | K | 346244354 | Obezdívka koupelnových van ploch rovných tl 100 mm z pórobetonových přesných tvárnic | m2 | 7.17 |  | 0 | CS ÚRS 2021 01 |  | základní |  | 0 | 0.073245 | 0.52517 | 0 | 0 | 4 | K | 2 |  |  |  | ROZPOCET |  |  |  | 0 | 0 | 0 | 0 | 0 | 1 | 0 | 4 | 2047510882
| PP |  | Obezdívka koupelnových van ploch rovných z přesných pórobetonových tvárnic, na tenké maltové lože, tl. 100 mm | [14 empty] | PP | 2
| VV |  | mč. 112 | [14 empty] | VV | 2 | 1 | True | 0 | ROZPOCET
| VV |  | 1,2*(1,25+0,8) |  | 2.46 | [12 empty] | VV | 2 | 2 | True | 0 | ROZPOCET
| VV |  | mč. 110 | [14 empty] | VV | 2 | 1 | True | 0 | ROZPOCET
| VV |  | 1,2*0,9 |  | 1.08 | [12 empty] | VV | 2 | 2 | True | 0 | ROZPOCET
| VV |  | mč. 102 | [14 empty] | VV | 2 | 1 | True | 0 | ROZPOCET
| VV |  | 1,2*0,85 |  | 1.02 | [12 empty] | VV | 2 | 2 | True | 0 | ROZPOCET
| VV |  | mč. 104 | [14 empty] | VV | 2 | 1 | True | 0 | ROZPOCET
| VV |  | 1,2*(1,05+1,125) |  | 2.61 | [12 empty] | VV | 2 | 2 | True | 0 | ROZPOCET
| VV |  | Součet |  | 7.17 | [12 empty] | VV | 2 | 4 | True | 1 | ROZPOCET
| D | 6 | Úpravy povrchů, podlahy a osazování výplní |  |  |  | 0 |  |  |  |  | 0 |  | 2.1153 |  | 0 | 1 | D | 1 |  |  |  | ROZPOCET | [9 empty] | 0
| D | 61 | Úprava povrchů vnitřních |  |  |  | 0 |  |  |  |  | 0 |  | 2.1153 |  | 0 | 1 | D | 2 |  |  |  | ROZPOCET | [9 empty] | 0
5 | K | 611325421 | Oprava vnitřní vápenocementové štukové omítky stropů v rozsahu plochy do 10% | m2 | 90.17 |  | 0 | CS ÚRS 2021 01 |  | základní |  | 0 | 0.0057 | 0.51397 | 0 | 0 | 16 | K | 3 |  |  |  | ROZPOCET |  |  |  | 0 | 0 | 0 | 0 | 0 | 1 | 0 | 16 | 1827353512
| PP |  | Oprava vápenocementové omítky vnitřních ploch štukové dvouvrstvé, tloušťky do 20 mm a tloušťky štuku do 3 mm stropů, v rozsahu opravované plochy do 10% | [14 empty] | PP | 3
| VV |  | stropy | [14 empty] | VV | 3 | 1 | True | 0 | ROZPOCET
| VV |  | mč. 100 | [14 empty] | VV | 3 | 1 | True | 0 | ROZPOCET
| VV |  | 43,62 |  | 43.62 | [12 empty] | VV | 3 | 2 | True | 0 | ROZPOCET
| VV |  | mč. 101 | [14 empty] | VV | 3 | 1 | True | 0 | ROZPOCET
| VV |  | 4,33 |  | 4.33 | [12 empty] | VV | 3 | 2 | True | 0 | ROZPOCET
| VV |  | mč. 102 | [14 empty] | VV | 3 | 1 | True | 0 | ROZPOCET
| VV |  | 5,2 |  | 5.2 | [12 empty] | VV | 3 | 2 | True | 0 | ROZPOCET
| VV |  | mč. 103 | [14 empty] | VV | 3 | 1 | True | 0 | ROZPOCET
| VV |  | 1,45 |  | 1.45 | [12 empty] | VV | 3 | 2 | True | 0 | ROZPOCET
| VV |  | mč. 104 | [14 empty] | VV | 3 | 1 | True | 0 | ROZPOCET
| VV |  | 1,18 |  | 1.18 | [12 empty] | VV | 3 | 2 | True | 0 | ROZPOCET
| VV |  | mč. 105 | [14 empty] | VV | 3 | 1 | True | 0 | ROZPOCET
| VV |  | 5,52 |  | 5.52 | [12 empty] | VV | 3 | 2 | True | 0 | ROZPOCET
| VV |  | mč. 106 | [14 empty] | VV | 3 | 1 | True | 0 | ROZPOCET
| VV |  | 3,71 |  | 3.71 | [12 empty] | VV | 3 | 2 | True | 0 | ROZPOCET
| VV |  | mč. 106a | [14 empty] | VV | 3 | 1 | True | 0 | ROZPOCET
| VV |  | 1,62 |  | 1.62 | [12 empty] | VV | 3 | 2 | True | 0 | ROZPOCET
| VV |  | mč. 107 | [14 empty] | VV | 3 | 1 | True | 0 | ROZPOCET
| VV |  | 5,84 |  | 5.84 | [12 empty] | VV | 3 | 2 | True | 0 | ROZPOCET
| VV |  | mč. 108 | [14 empty] | VV | 3 | 1 | True | 0 | ROZPOCET
| VV |  | 1,21 |  | 1.21 | [12 empty] | VV | 3 | 2 | True | 0 | ROZPOCET
| VV |  | mč. 109 | [14 empty] | VV | 3 | 1 | True | 0 | ROZPOCET
| VV |  | 4,33 |  | 4.33 | [12 empty] | VV | 3 | 2 | True | 0 | ROZPOCET
| VV |  | mč. 110 | [14 empty] | VV | 3 | 1 | True | 0 | ROZPOCET
| VV |  | 5,1 |  | 5.1 | [12 empty] | VV | 3 | 2 | True | 0 | ROZPOCET
| VV |  | mč. 111 | [14 empty] | VV | 3 | 1 | True | 0 | ROZPOCET
| VV |  | 1,43 |  | 1.43 | [12 empty] | VV | 3 | 2 | True | 0 | ROZPOCET
| VV |  | mč. 112 | [14 empty] | VV | 3 | 1 | True | 0 | ROZPOCET
| VV |  | 0,92 |  | 0.92 | [12 empty] | VV | 3 | 2 | True | 0 | ROZPOCET
| VV |  | mč. 113 | [14 empty] | VV | 3 | 1 | True | 0 | ROZPOCET
| VV |  | 4,71 |  | 4.71 | [12 empty] | VV | 3 | 2 | True | 0 | ROZPOCET
| VV |  | Součet |  | 90.17 | [12 empty] | VV | 3 | 4 | True | 1 | ROZPOCET
6 | K | 612142001 | Potažení vnitřních stěn sklovláknitým pletivem vtlačeným do tenkovrstvé hmoty | m2 | 2.28 |  | 0 | CS ÚRS 2021 01 |  | základní |  | 0 | 0.004384 | 0.0099955 | 0 | 0 | 4 | K | 3 |  |  |  | ROZPOCET |  |  |  | 0 | 0 | 0 | 0 | 0 | 1 | 0 | 4 | -1564081084
| PP |  | Potažení vnitřních ploch pletivem v ploše nebo pruzích, na plném podkladu sklovláknitým vtlačením do tmelu stěn | [14 empty] | PP | 3
| VV |  | mč. 111 | [14 empty] | VV | 3 | 1 | True | 0 | ROZPOCET
| VV |  | 0,8*(0,25+0,275) |  | 0.42 | [12 empty] | VV | 3 | 2 | True | 0 | ROZPOCET
| VV |  | mč. 103 | [14 empty] | VV | 3 | 1 | True | 0 | ROZPOCET
| VV |  | 0,8*(0,25+0,175) |  | 0.34 | [12 empty] | VV | 3 | 2 | True | 0 | ROZPOCET
| VV |  | mč. 107 | [14 empty] | VV | 3 | 1 | True | 0 | ROZPOCET
| VV |  | 0,8*(0,9+0,1+0,9) |  | 1.52 | [12 empty] | VV | 3 | 2 | True | 0 | ROZPOCET
| VV |  | Součet |  | 2.28 | [12 empty] | VV | 3 | 4 | True | 1 | ROZPOCET
7 | K | 612311131 | Potažení vnitřních stěn vápenným štukem tloušťky do 3 mm | m2 | 2.28 |  | 0 | CS ÚRS 2021 01 |  | základní |  | 0 | 0.003 | 0.00684 | 0 | 0 | 4 | K | 3 |  |  |  | ROZPOCET |  |  |  | 0 | 0 | 0 | 0 | 0 | 1 | 0 | 4 | 667098049
| PP |  | Potažení vnitřních ploch štukem tloušťky do 3 mm svislých konstrukcí stěn | [14 empty] | PP | 3
| VV |  | mč. 111 | [14 empty] | VV | 3 | 1 | True | 0 | ROZPOCET
| VV |  | 0,8*(0,25+0,275) |  | 0.42 | [12 empty] | VV | 3 | 2 | True | 0 | ROZPOCET
| VV |  | mč. 103 | [14 empty] | VV | 3 | 1 | True | 0 | ROZPOCET
| VV |  | 0,8*(0,25+0,175) |  | 0.34 | [12 empty] | VV | 3 | 2 | True | 0 | ROZPOCET
| VV |  | mč. 107 | [14 empty] | VV | 3 | 1 | True | 0 | ROZPOCET
| VV |  | 0,8*(0,9+0,1+0,9) |  | 1.52 | [12 empty] | VV | 3 | 2 | True | 0 | ROZPOCET
| VV |  | Součet |  | 2.28 | [12 empty] | VV | 3 | 4 | True | 1 | ROZPOCET
8 | K | 612325421 | Oprava vnitřní vápenocementové štukové omítky stěn v rozsahu plochy do 10% | m2 | 276.736 |  | 0 | CS ÚRS 2021 01 |  | základní |  | 0 | 0.0057 | 1.5774 | 0 | 0 | 4 | K | 3 |  |  |  | ROZPOCET |  |  |  | 0 | 0 | 0 | 0 | 0 | 1 | 0 | 4 | -86802753
| PP |  | Oprava vápenocementové omítky vnitřních ploch štukové dvouvrstvé, tloušťky do 20 mm a tloušťky štuku do 3 mm stěn, v rozsahu opravované plochy do 10% | [14 empty] | PP | 3
| VV |  | stěny | [14 empty] | VV | 3 | 1 | True | 0 | ROZPOCET
| VV |  | mč. 100 | [14 empty] | VV | 3 | 1 | True | 0 | ROZPOCET
| VV |  | 1,3*45 |  | 58.5 | [12 empty] | VV | 3 | 2 | True | 0 | ROZPOCET
| VV |  | mč. 101 | [14 empty] | VV | 3 | 1 | True | 0 | ROZPOCET
| VV |  | 2,8*8,35 |  | 23.38 | [12 empty] | VV | 3 | 2 | True | 0 | ROZPOCET
| VV |  | mč. 102 | [14 empty] | VV | 3 | 1 | True | 0 | ROZPOCET
| VV |  | 2,8*13,6 |  | 38.08 | [12 empty] | VV | 3 | 2 | True | 0 | ROZPOCET
| VV |  | mč. 103 | [14 empty] | VV | 3 | 1 | True | 0 | ROZPOCET
| VV |  | 0,8*5,2 |  | 4.16 | [12 empty] | VV | 3 | 2 | True | 0 | ROZPOCET
| VV |  | mč. 104 | [14 empty] | VV | 3 | 1 | True | 0 | ROZPOCET
| VV |  | 0,8*4,76 |  | 3.808 | [12 empty] | VV | 3 | 2 | True | 0 | ROZPOCET
| VV |  | mč. 105 | [14 empty] | VV | 3 | 1 | True | 0 | ROZPOCET
| VV |  | 2,8*9,4 |  | 26.32 | [12 empty] | VV | 3 | 2 | True | 0 | ROZPOCET
| VV |  | mč. 106 | [14 empty] | VV | 3 | 1 | True | 0 | ROZPOCET
| VV |  | 2,8*8,43 |  | 23.604 | [12 empty] | VV | 3 | 2 | True | 0 | ROZPOCET
| VV |  | mč. 106a | [14 empty] | VV | 3 | 1 | True | 0 | ROZPOCET
| VV |  | 2,8*5,4 |  | 15.12 | [12 empty] | VV | 3 | 2 | True | 0 | ROZPOCET
| VV |  | mč. 107 | [14 empty] | VV | 3 | 1 | True | 0 | ROZPOCET
| VV |  | 0,8*11,73 |  | 9.384 | [12 empty] | VV | 3 | 2 | True | 0 | ROZPOCET
| VV |  | mč. 108 | [14 empty] | VV | 3 | 1 | True | 0 | ROZPOCET
| VV |  | 1,3*4,7 |  | 6.11 | [12 empty] | VV | 3 | 2 | True | 0 | ROZPOCET
| VV |  | mč. 109 | [14 empty] | VV | 3 | 1 | True | 0 | ROZPOCET
| VV |  | 2,8*8,35 |  | 23.38 | [12 empty] | VV | 3 | 2 | True | 0 | ROZPOCET
| VV |  | mč. 110 | [14 empty] | VV | 3 | 1 | True | 0 | ROZPOCET
| VV |  | 0,8*13,25 |  | 10.6 | [12 empty] | VV | 3 | 2 | True | 0 | ROZPOCET
| VV |  | mč. 111 | [14 empty] | VV | 3 | 1 | True | 0 | ROZPOCET
| VV |  | 0,8*5,2 |  | 4.16 | [12 empty] | VV | 3 | 2 | True | 0 | ROZPOCET
| VV |  | mč. 112 | [14 empty] | VV | 3 | 1 | True | 0 | ROZPOCET
| VV |  | 1,3*3,9 |  | 5.07 | [12 empty] | VV | 3 | 2 | True | 0 | ROZPOCET
| VV |  | mč. 113 | [14 empty] | VV | 3 | 1 | True | 0 | ROZPOCET
| VV |  | 2,8*8,95 |  | 25.06 | [12 empty] | VV | 3 | 2 | True | 0 | ROZPOCET
| VV |  | Součet |  | 276.736 | [12 empty] | VV | 3 | 4 | True | 1 | ROZPOCET
9 | K | 619995001 | Začištění omítek kolem oken, dveří, podlah nebo obkladů | m | 4.728 |  | 0 | CS ÚRS 2021 01 |  | základní |  | 0 | 0.0015 | 0.007092 | 0 | 0 | 4 | K | 3 |  |  |  | ROZPOCET |  |  |  | 0 | 0 | 0 | 0 | 0 | 1 | 0 | 4 | 2112484271
| PP |  | Začištění omítek (s dodáním hmot) kolem oken, dveří, podlah, obkladů apod. | [14 empty] | PP | 3
| VV |  | po vybournání stávajících zárubní | [14 empty] | VV | 3 | 1 | True | 0 | ROZPOCET
| VV |  | 2*0,6*1,97*2 |  | 4.728 | [12 empty] | VV | 3 | 2 | True | 0 | ROZPOCET
| VV |  | Součet |  | 4.728 | [12 empty] | VV | 3 | 4 | True | 1 | ROZPOCET
| D | 64 | Osazování výplní otvorů |  |  |  | 0 |  |  |  |  | 0 |  | 0 |  | 0 | 1 | D | 2 |  |  |  | ROZPOCET | [9 empty] | 0
10 | K | 64-R1 | Montáž plastových revizních dvířek do instalačního jádra 550/900 mm | kus | 2 |  | 0 | vlastní položka |  | základní |  | 0 | 0 | 0 | 0 | 0 | 4 | K | 3 |  |  |  | ROZPOCET |  |  |  | 0 | 0 | 0 | 0 | 0 | 1 | 0 | 4 | 588007738
| PP |  | Montáž plastových revizních dvířek do instalačního jádra 550/900 mm | [14 empty] | PP | 3
11 | M | Pol4 | Plastová dvířka jednokřídlá do instalačního jádra, rozměr 550/900mm, kompletní dodávka viz odkaz 4 | kus | 2 |  | 0 | vlastní položka |  | základní |  | 0 | 0 | 0 | 0 | 0 | 8 | M | 3 |  |  |  | ROZPOCET |  |  |  | 0 | 0 | 0 | 0 | 0 | 1 | 0 | 4 | 8
| PP |  | Plastová dvířka jednokřídlá do instalačního jádra, rozměr 550/900mm, kompletní dodávka viz odkaz 4 | [14 empty] | PP | 3
| D | 9 | Ostatní konstrukce a práce, bourání |  |  |  | 0 |  |  |  |  | 0 |  | 0.00315 |  | 9.3146 | 1 | D | 1 |  |  |  | ROZPOCET | [9 empty] | 0
| D | 94 | Lešení a stavební výtahy |  |  |  | 0 |  |  |  |  | 0 |  | 0 |  | 0 | 1 | D | 2 |  |  |  | ROZPOCET | [9 empty] | 0
12 | K | 949111111 | Montáž lešení lehkého kozového trubkového v do 1,2 m | sada | 1 |  | 0 | CS ÚRS 2021 01 |  | základní |  | 0 | 0 | 0 | 0 | 0 | 4 | K | 3 |  |  |  | ROZPOCET |  |  |  | 0 | 0 | 0 | 0 | 0 | 1 | 0 | 4 | 18086714
| PP |  | Montáž lešení lehkého kozového trubkového o výšce lešeňové podlahy do 1,2 m | [14 empty] | PP | 3
13 | K | 949111211 | Příplatek k lešení lehkému kozovému trubkovému v do 1,2 m za první a ZKD den použití | sada | 30 |  | 0 | CS ÚRS 2021 01 |  | základní |  | 0 | 0 | 0 | 0 | 0 | 4 | K | 3 |  |  |  | ROZPOCET |  |  |  | 0 | 0 | 0 | 0 | 0 | 1 | 0 | 4 | -979691291
| PP |  | Montáž lešení lehkého kozového trubkového Příplatek za první a každý další den použití lešení k ceně -1111 | [14 empty] | PP | 3
14 | K | 949111811 | Demontáž lešení lehkého kozového trubkového v do 1,2 m | sada | 1 |  | 0 | CS ÚRS 2021 01 |  | základní |  | 0 | 0 | 0 | 0 | 0 | 4 | K | 3 |  |  |  | ROZPOCET |  |  |  | 0 | 0 | 0 | 0 | 0 | 1 | 0 | 4 | -1681091666
| PP |  | Demontáž lešení lehkého kozového trubkového o výšce lešeňové podlahy do 1,2 m | [14 empty] | PP | 3
| D | 95 | Různé dokončovací konstrukce a práce pozemních staveb |  |  |  | 0 |  |  |  |  | 0 |  | 0.00315 |  | 0 | 1 | D | 2 |  |  |  | ROZPOCET | [9 empty] | 0
15 | K | 952901111 | Vyčištění budov bytové a občanské výstavby při výšce podlaží do 4 m | m2 | 90 |  | 0 | CS ÚRS 2021 01 |  | základní |  | 0 | 3.5e-05 | 0.00315 | 0 | 0 | 4 | K | 3 |  |  |  | ROZPOCET |  |  |  | 0 | 0 | 0 | 0 | 0 | 1 | 0 | 4 | 1881727240
| PP |  | Vyčištění budov nebo objektů před předáním do užívání budov bytové nebo občanské výstavby, světlé výšky podlaží do 4 m | [14 empty] | PP | 3
| D | 96 | Bourání konstrukcí |  |  |  | 0 |  |  |  |  | 0 |  | 0 |  | 2.5689 | 1 | D | 2 |  |  |  | ROZPOCET | [9 empty] | 0
16 | K | 962031136 | Bourání příček z tvárnic nebo příčkovek tl do 150 mm | m2 | 6.244 |  | 0 | CS ÚRS 2021 01 |  | základní |  | 0 | 0 | 0 | 0.117 | 0.73055 | 4 | K | 3 |  |  |  | ROZPOCET |  |  |  | 0 | 0 | 0 | 0 | 0 | 1 | 0 | 4 | 633163750
| PP |  | Bourání příček z cihel, tvárnic nebo příčkovek z tvárnic nebo příčkovek pálených nebo nepálených na maltu vápennou nebo vápenocementovou, tl. do 150 mm | [14 empty] | PP | 3
| VV |  | obezdívky stupaček | [14 empty] | VV | 3 | 1 | True | 0 | ROZPOCET
| VV |  | 2,8*(0,18+0,50) |  | 1.904 | [12 empty] | VV | 3 | 2 | True | 0 | ROZPOCET
| VV |  | 2,8*(0,25+0,20) |  | 1.26 | [12 empty] | VV | 3 | 2 | True | 0 | ROZPOCET
| VV |  | zazdívka mezi šachtou a chodbou pro osazení 4/P | [14 empty] | VV | 3 | 1 | True | 0 | ROZPOCET
| VV |  | 2,8*0,55*2 |  | 3.08 | [12 empty] | VV | 3 | 2 | True | 0 | ROZPOCET
| VV |  | Součet |  | 6.244 | [12 empty] | VV | 3 | 4 | True | 1 | ROZPOCET
17 | K | 965081213 | Bourání podlah z dlaždic keramických nebo xylolitových tl do 10 mm plochy přes 1 m2 | m2 | 47.39 |  | 0 | CS ÚRS 2021 01 |  | základní |  | 0 | 0 | 0 | 0.035 | 1.6587 | 4 | K | 3 |  |  |  | ROZPOCET |  |  |  | 0 | 0 | 0 | 0 | 0 | 1 | 0 | 4 | -658681490
| PP |  | Bourání podlah z dlaždic bez podkladního lože nebo mazaniny, s jakoukoliv výplní spár keramických nebo xylolitových tl. do 10 mm, plochy přes 1 m2 | [14 empty] | PP | 3
| VV |  | mč. 101 | [14 empty] | VV | 3 | 1 | True | 0 | ROZPOCET
| VV |  | 4,33 |  | 4.33 | [12 empty] | VV | 3 | 2 | True | 0 | ROZPOCET
| VV |  | mč. 102 | [14 empty] | VV | 3 | 1 | True | 0 | ROZPOCET
| VV |  | 5,29 |  | 5.29 | [12 empty] | VV | 3 | 2 | True | 0 | ROZPOCET
| VV |  | mč. 103 | [14 empty] | VV | 3 | 1 | True | 0 | ROZPOCET
| VV |  | 1,46 |  | 1.46 | [12 empty] | VV | 3 | 2 | True | 0 | ROZPOCET
| VV |  | mč. 104 | [14 empty] | VV | 3 | 1 | True | 0 | ROZPOCET
| VV |  | 1,41 |  | 1.41 | [12 empty] | VV | 3 | 2 | True | 0 | ROZPOCET
| VV |  | mč. 105 | [14 empty] | VV | 3 | 1 | True | 0 | ROZPOCET
| VV |  | 5,52 |  | 5.52 | [12 empty] | VV | 3 | 2 | True | 0 | ROZPOCET
| VV |  | mč. 106 | [14 empty] | VV | 3 | 1 | True | 0 | ROZPOCET
| VV |  | 5,45 |  | 5.45 | [12 empty] | VV | 3 | 2 | True | 0 | ROZPOCET
| VV |  | mč. 107 | [14 empty] | VV | 3 | 1 | True | 0 | ROZPOCET
| VV |  | 5,93 |  | 5.93 | [12 empty] | VV | 3 | 2 | True | 0 | ROZPOCET
| VV |  | mč. 108 | [14 empty] | VV | 3 | 1 | True | 0 | ROZPOCET
| VV |  | 1,21 |  | 1.21 | [12 empty] | VV | 3 | 2 | True | 0 | ROZPOCET
| VV |  | mč. 109 | [14 empty] | VV | 3 | 1 | True | 0 | ROZPOCET
| VV |  | 4,33 |  | 4.33 | [12 empty] | VV | 3 | 2 | True | 0 | ROZPOCET
| VV |  | mč. 110 | [14 empty] | VV | 3 | 1 | True | 0 | ROZPOCET
| VV |  | 5,19 |  | 5.19 | [12 empty] | VV | 3 | 2 | True | 0 | ROZPOCET
| VV |  | mč. 111 | [14 empty] | VV | 3 | 1 | True | 0 | ROZPOCET
| VV |  | 1,43 |  | 1.43 | [12 empty] | VV | 3 | 2 | True | 0 | ROZPOCET
| VV |  | mč. 112 | [14 empty] | VV | 3 | 1 | True | 0 | ROZPOCET
| VV |  | 1,13 |  | 1.13 | [12 empty] | VV | 3 | 2 | True | 0 | ROZPOCET
| VV |  | mč. 113 | [14 empty] | VV | 3 | 1 | True | 0 | ROZPOCET
| VV |  | 4,71 |  | 4.71 | [12 empty] | VV | 3 | 2 | True | 0 | ROZPOCET
| VV |  | Součet |  | 47.39 | [12 empty] | VV | 3 | 4 | True | 1 | ROZPOCET
18 | K | 968072455 | Vybourání kovových dveřních zárubní pl do 2 m2 | m2 | 2.364 |  | 0 | CS ÚRS 2021 01 |  | základní |  | 0 | 0 | 0 | 0.076 | 0.17966 | 4 | K | 3 |  |  |  | ROZPOCET |  |  |  | 0 | 0 | 0 | 0 | 0 | 1 | 0 | 4 | 589406300
| PP |  | Vybourání kovových rámů oken s křídly, dveřních zárubní, vrat, stěn, ostění nebo obkladů dveřních zárubní, plochy do 2 m2 | [14 empty] | PP | 3
| VV |  | 2*0,6*1,97 |  | 2.364 | [12 empty] | VV | 3 | 2 | True | 1 | ROZPOCET
| D | 97 | Prorážení otvorů a ostatní bourací práce |  |  |  | 0 |  |  |  |  | 0 |  | 0 |  | 6.7458 | 1 | D | 2 |  |  |  | ROZPOCET | [9 empty] | 0
19 | K | 978011121 | Otlučení (osekání) vnitřní vápenné nebo vápenocementové omítky stropů v rozsahu do 10 % | m2 | 90.17 |  | 0 | CS ÚRS 2021 01 |  | základní |  | 0 | 0 | 0 | 0.004 | 0.36068 | 4 | K | 3 |  |  |  | ROZPOCET |  |  |  | 0 | 0 | 0 | 0 | 0 | 1 | 0 | 4 | 388198688
| PP |  | Otlučení vápenných nebo vápenocementových omítek vnitřních ploch stropů, v rozsahu přes 5 do 10 % | [14 empty] | PP | 3
| VV |  | stropy | [14 empty] | VV | 3 | 1 | True | 0 | ROZPOCET
| VV |  | mč. 100 | [14 empty] | VV | 3 | 1 | True | 0 | ROZPOCET
| VV |  | 43,62 |  | 43.62 | [12 empty] | VV | 3 | 2 | True | 0 | ROZPOCET
| VV |  | mč. 101 | [14 empty] | VV | 3 | 1 | True | 0 | ROZPOCET
| VV |  | 4,33 |  | 4.33 | [12 empty] | VV | 3 | 2 | True | 0 | ROZPOCET
| VV |  | mč. 102 | [14 empty] | VV | 3 | 1 | True | 0 | ROZPOCET
| VV |  | 5,2 |  | 5.2 | [12 empty] | VV | 3 | 2 | True | 0 | ROZPOCET
| VV |  | mč. 103 | [14 empty] | VV | 3 | 1 | True | 0 | ROZPOCET
| VV |  | 1,45 |  | 1.45 | [12 empty] | VV | 3 | 2 | True | 0 | ROZPOCET
| VV |  | mč. 104 | [14 empty] | VV | 3 | 1 | True | 0 | ROZPOCET
| VV |  | 1,18 |  | 1.18 | [12 empty] | VV | 3 | 2 | True | 0 | ROZPOCET
| VV |  | mč. 105 | [14 empty] | VV | 3 | 1 | True | 0 | ROZPOCET
| VV |  | 5,52 |  | 5.52 | [12 empty] | VV | 3 | 2 | True | 0 | ROZPOCET
| VV |  | mč. 106 | [14 empty] | VV | 3 | 1 | True | 0 | ROZPOCET
| VV |  | 3,71 |  | 3.71 | [12 empty] | VV | 3 | 2 | True | 0 | ROZPOCET
| VV |  | mč. 106a | [14 empty] | VV | 3 | 1 | True | 0 | ROZPOCET
| VV |  | 1,62 |  | 1.62 | [12 empty] | VV | 3 | 2 | True | 0 | ROZPOCET
| VV |  | mč. 107 | [14 empty] | VV | 3 | 1 | True | 0 | ROZPOCET
| VV |  | 5,84 |  | 5.84 | [12 empty] | VV | 3 | 2 | True | 0 | ROZPOCET
| VV |  | mč. 108 | [14 empty] | VV | 3 | 1 | True | 0 | ROZPOCET
| VV |  | 1,21 |  | 1.21 | [12 empty] | VV | 3 | 2 | True | 0 | ROZPOCET
| VV |  | mč. 109 | [14 empty] | VV | 3 | 1 | True | 0 | ROZPOCET
| VV |  | 4,33 |  | 4.33 | [12 empty] | VV | 3 | 2 | True | 0 | ROZPOCET
| VV |  | mč. 110 | [14 empty] | VV | 3 | 1 | True | 0 | ROZPOCET
| VV |  | 5,1 |  | 5.1 | [12 empty] | VV | 3 | 2 | True | 0 | ROZPOCET
| VV |  | mč. 111 | [14 empty] | VV | 3 | 1 | True | 0 | ROZPOCET
| VV |  | 1,43 |  | 1.43 | [12 empty] | VV | 3 | 2 | True | 0 | ROZPOCET
| VV |  | mč. 112 | [14 empty] | VV | 3 | 1 | True | 0 | ROZPOCET
| VV |  | 0,92 |  | 0.92 | [12 empty] | VV | 3 | 2 | True | 0 | ROZPOCET
| VV |  | mč. 113 | [14 empty] | VV | 3 | 1 | True | 0 | ROZPOCET
| VV |  | 4,71 |  | 4.71 | [12 empty] | VV | 3 | 2 | True | 0 | ROZPOCET
| VV |  | Součet |  | 90.17 | [12 empty] | VV | 3 | 4 | True | 1 | ROZPOCET
20 | K | 978013121 | Otlučení (osekání) vnitřní vápenné nebo vápenocementové omítky stěn v rozsahu do 10 % | m2 | 276.736 |  | 0 | CS ÚRS 2021 01 |  | základní |  | 0 | 0 | 0 | 0.004 | 1.1069 | 4 | K | 3 |  |  |  | ROZPOCET |  |  |  | 0 | 0 | 0 | 0 | 0 | 1 | 0 | 4 | 1135514069
| PP |  | Otlučení vápenných nebo vápenocementových omítek vnitřních ploch stěn s vyškrabáním spar, s očištěním zdiva, v rozsahu přes 5 do 10 % | [14 empty] | PP | 3
| VV |  | stěny | [14 empty] | VV | 3 | 1 | True | 0 | ROZPOCET
| VV |  | mč. 100 | [14 empty] | VV | 3 | 1 | True | 0 | ROZPOCET
| VV |  | 1,3*45 |  | 58.5 | [12 empty] | VV | 3 | 2 | True | 0 | ROZPOCET
| VV |  | mč. 101 | [14 empty] | VV | 3 | 1 | True | 0 | ROZPOCET
| VV |  | 2,8*8,35 |  | 23.38 | [12 empty] | VV | 3 | 2 | True | 0 | ROZPOCET
| VV |  | mč. 102 | [14 empty] | VV | 3 | 1 | True | 0 | ROZPOCET
| VV |  | 2,8*13,6 |  | 38.08 | [12 empty] | VV | 3 | 2 | True | 0 | ROZPOCET
| VV |  | mč. 103 | [14 empty] | VV | 3 | 1 | True | 0 | ROZPOCET
| VV |  | 0,8*5,2 |  | 4.16 | [12 empty] | VV | 3 | 2 | True | 0 | ROZPOCET
| VV |  | mč. 104 | [14 empty] | VV | 3 | 1 | True | 0 | ROZPOCET
| VV |  | 0,8*4,76 |  | 3.808 | [12 empty] | VV | 3 | 2 | True | 0 | ROZPOCET
| VV |  | mč. 105 | [14 empty] | VV | 3 | 1 | True | 0 | ROZPOCET
| VV |  | 2,8*9,4 |  | 26.32 | [12 empty] | VV | 3 | 2 | True | 0 | ROZPOCET
| VV |  | mč. 106 | [14 empty] | VV | 3 | 1 | True | 0 | ROZPOCET
| VV |  | 2,8*8,43 |  | 23.604 | [12 empty] | VV | 3 | 2 | True | 0 | ROZPOCET
| VV |  | mč. 106a | [14 empty] | VV | 3 | 1 | True | 0 | ROZPOCET
| VV |  | 2,8*5,4 |  | 15.12 | [12 empty] | VV | 3 | 2 | True | 0 | ROZPOCET
| VV |  | mč. 107 | [14 empty] | VV | 3 | 1 | True | 0 | ROZPOCET
| VV |  | 0,8*11,73 |  | 9.384 | [12 empty] | VV | 3 | 2 | True | 0 | ROZPOCET
| VV |  | mč. 108 | [14 empty] | VV | 3 | 1 | True | 0 | ROZPOCET
| VV |  | 1,3*4,7 |  | 6.11 | [12 empty] | VV | 3 | 2 | True | 0 | ROZPOCET
| VV |  | mč. 109 | [14 empty] | VV | 3 | 1 | True | 0 | ROZPOCET
| VV |  | 2,8*8,35 |  | 23.38 | [12 empty] | VV | 3 | 2 | True | 0 | ROZPOCET
| VV |  | mč. 110 | [14 empty] | VV | 3 | 1 | True | 0 | ROZPOCET
| VV |  | 0,8*13,25 |  | 10.6 | [12 empty] | VV | 3 | 2 | True | 0 | ROZPOCET
| VV |  | mč. 111 | [14 empty] | VV | 3 | 1 | True | 0 | ROZPOCET
| VV |  | 0,8*5,2 |  | 4.16 | [12 empty] | VV | 3 | 2 | True | 0 | ROZPOCET
| VV |  | mč. 112 | [14 empty] | VV | 3 | 1 | True | 0 | ROZPOCET
| VV |  | 1,3*3,9 |  | 5.07 | [12 empty] | VV | 3 | 2 | True | 0 | ROZPOCET
| VV |  | mč. 113 | [14 empty] | VV | 3 | 1 | True | 0 | ROZPOCET
| VV |  | 2,8*8,95 |  | 25.06 | [12 empty] | VV | 3 | 2 | True | 0 | ROZPOCET
| VV |  | Součet |  | 276.736 | [12 empty] | VV | 3 | 4 | True | 1 | ROZPOCET
21 | K | 978059541 | Odsekání a odebrání obkladů stěn z vnitřních obkládaček plochy přes 1 m2 | m2 | 77.62 |  | 0 | CS ÚRS 2021 01 |  | základní |  | 0 | 0 | 0 | 0.068 | 5.2782 | 4 | K | 3 |  |  |  | ROZPOCET |  |  |  | 0 | 0 | 0 | 0 | 0 | 1 | 0 | 4 | 2140910330
| PP |  | Odsekání obkladů stěn včetně otlučení podkladní omítky až na zdivo z obkládaček vnitřních, z jakýchkoliv materiálů, plochy přes 1 m2 | [14 empty] | PP | 3
| VV |  | mč. 102 | [14 empty] | VV | 3 | 1 | True | 0 | ROZPOCET
| VV |  | 1,5*13,6 |  | 20.4 | [12 empty] | VV | 3 | 2 | True | 0 | ROZPOCET
| VV |  | mč. 103 | [14 empty] | VV | 3 | 1 | True | 0 | ROZPOCET
| VV |  | 2*5,2 |  | 10.4 | [12 empty] | VV | 3 | 2 | True | 0 | ROZPOCET
| VV |  | mč. 107 | [14 empty] | VV | 3 | 1 | True | 0 | ROZPOCET
| VV |  | 1,5*11,03 |  | 16.545 | [12 empty] | VV | 3 | 2 | True | 0 | ROZPOCET
| VV |  | mč. 110 | [14 empty] | VV | 3 | 1 | True | 0 | ROZPOCET
| VV |  | 1,5*13,25 |  | 19.875 | [12 empty] | VV | 3 | 2 | True | 0 | ROZPOCET
| VV |  | mč. 111 | [14 empty] | VV | 3 | 1 | True | 0 | ROZPOCET
| VV |  | 2*5,2 |  | 10.4 | [12 empty] | VV | 3 | 2 | True | 0 | ROZPOCET
| VV |  | Součet |  | 77.62 | [12 empty] | VV | 3 | 4 | True | 1 | ROZPOCET
| D | 99 | Přesun hmot a manipulace se sutí |  |  |  | 0 |  |  |  |  | 0 |  | 0 |  | 0 | 1 | D | 2 |  |  |  | ROZPOCET | [9 empty] | 0
| D | 997 | Přesun sutě |  |  |  | 0 |  |  |  |  | 0 |  | 0 |  | 0 | 1 | D | 3 |  |  |  | ROZPOCET | [9 empty] | 0
22 | K | 997013117 | Vnitrostaveništní doprava suti a vybouraných hmot pro budovy v do 24 m s použitím mechanizace | t | 9.315 |  | 0 | CS ÚRS 2021 01 |  | základní |  | 0 | 0 | 0 | 0 | 0 | 4 | K | 4 |  |  |  | ROZPOCET |  |  |  | 0 | 0 | 0 | 0 | 0 | 1 | 0 | 4 | 832045560
| PP |  | Vnitrostaveništní doprava suti a vybouraných hmot vodorovně do 50 m svisle s použitím mechanizace pro budovy a haly výšky přes 21 do 24 m | [14 empty] | PP | 4
23 | K | 997013501 | Odvoz suti a vybouraných hmot na skládku nebo meziskládku do 1 km se složením | t | 9.315 |  | 0 | CS ÚRS 2021 01 |  | základní |  | 0 | 0 | 0 | 0 | 0 | 4 | K | 4 |  |  |  | ROZPOCET |  |  |  | 0 | 0 | 0 | 0 | 0 | 1 | 0 | 4 | -844648511
| PP |  | Odvoz suti a vybouraných hmot na skládku nebo meziskládku se složením, na vzdálenost do 1 km | [14 empty] | PP | 4
24 | K | 997013509 | Příplatek k odvozu suti a vybouraných hmot na skládku ZKD 1 km přes 1 km | t | 176.985 |  | 0 | CS ÚRS 2021 01 |  | základní |  | 0 | 0 | 0 | 0 | 0 | 4 | K | 4 |  |  |  | ROZPOCET |  |  |  | 0 | 0 | 0 | 0 | 0 | 1 | 0 | 4 | 1542278776
| PP |  | Odvoz suti a vybouraných hmot na skládku nebo meziskládku se složením, na vzdálenost Příplatek k ceně za každý další i započatý 1 km přes 1 km | [14 empty] | PP | 4
| VV |  | 9,315*19 'Přepočtené koeficientem množství |  | 176.985 | [12 empty] | VV | 4 | 2 | False | 1 | ROZPOCET
25 | K | 997013871 | Poplatek za uložení stavebního odpadu na recyklační skládce (skládkovné) směsného stavebního a demoličního kód odpadu 17 09 04 | t | 9.315 |  | 0 | CS ÚRS 2021 01 |  | základní |  | 0 | 0 | 0 | 0 | 0 | 4 | K | 4 |  |  |  | ROZPOCET |  |  |  | 0 | 0 | 0 | 0 | 0 | 1 | 0 | 4 | -1963650746
| PP |  | Poplatek za uložení stavebního odpadu na recyklační skládce (skládkovné) směsného stavebního a demoličního zatříděného do Katalogu odpadů pod kódem 17 09 04 | [14 empty] | PP | 4
| D | 998 | Přesun hmot |  |  |  | 0 |  |  |  |  | 0 |  | 0 |  | 0 | 1 | D | 3 |  |  |  | ROZPOCET | [9 empty] | 0
26 | K | 998011003 | Přesun hmot pro budovy zděné v do 24 m | t | 2.866 |  | 0 | CS ÚRS 2021 01 |  | základní |  | 0 | 0 | 0 | 0 | 0 | 4 | K | 4 |  |  |  | ROZPOCET |  |  |  | 0 | 0 | 0 | 0 | 0 | 1 | 0 | 4 | -1575501672
| PP |  | Přesun hmot pro budovy občanské výstavby, bydlení, výrobu a služby s nosnou svislou konstrukcí zděnou z cihel, tvárnic nebo kamene vodorovná dopravní vzdálenost do 100 m pro budovy výšky přes 12 do 24 m | [14 empty] | PP | 4
| D | PSV | Práce a dodávky PSV |  |  |  | 0 |  |  |  |  | 0 |  | 3.7947 |  | 0 | 2 | D | 0 |  |  |  | ROZPOCET | [9 empty] | 0
| D | 725 | Zdravotechnika - zařizovací předměty |  |  |  | 0 |  |  |  |  | 0 |  | 0.00031 |  | 0 | 2 | D | 1 |  |  |  | ROZPOCET | [9 empty] | 0
27 | K | 725980123 | Dvířka 30/30 | kus | 1 |  | 0 | CS ÚRS 2021 01 |  | základní |  | 0 | 0.00031 | 0.00031 | 0 | 0 | 16 | K | 2 |  |  |  | ROZPOCET |  |  |  | 0 | 0 | 0 | 0 | 0 | 1 | 0 | 16 | -1664211400
| PP |  | Dvířka 30/30 | [14 empty] | PP | 2
| VV |  | 1"mč 108 |  | 1 | [12 empty] | VV | 2 | 2 | True | 1 | ROZPOCET
28 | K | 998725103 | Přesun hmot tonážní pro zařizovací předměty v objektech v do 24 m | t | 0.001 |  | 0 | CS ÚRS 2021 01 |  | základní |  | 0 | 0 | 0 | 0 | 0 | 16 | K | 2 |  |  |  | ROZPOCET |  |  |  | 0 | 0 | 0 | 0 | 0 | 1 | 0 | 16 | 1101253027
| PP |  | Přesun hmot pro zařizovací předměty stanovený z hmotnosti přesunovaného materiálu vodorovná dopravní vzdálenost do 50 m v objektech výšky přes 12 do 24 m | [14 empty] | PP | 2
| D | 763 | Konstrukce suché výstavby |  |  |  | 0 |  |  |  |  | 0 |  | 0.18417 |  | 0 | 2 | D | 1 |  |  |  | ROZPOCET | [9 empty] | 0
29 | K | 763111333 | SDK příčka tl 100 mm profil CW+UW 75 desky 1xH2 12,5 s izolací EI 30 Rw do 45 dB | m2 | 3.5 |  | 0 | CS ÚRS 2021 01 |  | základní |  | 0 | 0.026137 | 0.091479 | 0 | 0 | 16 | K | 2 |  |  |  | ROZPOCET |  |  |  | 0 | 0 | 0 | 0 | 0 | 1 | 0 | 16 | 1272232621
| PP |  | Příčka ze sádrokartonových desek s nosnou konstrukcí z jednoduchých ocelových profilů UW, CW jednoduše opláštěná deskou impregnovanou H2 tl. 12,5 mm, příčka tl. 100 mm, profil 75, s izolací, EI 30, Rw do 45 dB | [14 empty] | PP | 2
| VV |  | mč. 106 | [14 empty] | VV | 2 | 1 | True | 0 | ROZPOCET
| VV |  | 2,8*1,250 |  | 3.5 | [12 empty] | VV | 2 | 2 | True | 0 | ROZPOCET
| VV |  | Součet |  | 3.5 | [12 empty] | VV | 2 | 4 | True | 1 | ROZPOCET
30 | K | 763111717 | SDK příčka základní penetrační nátěr (oboustranně) | m2 | 3.5 |  | 0 | CS ÚRS 2021 01 |  | základní |  | 0 | 0.0002 | 0.0007 | 0 | 0 | 16 | K | 2 |  |  |  | ROZPOCET |  |  |  | 0 | 0 | 0 | 0 | 0 | 1 | 0 | 16 | -1688367822
| PP |  | Příčka ze sádrokartonových desek ostatní konstrukce a práce na příčkách ze sádrokartonových desek základní penetrační nátěr (oboustranný) | [14 empty] | PP | 2
| VV |  | penetrace příčky mč. 106 | [14 empty] | VV | 2 | 1 | True | 0 | ROZPOCET
| VV |  | 2,8*1,25 |  | 3.5 | [12 empty] | VV | 2 | 2 | True | 0 | ROZPOCET
| VV |  | Součet |  | 3.5 | [12 empty] | VV | 2 | 4 | True | 1 | ROZPOCET
31 | K | 763131411 | SDK podhled desky 1xA 12,5 bez izolace dvouvrstvá spodní kce profil CD+UD | m2 | 2 |  | 0 | CS ÚRS 2021 01 |  | základní |  | 0 | 0.012201 | 0.024403 | 0 | 0 | 16 | K | 2 |  |  |  | ROZPOCET |  |  |  | 0 | 0 | 0 | 0 | 0 | 1 | 0 | 16 | 1398634891
| PP |  | Podhled ze sádrokartonových desek dvouvrstvá zavěšená spodní konstrukce z ocelových profilů CD, UD jednoduše opláštěná deskou standardní A, tl. 12,5 mm, bez izolace | [14 empty] | PP | 2
| VV |  | vedení potrubí pod stropem v sádrokartonovém zákrytu,závěsy | [14 empty] | VV | 2 | 1 | True | 0 | ROZPOCET
| VV |  | 0,5*2*2,0 |  | 2 | [12 empty] | VV | 2 | 2 | True | 0 | ROZPOCET
| VV |  | Součet |  | 2 | [12 empty] | VV | 2 | 4 | True | 1 | ROZPOCET
32 | K | 763131714 | SDK podhled základní penetrační nátěr | m2 | 2 |  | 0 | CS ÚRS 2021 01 |  | základní |  | 0 | 0.0001 | 0.0002 | 0 | 0 | 16 | K | 2 |  |  |  | ROZPOCET |  |  |  | 0 | 0 | 0 | 0 | 0 | 1 | 0 | 16 | 467570655
| PP |  | Podhled ze sádrokartonových desek ostatní práce a konstrukce na podhledech ze sádrokartonových desek základní penetrační nátěr | [14 empty] | PP | 2
33 | K | 763131721 | SDK podhled skoková změna v do 0,5 m | m | 2 |  | 0 | CS ÚRS 2021 01 |  | základní |  | 0 | 0.004376 | 0.008752 | 0 | 0 | 16 | K | 2 |  |  |  | ROZPOCET |  |  |  | 0 | 0 | 0 | 0 | 0 | 1 | 0 | 16 | 353522734
| PP |  | Podhled ze sádrokartonových desek ostatní práce a konstrukce na podhledech ze sádrokartonových desek skokové změny výšky podhledu do 0,5 m | [14 empty] | PP | 2
34 | K | 763171413 | Montáž klapek revizních protipožárních SDK kcí vel. do 0,50 m2 pro podhledy | kus | 5 |  | 0 | CS ÚRS 2021 01 |  | základní |  | 0 | 0.0001848 | 0.000924 | 0 | 0 | 16 | K | 2 |  |  |  | ROZPOCET |  |  |  | 0 | 0 | 0 | 0 | 0 | 1 | 0 | 16 | -2116795932
| PP |  | Montáž klapek pro konstrukce ze sádrokartonových desek revizních protipožárních pro podhledy, velikost přes 0,25 do 0,50 m2 | [14 empty] | PP | 2
35 | M | 59030166 | klapka revizní protipožární pro stěny a podhledy tl 12,5mm 600x600mm | kus | 5 |  | 0 | CS ÚRS 2021 01 |  | základní |  | 0 | 0.009 | 0.045 | 0 | 0 | 32 | M | 2 |  |  |  | ROZPOCET |  |  |  | 0 | 0 | 0 | 0 | 0 | 1 | 0 | 16 | 427964607
| PP |  | klapka revizní protipožární pro stěny a podhledy tl 12,5mm 600x600mm | [14 empty] | PP | 2
36 | K | 763181311 | Montáž jednokřídlové kovové zárubně SDK příčka | kus | 1 |  | 0 | CS ÚRS 2021 01 |  | základní |  | 0 | 0.00022 | 0.00022 | 0 | 0 | 16 | K | 2 |  |  |  | ROZPOCET |  |  |  | 0 | 0 | 0 | 0 | 0 | 1 | 0 | 16 | -1760089151
| PP |  | Výplně otvorů konstrukcí ze sádrokartonových desek montáž zárubně kovové s konstrukcí jednokřídlové | [14 empty] | PP | 2
| VV |  | 1" mč. 106 |  | 1 | [12 empty] | VV | 2 | 2 | True | 0 | ROZPOCET
| VV |  | Součet |  | 1 | [12 empty] | VV | 2 | 4 | True | 1 | ROZPOCET
37 | M | 55331590 | zárubeň jednokřídlá ocelová pro sádrokartonové příčky tl stěny 75-100mm rozměru 800/1970, 2100mm | kus | 1 |  | 0 | CS ÚRS 2021 01 |  | základní |  | 0 | 0.01249 | 0.01249 | 0 | 0 | 32 | M | 2 |  |  |  | ROZPOCET |  |  |  | 0 | 0 | 0 | 0 | 0 | 1 | 0 | 16 | -944803695
| PP |  | zárubeň jednokřídlá ocelová pro sádrokartonové příčky tl stěny 75-100mm rozměru 800/1970, 2100mm | [14 empty] | PP | 2
38 | K | 998763303 | Přesun hmot tonážní pro sádrokartonové konstrukce v objektech v do 24 m | t | 0.184 |  | 0 | CS ÚRS 2021 01 |  | základní |  | 0 | 0 | 0 | 0 | 0 | 16 | K | 2 |  |  |  | ROZPOCET |  |  |  | 0 | 0 | 0 | 0 | 0 | 1 | 0 | 16 | -1107400497
| PP |  | Přesun hmot pro konstrukce montované z desek sádrokartonových, sádrovláknitých, cementovláknitých nebo cementových stanovený z hmotnosti přesunovaného materiálu vodorovná dopravní vzdálenost do 50 m v objektech výšky přes 12 do 24 m | [14 empty] | PP | 2
| D | 766 | Konstrukce truhlářské |  |  |  | 0 |  |  |  |  | 0 |  | 0.22 |  | 0 | 2 | D | 1 |  |  |  | ROZPOCET | [9 empty] | 0
39 | K | 766660001 | Montáž dveřních křídel otvíravých jednokřídlových š do 0,8 m do ocelové zárubně | kus | 9 |  | 0 | CS ÚRS 2021 01 |  | základní |  | 0 | 0 | 0 | 0 | 0 | 16 | K | 2 |  |  |  | ROZPOCET |  |  |  | 0 | 0 | 0 | 0 | 0 | 1 | 0 | 16 | 505184880
| PP |  | Montáž dveřních křídel dřevěných nebo plastových otevíravých do ocelové zárubně povrchově upravených jednokřídlových, šířky do 800 mm | [14 empty] | PP | 2
| VV |  | montáž dveří odkaz 1,2 | [14 empty] | VV | 2 | 1 | True | 0 | ROZPOCET
| VV |  | 5+4 |  | 9 | [12 empty] | VV | 2 | 2 | True | 0 | ROZPOCET
| VV |  | Součet |  | 9 | [12 empty] | VV | 2 | 4 | True | 1 | ROZPOCET
40 | M | Pol1 | Vnitřní dveře dřevěné, plné, rozměr 800/1970mm, kompletní dodávka viz odkaz 1 | kus | 5 |  | 0 | vlastní položka |  | základní |  | 0 | 0.02 | 0.1 | 0 | 0 | 8 | M | 2 |  |  |  | ROZPOCET |  |  |  | 0 | 0 | 0 | 0 | 0 | 1 | 0 | 4 | 2
| PP |  | Vnitřní dveře dřevěné, plné, rozměr 800/1970mm, kompletní dodávka viz odkaz 1 | [14 empty] | PP | 2
41 | M | Pol2 | Vnitřní dveře dřevěné, plné, rozměr 600/1970mm, kompletní dodávka viz odkaz 2 | kus | 4 |  | 0 | vlastní položka |  | základní |  | 0 | 0.02 | 0.08 | 0 | 0 | 8 | M | 2 |  |  |  | ROZPOCET |  |  |  | 0 | 0 | 0 | 0 | 0 | 1 | 0 | 4 | 4
| PP |  | Vnitřní dveře dřevěné, plné, rozměr 600/1970mm, kompletní dodávka viz odkaz 2 | [14 empty] | PP | 2
42 | K | 76666000R | Montáž dveřních křídel plastových otevíravých, včetně zárubně, šířky do 800 mm | kus | 2 |  | 0 | vlastní položka |  | základní |  | 0 | 0 | 0 | 0 | 0 | 16 | K | 2 |  |  |  | ROZPOCET |  |  |  | 0 | 0 | 0 | 0 | 0 | 1 | 0 | 16 | 1648224180
| PP |  | Montáž dveřních křídel plastových otevíravých, včetně zárubně, šířky do 800 mm | [14 empty] | PP | 2
| VV |  | montáž dveří odkaz 3 | [14 empty] | VV | 2 | 1 | True | 0 | ROZPOCET
| VV |  | 2 |  | 2 | [12 empty] | VV | 2 | 2 | True | 0 | ROZPOCET
| VV |  | Součet |  | 2 | [12 empty] | VV | 2 | 4 | True | 1 | ROZPOCET
43 | M | Pol3 | Vnitřní dveře plastové, plné, rozměr 600/1970mm, kompletní dodávka viz odkaz 3 | kus | 2 |  | 0 | vlastní položka |  | základní |  | 0 | 0.02 | 0.04 | 0 | 0 | 8 | M | 2 |  |  |  | ROZPOCET |  |  |  | 0 | 0 | 0 | 0 | 0 | 1 | 0 | 4 | 6
| PP |  | Vnitřní dveře plastové, plné, rozměr 600/1970mm, kompletní dodávka viz odkaz 3 | [14 empty] | PP | 2
44 | K | 766-R1 | Systém generálního klíče | kus | 1 |  | 0 | vlastní položka |  | základní |  | 0 | 0 | 0 | 0 | 0 | 4 | K | 2 |  |  |  | ROZPOCET |  |  |  | 0 | 0 | 0 | 0 | 0 | 1 | 0 | 4 | 804272644
| PP |  | Systém generálního klíče | [14 empty] | PP | 2
45 | K | 998766103 | Přesun hmot tonážní pro konstrukce truhlářské v objektech v do 24 m | t | 0.22 |  | 0 | CS ÚRS 2021 01 |  | základní |  | 0 | 0 | 0 | 0 | 0 | 16 | K | 2 |  |  |  | ROZPOCET |  |  |  | 0 | 0 | 0 | 0 | 0 | 1 | 0 | 16 | 557380888
| PP |  | Přesun hmot pro konstrukce truhlářské stanovený z hmotnosti přesunovaného materiálu vodorovná dopravní vzdálenost do 50 m v objektech výšky přes 12 do 24 m | [14 empty] | PP | 2
| D | 771 | Podlahy z dlaždic |  |  |  | 0 |  |  |  |  | 0 |  | 1.7542 |  | 0 | 2 | D | 1 |  |  |  | ROZPOCET | [9 empty] | 0
46 | K | 771111011 | Vysátí podkladu před pokládkou dlažby | m2 | 46.55 |  | 0 | CS ÚRS 2021 01 |  | základní |  | 0 | 0 | 0 | 0 | 0 | 16 | K | 2 |  |  |  | ROZPOCET |  |  |  | 0 | 0 | 0 | 0 | 0 | 1 | 0 | 16 | -890885787
| PP |  | Příprava podkladu před provedením dlažby vysátí podlah | [14 empty] | PP | 2
| VV |  | KERDLA |  | 46.55 | [12 empty] | VV | 2 | 2 | True | 1 | ROZPOCET
47 | K | 771121011 | Nátěr penetrační na podlahu | m2 | 46.55 |  | 0 | CS ÚRS 2021 01 |  | základní |  | 0 | 0.0003 | 0.013965 | 0 | 0 | 16 | K | 2 |  |  |  | ROZPOCET |  |  |  | 0 | 0 | 0 | 0 | 0 | 1 | 0 | 16 | -1820720296
| PP |  | Příprava podkladu před provedením dlažby nátěr penetrační na podlahu | [14 empty] | PP | 2
| VV |  | KERDLA |  | 46.55 | [12 empty] | VV | 2 | 2 | True | 1 | ROZPOCET
48 | K | 771151012 | Samonivelační stěrka podlah pevnosti 20 MPa tl 5 mm | m2 | 46.55 |  | 0 | CS ÚRS 2021 01 |  | základní |  | 0 | 0.007582 | 0.35294 | 0 | 0 | 16 | K | 2 |  |  |  | ROZPOCET |  |  |  | 0 | 0 | 0 | 0 | 0 | 1 | 0 | 16 | 444505212
| PP |  | Příprava podkladu před provedením dlažby samonivelační stěrka min.pevnosti 20 MPa, tloušťky přes 3 do 5 mm | [14 empty] | PP | 2
| VV |  | kerdla |  | 46.55 | [12 empty] | VV | 2 | 2 | True | 1 | ROZPOCET
49 | K | 771474112 | Montáž soklů z dlaždic keramických rovných flexibilní lepidlo v do 90 mm | m | 48.88 |  | 0 | CS ÚRS 2021 01 |  | základní |  | 0 | 0.000428 | 0.020921 | 0 | 0 | 16 | K | 2 |  |  |  | ROZPOCET |  |  |  | 0 | 0 | 0 | 0 | 0 | 1 | 0 | 16 | -1240988796
| PP |  | Montáž soklů z dlaždic keramických lepených flexibilním lepidlem rovných, výšky přes 65 do 90 mm | [14 empty] | PP | 2
| VV |  | mč. 101 | [14 empty] | VV | 2 | 1 | True | 0 | ROZPOCET
| VV |  | 8,35 |  | 8.35 | [12 empty] | VV | 2 | 2 | True | 0 | ROZPOCET
| VV |  | mč. 105 | [14 empty] | VV | 2 | 1 | True | 0 | ROZPOCET
| VV |  | 9,4 |  | 9.4 | [12 empty] | VV | 2 | 2 | True | 0 | ROZPOCET
| VV |  | mč. 106 | [14 empty] | VV | 2 | 1 | True | 0 | ROZPOCET
| VV |  | 8,43 |  | 8.43 | [12 empty] | VV | 2 | 2 | True | 0 | ROZPOCET
| VV |  | mč. 106a | [14 empty] | VV | 2 | 1 | True | 0 | ROZPOCET
| VV |  | 5,4 |  | 5.4 | [12 empty] | VV | 2 | 2 | True | 0 | ROZPOCET
| VV |  | mč. 109 | [14 empty] | VV | 2 | 1 | True | 0 | ROZPOCET
| VV |  | 8,35 |  | 8.35 | [12 empty] | VV | 2 | 2 | True | 0 | ROZPOCET
| VV |  | mč. 113 | [14 empty] | VV | 2 | 1 | True | 0 | ROZPOCET
| VV |  | 8,95 |  | 8.95 | [12 empty] | VV | 2 | 2 | True | 0 | ROZPOCET
| VV |  | Součet |  | 48.88 | [12 empty] | VV | 2 | 4 | True | 1 | ROZPOCET
50 | M | 59761416 | sokl-dlažba keramická slinutá hladká do interiéru i exteriéru 300x80mm | kus | 172 |  | 0 | CS ÚRS 2021 01 |  | základní |  | 0 | 0.00045 | 0.0774 | 0 | 0 | 32 | M | 2 |  |  |  | ROZPOCET |  |  |  | 0 | 0 | 0 | 0 | 0 | 1 | 0 | 16 | -189294004
| PP |  | sokl-dlažba keramická slinutá hladká do interiéru i exteriéru 300x80mm | [14 empty] | PP | 2
| VV |  | 48,880/0,30*1,05 |  | 171.08 | [12 empty] | VV | 2 | 2 | True | 0 | ROZPOCET
| VV |  | Mezisoučet |  | 171.08 | [12 empty] | VV | 2 | 3 | True | 0 | ROZPOCET
| VV |  | 172 |  | 172 | [12 empty] | VV | 2 | 2 | True | 1 | ROZPOCET
51 | K | 771574111 | Montáž podlah keramických hladkých lepených flexibilním lepidlem do 9 ks/m2 | m2 | 46.55 |  | 0 | CS ÚRS 2021 01 |  | základní |  | 0 | 0.0075 | 0.34912 | 0 | 0 | 16 | K | 2 |  |  |  | ROZPOCET |  |  |  | 0 | 0 | 0 | 0 | 0 | 1 | 0 | 16 | -931790828
| PP |  | Montáž podlah z dlaždic keramických lepených flexibilním lepidlem maloformátových hladkých přes 6 do 9 ks/m2 | [14 empty] | PP | 2
| VV |  | mč. 101 | [14 empty] | VV | 2 | 1 | True | 0 | ROZPOCET
| VV |  | 4,33 |  | 4.33 | [12 empty] | VV | 2 | 2 | True | 0 | ROZPOCET
| VV |  | mč. 102 | [14 empty] | VV | 2 | 1 | True | 0 | ROZPOCET
| VV |  | 5,2 |  | 5.2 | [12 empty] | VV | 2 | 2 | True | 0 | ROZPOCET
| VV |  | mč. 103 | [14 empty] | VV | 2 | 1 | True | 0 | ROZPOCET
| VV |  | 1,45 |  | 1.45 | [12 empty] | VV | 2 | 2 | True | 0 | ROZPOCET
| VV |  | mč. 104 | [14 empty] | VV | 2 | 1 | True | 0 | ROZPOCET
| VV |  | 1,18 |  | 1.18 | [12 empty] | VV | 2 | 2 | True | 0 | ROZPOCET
| VV |  | mč. 105 | [14 empty] | VV | 2 | 1 | True | 0 | ROZPOCET
| VV |  | 5,52 |  | 5.52 | [12 empty] | VV | 2 | 2 | True | 0 | ROZPOCET
| VV |  | mč. 106 | [14 empty] | VV | 2 | 1 | True | 0 | ROZPOCET
| VV |  | 3,71 |  | 3.71 | [12 empty] | VV | 2 | 2 | True | 0 | ROZPOCET
| VV |  | mč. 106a | [14 empty] | VV | 2 | 1 | True | 0 | ROZPOCET
| VV |  | 1,62 |  | 1.62 | [12 empty] | VV | 2 | 2 | True | 0 | ROZPOCET
| VV |  | mč. 107 | [14 empty] | VV | 2 | 1 | True | 0 | ROZPOCET
| VV |  | 5,84 |  | 5.84 | [12 empty] | VV | 2 | 2 | True | 0 | ROZPOCET
| VV |  | mč. 108 | [14 empty] | VV | 2 | 1 | True | 0 | ROZPOCET
| VV |  | 1,21 |  | 1.21 | [12 empty] | VV | 2 | 2 | True | 0 | ROZPOCET
| VV |  | mč. 109 | [14 empty] | VV | 2 | 1 | True | 0 | ROZPOCET
| VV |  | 4,33 |  | 4.33 | [12 empty] | VV | 2 | 2 | True | 0 | ROZPOCET
| VV |  | mč. 110 | [14 empty] | VV | 2 | 1 | True | 0 | ROZPOCET
| VV |  | 5,1 |  | 5.1 | [12 empty] | VV | 2 | 2 | True | 0 | ROZPOCET
| VV |  | mč. 111 | [14 empty] | VV | 2 | 1 | True | 0 | ROZPOCET
| VV |  | 1,43 |  | 1.43 | [12 empty] | VV | 2 | 2 | True | 0 | ROZPOCET
| VV |  | mč. 112 | [14 empty] | VV | 2 | 1 | True | 0 | ROZPOCET
| VV |  | 0,92 |  | 0.92 | [12 empty] | VV | 2 | 2 | True | 0 | ROZPOCET
| VV |  | mč. 113 | [14 empty] | VV | 2 | 1 | True | 0 | ROZPOCET
| VV |  | 4,71 |  | 4.71 | [12 empty] | VV | 2 | 2 | True | 0 | ROZPOCET
| VV | KERDLA | Součet |  | 46.55 | [12 empty] | VV | 2 | 4 | True | 1 | ROZPOCET
52 | M | 59761011 | dlažba keramická slinutá hladká do interiéru i exteriéru do 9ks/m2 | m2 | 51.205 |  | 0 | CS ÚRS 2021 01 |  | základní |  | 0 | 0.0177 | 0.90633 | 0 | 0 | 32 | M | 2 |  |  |  | ROZPOCET |  |  |  | 0 | 0 | 0 | 0 | 0 | 1 | 0 | 16 | -450837660
| PP |  | dlažba keramická slinutá hladká do interiéru i exteriéru do 9ks/m2 | [14 empty] | PP | 2
| VV |  | 46,55*1,1 'Přepočtené koeficientem množství |  | 51.205 | [12 empty] | VV | 2 | 2 | False | 1 | ROZPOCET
53 | K | 771591112 | Izolace pod dlažbu nátěrem nebo stěrkou ve dvou vrstvách | m2 | 22.33 |  | 0 | CS ÚRS 2021 01 |  | základní |  | 0 | 0.0015 | 0.033495 | 0 | 0 | 16 | K | 2 |  |  |  | ROZPOCET |  |  |  | 0 | 0 | 0 | 0 | 0 | 1 | 0 | 16 | -216111405
| PP |  | Izolace podlahy pod dlažbu nátěrem nebo stěrkou ve dvou vrstvách | [14 empty] | PP | 2
| VV |  | mč. 102 | [14 empty] | VV | 2 | 1 | True | 0 | ROZPOCET
| VV |  | 5,2 |  | 5.2 | [12 empty] | VV | 2 | 2 | True | 0 | ROZPOCET
| VV |  | mč. 103 | [14 empty] | VV | 2 | 1 | True | 0 | ROZPOCET
| VV |  | 1,45 |  | 1.45 | [12 empty] | VV | 2 | 2 | True | 0 | ROZPOCET
| VV |  | mč. 104 | [14 empty] | VV | 2 | 1 | True | 0 | ROZPOCET
| VV |  | 1,18 |  | 1.18 | [12 empty] | VV | 2 | 2 | True | 0 | ROZPOCET
| VV |  | mč. 107 | [14 empty] | VV | 2 | 1 | True | 0 | ROZPOCET
| VV |  | 5,84 |  | 5.84 | [12 empty] | VV | 2 | 2 | True | 0 | ROZPOCET
| VV |  | mč. 108 | [14 empty] | VV | 2 | 1 | True | 0 | ROZPOCET
| VV |  | 1,21 |  | 1.21 | [12 empty] | VV | 2 | 2 | True | 0 | ROZPOCET
| VV |  | mč. 110 | [14 empty] | VV | 2 | 1 | True | 0 | ROZPOCET
| VV |  | 5,1 |  | 5.1 | [12 empty] | VV | 2 | 2 | True | 0 | ROZPOCET
| VV |  | mč. 111 | [14 empty] | VV | 2 | 1 | True | 0 | ROZPOCET
| VV |  | 1,43 |  | 1.43 | [12 empty] | VV | 2 | 2 | True | 0 | ROZPOCET
| VV |  | mč. 112 | [14 empty] | VV | 2 | 1 | True | 0 | ROZPOCET
| VV |  | 0,92 |  | 0.92 | [12 empty] | VV | 2 | 2 | True | 0 | ROZPOCET
| VV |  | Součet |  | 22.33 | [12 empty] | VV | 2 | 4 | True | 1 | ROZPOCET
54 | K | 998771103 | Přesun hmot tonážní pro podlahy z dlaždic v objektech v do 24 m | t | 1.754 |  | 0 | CS ÚRS 2021 01 |  | základní |  | 0 | 0 | 0 | 0 | 0 | 16 | K | 2 |  |  |  | ROZPOCET |  |  |  | 0 | 0 | 0 | 0 | 0 | 1 | 0 | 16 | -1021653936
| PP |  | Přesun hmot pro podlahy z dlaždic stanovený z hmotnosti přesunovaného materiálu vodorovná dopravní vzdálenost do 50 m v objektech výšky přes 12 do 24 m | [14 empty] | PP | 2
| D | 781 | Dokončovací práce - obklady |  |  |  | 0 |  |  |  |  | 0 |  | 1.5204 |  | 0 | 2 | D | 1 |  |  |  | ROZPOCET | [9 empty] | 0
55 | K | 781121011 | Nátěr penetrační na stěnu | m2 | 78.44 |  | 0 | CS ÚRS 2021 01 |  | základní |  | 0 | 0.0003 | 0.023532 | 0 | 0 | 16 | K | 2 |  |  |  | ROZPOCET |  |  |  | 0 | 0 | 0 | 0 | 0 | 1 | 0 | 16 | -1951344421
| PP |  | Příprava podkladu před provedením obkladu nátěr penetrační na stěnu | [14 empty] | PP | 2
| VV |  | mč. 102 | [14 empty] | VV | 2 | 1 | True | 0 | ROZPOCET
| VV |  | 2*(1,225+0,85+1,225) |  | 6.6 | [12 empty] | VV | 2 | 2 | True | 0 | ROZPOCET
| VV |  | mč. 103 | [14 empty] | VV | 2 | 1 | True | 0 | ROZPOCET
| VV |  | 2*5,2 |  | 10.4 | [12 empty] | VV | 2 | 2 | True | 0 | ROZPOCET
| VV |  | mč. 104 | [14 empty] | VV | 2 | 1 | True | 0 | ROZPOCET
| VV |  | 2*4,5 |  | 9 | [12 empty] | VV | 2 | 2 | True | 0 | ROZPOCET
| VV |  | mč. 107 | [14 empty] | VV | 2 | 1 | True | 0 | ROZPOCET
| VV |  | 2*11,73 |  | 23.46 | [12 empty] | VV | 2 | 2 | True | 0 | ROZPOCET
| VV |  | mč. 108 | [14 empty] | VV | 2 | 1 | True | 0 | ROZPOCET
| VV |  | 2*4,7 |  | 9.4 | [12 empty] | VV | 2 | 2 | True | 0 | ROZPOCET
| VV |  | mč. 110 | [14 empty] | VV | 2 | 1 | True | 0 | ROZPOCET
| VV |  | 2*(0,9+0,9*0,85) |  | 3.33 | [12 empty] | VV | 2 | 2 | True | 0 | ROZPOCET
| VV |  | mč. 111 | [14 empty] | VV | 2 | 1 | True | 0 | ROZPOCET
| VV |  | 2*5,2 |  | 10.4 | [12 empty] | VV | 2 | 2 | True | 0 | ROZPOCET
| VV |  | mč. 112 | [14 empty] | VV | 2 | 1 | True | 0 | ROZPOCET
| VV |  | 1,5*3,9 |  | 5.85 | [12 empty] | VV | 2 | 2 | True | 0 | ROZPOCET
| VV | KEROBKL | Součet |  | 78.44 | [12 empty] | VV | 2 | 4 | True | 1 | ROZPOCET
56 | K | 781131112 | Izolace pod obklad nátěrem nebo stěrkou ve dvou vrstvách | m2 | 5.4 |  | 0 | CS ÚRS 2021 01 |  | základní |  | 0 | 0.0015 | 0.0081 | 0 | 0 | 16 | K | 2 |  |  |  | ROZPOCET |  |  |  | 0 | 0 | 0 | 0 | 0 | 1 | 0 | 16 | 1154231659
| PP |  | Izolace stěny pod obklad izolace nátěrem nebo stěrkou ve dvou vrstvách | [14 empty] | PP | 2
| VV |  | mč. 107 - v místech sprchového koutu | [14 empty] | VV | 2 | 1 | True | 0 | ROZPOCET
| VV |  | 2*(0,9+0,9+0,9) |  | 5.4 | [12 empty] | VV | 2 | 2 | True | 0 | ROZPOCET
| VV |  | Součet |  | 5.4 | [12 empty] | VV | 2 | 4 | True | 1 | ROZPOCET
57 | K | 781474112 | Montáž obkladů vnitřních keramických hladkých do 12 ks/m2 lepených flexibilním lepidlem | m2 | 78.44 |  | 0 | CS ÚRS 2021 01 |  | základní |  | 0 | 0.006 | 0.47064 | 0 | 0 | 16 | K | 2 |  |  |  | ROZPOCET |  |  |  | 0 | 0 | 0 | 0 | 0 | 1 | 0 | 16 | -1899981194
| PP |  | Montáž obkladů vnitřních stěn z dlaždic keramických lepených flexibilním lepidlem maloformátových hladkých přes 9 do 12 ks/m2 | [14 empty] | PP | 2
| VV |  | kerobkl |  | 78.44 | [12 empty] | VV | 2 | 2 | True | 1 | ROZPOCET
58 | M | 59761026 | obklad keramický hladký do 12ks/m2 | m2 | 86.284 |  | 0 | CS ÚRS 2021 01 |  | základní |  | 0 | 0.0118 | 1.0182 | 0 | 0 | 32 | M | 2 |  |  |  | ROZPOCET |  |  |  | 0 | 0 | 0 | 0 | 0 | 1 | 0 | 16 | 1930399148
| PP |  | obklad keramický hladký do 12ks/m2 | [14 empty] | PP | 2
| VV |  | kerobkl |  | 78.44 | [12 empty] | VV | 2 | 2 | True | 1 | ROZPOCET
| VV |  | 78,44*1,1 'Přepočtené koeficientem množství |  | 86.284 | [12 empty] | VV | 2 | 2 | False | 1 | ROZPOCET
59 | K | 998781102 | Přesun hmot tonážní pro obklady keramické v objektech v do 12 m | t | 1.52 |  | 0 | CS ÚRS 2021 01 |  | základní |  | 0 | 0 | 0 | 0 | 0 | 16 | K | 2 |  |  |  | ROZPOCET |  |  |  | 0 | 0 | 0 | 0 | 0 | 1 | 0 | 16 | -1471269367
| PP |  | Přesun hmot pro obklady keramické stanovený z hmotnosti přesunovaného materiálu vodorovná dopravní vzdálenost do 50 m v objektech výšky přes 6 do 12 m | [14 empty] | PP | 2
| D | 783 | Dokončovací práce - nátěry |  |  |  | 0 |  |  |  |  | 0 |  | 0.0089037 |  | 0 | 2 | D | 1 |  |  |  | ROZPOCET | [9 empty] | 0
60 | K | 783301311 | Odmaštění zámečnických konstrukcí vodou ředitelným odmašťovačem | m2 | 14.972 |  | 0 | CS ÚRS 2021 01 |  | základní |  | 0 | 8e-05 | 0.0011978 | 0 | 0 | 16 | K | 2 |  |  |  | ROZPOCET |  |  |  | 0 | 0 | 0 | 0 | 0 | 1 | 0 | 16 | -1160947469
| PP |  | Příprava podkladu zámečnických konstrukcí před provedením nátěru odmaštění odmašťovačem vodou ředitelným | [14 empty] | PP | 2
| VV |  | 5*(0,8*1,97)" dveře odkaz 1 |  | 7.88 | [12 empty] | VV | 2 | 2 | True | 0 | ROZPOCET
| VV |  | 4*(0,6*1,97)" dveře odkaz 2 |  | 4.728 | [12 empty] | VV | 2 | 2 | True | 0 | ROZPOCET
| VV |  | 2*(0,6*1,97)" dveře odkaz 3 |  | 2.364 | [12 empty] | VV | 2 | 2 | True | 0 | ROZPOCET
| VV |  | Součet |  | 14.972 | [12 empty] | VV | 2 | 4 | True | 1 | ROZPOCET
61 | K | 783315101 | Mezinátěr jednonásobný syntetický standardní zámečnických konstrukcí | m2 | 14.972 |  | 0 | CS ÚRS 2021 01 |  | základní |  | 0 | 0.00012305 | 0.0018423 | 0 | 0 | 16 | K | 2 |  |  |  | ROZPOCET |  |  |  | 0 | 0 | 0 | 0 | 0 | 1 | 0 | 16 | 993751562
| PP |  | Mezinátěr zámečnických konstrukcí jednonásobný syntetický standardní | [14 empty] | PP | 2
| VV |  | 5*(0,8*1,97)" dveře odkaz 1 |  | 7.88 | [12 empty] | VV | 2 | 2 | True | 0 | ROZPOCET
| VV |  | 4*(0,6*1,97)" dveře odkaz 2 |  | 4.728 | [12 empty] | VV | 2 | 2 | True | 0 | ROZPOCET
| VV |  | 2*(0,6*1,97)" dveře odkaz 3 |  | 2.364 | [12 empty] | VV | 2 | 2 | True | 0 | ROZPOCET
| VV |  | Součet |  | 14.972 | [12 empty] | VV | 2 | 4 | True | 1 | ROZPOCET
62 | K | 783317101 | Krycí jednonásobný syntetický standardní nátěr zámečnických konstrukcí | m2 | 14.972 |  | 0 | CS ÚRS 2021 01 |  | základní |  | 0 | 0.00012305 | 0.0018423 | 0 | 0 | 16 | K | 2 |  |  |  | ROZPOCET |  |  |  | 0 | 0 | 0 | 0 | 0 | 1 | 0 | 16 | -17126193
| PP |  | Krycí nátěr (email) zámečnických konstrukcí jednonásobný syntetický standardní | [14 empty] | PP | 2
| VV |  | 5*(0,8*1,97)" dveře odkaz 1 |  | 7.88 | [12 empty] | VV | 2 | 2 | True | 0 | ROZPOCET
| VV |  | 4*(0,6*1,97)" dveře odkaz 2 |  | 4.728 | [12 empty] | VV | 2 | 2 | True | 0 | ROZPOCET
| VV |  | 2*(0,6*1,97)" dveře odkaz 3 |  | 2.364 | [12 empty] | VV | 2 | 2 | True | 0 | ROZPOCET
| VV |  | Součet |  | 14.972 | [12 empty] | VV | 2 | 4 | True | 1 | ROZPOCET
63 | K | 783806811 | Odstranění nátěrů z omítek oškrábáním | m2 | 13.65 |  | 0 | CS ÚRS 2021 01 |  | základní |  | 0 | 0 | 0 | 0 | 0 | 16 | K | 2 |  |  |  | ROZPOCET |  |  |  | 0 | 0 | 0 | 0 | 0 | 1 | 0 | 16 | 723908511
| PP |  | Odstranění nátěrů z omítek oškrábáním | [14 empty] | PP | 2
| VV |  | oškrábání stávajícího nátěru | [14 empty] | VV | 2 | 1 | True | 0 | ROZPOCET
| VV |  | mč. 104 | [14 empty] | VV | 2 | 1 | True | 0 | ROZPOCET
| VV |  | 1,5*4,8 |  | 7.2 | [12 empty] | VV | 2 | 2 | True | 0 | ROZPOCET
| VV |  | mč. 112 | [14 empty] | VV | 2 | 1 | True | 0 | ROZPOCET
| VV |  | 1,5*4,3 |  | 6.45 | [12 empty] | VV | 2 | 2 | True | 0 | ROZPOCET
| VV |  | Součet |  | 13.65 | [12 empty] | VV | 2 | 4 | True | 1 | ROZPOCET
64 | K | 783813131 | Penetrační syntetický nátěr hladkých, tenkovrstvých zrnitých a štukových omítek | m2 | 10 |  | 0 | CS ÚRS 2021 01 |  | základní |  | 0 | 0.00019588 | 0.0019588 | 0 | 0 | 16 | K | 2 |  |  |  | ROZPOCET |  |  |  | 0 | 0 | 0 | 0 | 0 | 1 | 0 | 16 | -1519521479
| PP |  | Penetrační nátěr omítek hladkých omítek hladkých, zrnitých tenkovrstvých nebo štukových stupně členitosti 1 a 2 syntetický | [14 empty] | PP | 2
| VV |  | doplnění nátěru v chodně mč. 100 | [14 empty] | VV | 2 | 1 | True | 0 | ROZPOCET
| VV |  | 10 |  | 10 | [12 empty] | VV | 2 | 2 | True | 0 | ROZPOCET
| VV |  | Součet |  | 10 | [12 empty] | VV | 2 | 4 | True | 1 | ROZPOCET
65 | K | 783817121 | Krycí jednonásobný syntetický nátěr hladkých, zrnitých tenkovrstvých nebo štukových omítek | m2 | 10 |  | 0 | CS ÚRS 2021 01 |  | základní |  | 0 | 0.00020625 | 0.0020625 | 0 | 0 | 16 | K | 2 |  |  |  | ROZPOCET |  |  |  | 0 | 0 | 0 | 0 | 0 | 1 | 0 | 16 | -611114604
| PP |  | Krycí (ochranný ) nátěr omítek jednonásobný hladkých omítek hladkých, zrnitých tenkovrstvých nebo štukových stupně členitosti 1 a 2 syntetický | [14 empty] | PP | 2
| VV |  | doplnění nátěru v chodně mč. 100 | [14 empty] | VV | 2 | 1 | True | 0 | ROZPOCET
| VV |  | 10 |  | 10 | [12 empty] | VV | 2 | 2 | True | 0 | ROZPOCET
| VV |  | Součet |  | 10 | [12 empty] | VV | 2 | 4 | True | 1 | ROZPOCET
| D | 784 | Dokončovací práce - malby a tapety |  |  |  | 0 |  |  |  |  | 0 |  | 0.1067 |  | 0 | 2 | D | 1 |  |  |  | ROZPOCET | [9 empty] | 0
66 | K | 784111001 | Oprášení (ometení ) podkladu v místnostech výšky do 3,80 m | m2 | 366.906 |  | 0 | CS ÚRS 2021 01 |  | základní |  | 0 | 0 | 0 | 0 | 0 | 16 | K | 2 |  |  |  | ROZPOCET |  |  |  | 0 | 0 | 0 | 0 | 0 | 1 | 0 | 16 | 958522015
| PP |  | Oprášení (ometení) podkladu v místnostech výšky do 3,80 m | [14 empty] | PP | 2
| VV |  | malba |  | 366.906 | [12 empty] | VV | 2 | 2 | True | 1 | ROZPOCET
67 | K | 784171101 | Zakrytí vnitřních podlah včetně pozdějšího odkrytí | m2 | 90.17 |  | 0 | CS ÚRS 2021 01 |  | základní |  | 0 | 0 | 0 | 0 | 0 | 16 | K | 2 |  |  |  | ROZPOCET |  |  |  | 0 | 0 | 0 | 0 | 0 | 1 | 0 | 16 | -79597173
| PP |  | Zakrytí nemalovaných ploch (materiál ve specifikaci) včetně pozdějšího odkrytí podlah | [14 empty] | PP | 2
| VV |  | zakrytí ploch místností před malbou | [14 empty] | VV | 2 | 1 | True | 0 | ROZPOCET
| VV |  | mč. 100 | [14 empty] | VV | 2 | 1 | True | 0 | ROZPOCET
| VV |  | 43,62 |  | 43.62 | [12 empty] | VV | 2 | 2 | True | 0 | ROZPOCET
| VV |  | mč. 101 | [14 empty] | VV | 2 | 1 | True | 0 | ROZPOCET
| VV |  | 4,33 |  | 4.33 | [12 empty] | VV | 2 | 2 | True | 0 | ROZPOCET
| VV |  | mč. 102 | [14 empty] | VV | 2 | 1 | True | 0 | ROZPOCET
| VV |  | 5,2 |  | 5.2 | [12 empty] | VV | 2 | 2 | True | 0 | ROZPOCET
| VV |  | mč. 103 | [14 empty] | VV | 2 | 1 | True | 0 | ROZPOCET
| VV |  | 1,45 |  | 1.45 | [12 empty] | VV | 2 | 2 | True | 0 | ROZPOCET
| VV |  | mč. 104 | [14 empty] | VV | 2 | 1 | True | 0 | ROZPOCET
| VV |  | 1,18 |  | 1.18 | [12 empty] | VV | 2 | 2 | True | 0 | ROZPOCET
| VV |  | mč. 105 | [14 empty] | VV | 2 | 1 | True | 0 | ROZPOCET
| VV |  | 5,52 |  | 5.52 | [12 empty] | VV | 2 | 2 | True | 0 | ROZPOCET
| VV |  | mč. 106 | [14 empty] | VV | 2 | 1 | True | 0 | ROZPOCET
| VV |  | 3,71 |  | 3.71 | [12 empty] | VV | 2 | 2 | True | 0 | ROZPOCET
| VV |  | mč. 106a | [14 empty] | VV | 2 | 1 | True | 0 | ROZPOCET
| VV |  | 1,62 |  | 1.62 | [12 empty] | VV | 2 | 2 | True | 0 | ROZPOCET
| VV |  | mč. 107 | [14 empty] | VV | 2 | 1 | True | 0 | ROZPOCET
| VV |  | 5,84 |  | 5.84 | [12 empty] | VV | 2 | 2 | True | 0 | ROZPOCET
| VV |  | mč. 108 | [14 empty] | VV | 2 | 1 | True | 0 | ROZPOCET
| VV |  | 1,21 |  | 1.21 | [12 empty] | VV | 2 | 2 | True | 0 | ROZPOCET
| VV |  | mč. 109 | [14 empty] | VV | 2 | 1 | True | 0 | ROZPOCET
| VV |  | 4,33 |  | 4.33 | [12 empty] | VV | 2 | 2 | True | 0 | ROZPOCET
| VV |  | mč. 110 | [14 empty] | VV | 2 | 1 | True | 0 | ROZPOCET
| VV |  | 5,1 |  | 5.1 | [12 empty] | VV | 2 | 2 | True | 0 | ROZPOCET
| VV |  | mč. 111 | [14 empty] | VV | 2 | 1 | True | 0 | ROZPOCET
| VV |  | 1,43 |  | 1.43 | [12 empty] | VV | 2 | 2 | True | 0 | ROZPOCET
| VV |  | mč. 112 | [14 empty] | VV | 2 | 1 | True | 0 | ROZPOCET
| VV |  | 0,92 |  | 0.92 | [12 empty] | VV | 2 | 2 | True | 0 | ROZPOCET
| VV |  | mč. 113 | [14 empty] | VV | 2 | 1 | True | 0 | ROZPOCET
| VV |  | 4,71 |  | 4.71 | [12 empty] | VV | 2 | 2 | True | 0 | ROZPOCET
| VV |  | Součet |  | 90.17 | [12 empty] | VV | 2 | 4 | True | 1 | ROZPOCET
68 | M | 58124844 | fólie pro malířské potřeby zakrývací tl 25µ 4x5m | m2 | 90.17 |  | 0 | CS ÚRS 2021 01 |  | základní |  | 0 | 0 | 0 | 0 | 0 | 32 | M | 2 |  |  |  | ROZPOCET |  |  |  | 0 | 0 | 0 | 0 | 0 | 1 | 0 | 16 | -1285761680
| PP |  | fólie pro malířské potřeby zakrývací tl 25µ 4x5m | [14 empty] | PP | 2
| VV |  | zakrytí ploch místností před malbou | [14 empty] | VV | 2 | 1 | True | 0 | ROZPOCET
| VV |  | mč. 100 | [14 empty] | VV | 2 | 1 | True | 0 | ROZPOCET
| VV |  | 43,62 |  | 43.62 | [12 empty] | VV | 2 | 2 | True | 0 | ROZPOCET
| VV |  | mč. 101 | [14 empty] | VV | 2 | 1 | True | 0 | ROZPOCET
| VV |  | 4,33 |  | 4.33 | [12 empty] | VV | 2 | 2 | True | 0 | ROZPOCET
| VV |  | mč. 102 | [14 empty] | VV | 2 | 1 | True | 0 | ROZPOCET
| VV |  | 5,2 |  | 5.2 | [12 empty] | VV | 2 | 2 | True | 0 | ROZPOCET
| VV |  | mč. 103 | [14 empty] | VV | 2 | 1 | True | 0 | ROZPOCET
| VV |  | 1,45 |  | 1.45 | [12 empty] | VV | 2 | 2 | True | 0 | ROZPOCET
| VV |  | mč. 104 | [14 empty] | VV | 2 | 1 | True | 0 | ROZPOCET
| VV |  | 1,18 |  | 1.18 | [12 empty] | VV | 2 | 2 | True | 0 | ROZPOCET
| VV |  | mč. 105 | [14 empty] | VV | 2 | 1 | True | 0 | ROZPOCET
| VV |  | 5,52 |  | 5.52 | [12 empty] | VV | 2 | 2 | True | 0 | ROZPOCET
| VV |  | mč. 106 | [14 empty] | VV | 2 | 1 | True | 0 | ROZPOCET
| VV |  | 3,71 |  | 3.71 | [12 empty] | VV | 2 | 2 | True | 0 | ROZPOCET
| VV |  | mč. 106a | [14 empty] | VV | 2 | 1 | True | 0 | ROZPOCET
| VV |  | 1,62 |  | 1.62 | [12 empty] | VV | 2 | 2 | True | 0 | ROZPOCET
| VV |  | mč. 107 | [14 empty] | VV | 2 | 1 | True | 0 | ROZPOCET
| VV |  | 5,84 |  | 5.84 | [12 empty] | VV | 2 | 2 | True | 0 | ROZPOCET
| VV |  | mč. 108 | [14 empty] | VV | 2 | 1 | True | 0 | ROZPOCET
| VV |  | 1,21 |  | 1.21 | [12 empty] | VV | 2 | 2 | True | 0 | ROZPOCET
| VV |  | mč. 109 | [14 empty] | VV | 2 | 1 | True | 0 | ROZPOCET
| VV |  | 4,33 |  | 4.33 | [12 empty] | VV | 2 | 2 | True | 0 | ROZPOCET
| VV |  | mč. 110 | [14 empty] | VV | 2 | 1 | True | 0 | ROZPOCET
| VV |  | 5,1 |  | 5.1 | [12 empty] | VV | 2 | 2 | True | 0 | ROZPOCET
| VV |  | mč. 111 | [14 empty] | VV | 2 | 1 | True | 0 | ROZPOCET
| VV |  | 1,43 |  | 1.43 | [12 empty] | VV | 2 | 2 | True | 0 | ROZPOCET
| VV |  | mč. 112 | [14 empty] | VV | 2 | 1 | True | 0 | ROZPOCET
| VV |  | 0,92 |  | 0.92 | [12 empty] | VV | 2 | 2 | True | 0 | ROZPOCET
| VV |  | mč. 113 | [14 empty] | VV | 2 | 1 | True | 0 | ROZPOCET
| VV |  | 4,71 |  | 4.71 | [12 empty] | VV | 2 | 2 | True | 0 | ROZPOCET
| VV |  | Součet |  | 90.17 | [12 empty] | VV | 2 | 4 | True | 1 | ROZPOCET
69 | K | 784221101 | Dvojnásobné bílé malby ze směsí za sucha dobře otěruvzdorných v místnostech do 3,80 m | m2 | 366.906 |  | 0 | CS ÚRS 2021 01 |  | základní |  | 0 | 0.000286 | 0.10494 | 0 | 0 | 16 | K | 2 |  |  |  | ROZPOCET |  |  |  | 0 | 0 | 0 | 0 | 0 | 1 | 0 | 16 | -2088170234
| PP |  | Malby z malířských směsí otěruvzdorných za sucha dvojnásobné, bílé za sucha otěruvzdorné dobře v místnostech výšky do 3,80 m | [14 empty] | PP | 2
| VV |  | malba stropy | [14 empty] | VV | 2 | 1 | True | 0 | ROZPOCET
| VV |  | mč. 100 | [14 empty] | VV | 2 | 1 | True | 0 | ROZPOCET
| VV |  | 43,62 |  | 43.62 | [12 empty] | VV | 2 | 2 | True | 0 | ROZPOCET
| VV |  | mč. 101 | [14 empty] | VV | 2 | 1 | True | 0 | ROZPOCET
| VV |  | 4,33 |  | 4.33 | [12 empty] | VV | 2 | 2 | True | 0 | ROZPOCET
| VV |  | mč. 102 | [14 empty] | VV | 2 | 1 | True | 0 | ROZPOCET
| VV |  | 5,2 |  | 5.2 | [12 empty] | VV | 2 | 2 | True | 0 | ROZPOCET
| VV |  | mč. 103 | [14 empty] | VV | 2 | 1 | True | 0 | ROZPOCET
| VV |  | 1,45 |  | 1.45 | [12 empty] | VV | 2 | 2 | True | 0 | ROZPOCET
| VV |  | mč. 104 | [14 empty] | VV | 2 | 1 | True | 0 | ROZPOCET
| VV |  | 1,18 |  | 1.18 | [12 empty] | VV | 2 | 2 | True | 0 | ROZPOCET
| VV |  | mč. 105 | [14 empty] | VV | 2 | 1 | True | 0 | ROZPOCET
| VV |  | 5,52 |  | 5.52 | [12 empty] | VV | 2 | 2 | True | 0 | ROZPOCET
| VV |  | mč. 106 | [14 empty] | VV | 2 | 1 | True | 0 | ROZPOCET
| VV |  | 3,71 |  | 3.71 | [12 empty] | VV | 2 | 2 | True | 0 | ROZPOCET
| VV |  | mč. 106a | [14 empty] | VV | 2 | 1 | True | 0 | ROZPOCET
| VV |  | 1,62 |  | 1.62 | [12 empty] | VV | 2 | 2 | True | 0 | ROZPOCET
| VV |  | mč. 107 | [14 empty] | VV | 2 | 1 | True | 0 | ROZPOCET
| VV |  | 5,84 |  | 5.84 | [12 empty] | VV | 2 | 2 | True | 0 | ROZPOCET
| VV |  | mč. 108 | [14 empty] | VV | 2 | 1 | True | 0 | ROZPOCET
| VV |  | 1,21 |  | 1.21 | [12 empty] | VV | 2 | 2 | True | 0 | ROZPOCET
| VV |  | mč. 109 | [14 empty] | VV | 2 | 1 | True | 0 | ROZPOCET
| VV |  | 4,33 |  | 4.33 | [12 empty] | VV | 2 | 2 | True | 0 | ROZPOCET
| VV |  | mč. 110 | [14 empty] | VV | 2 | 1 | True | 0 | ROZPOCET
| VV |  | 5,1 |  | 5.1 | [12 empty] | VV | 2 | 2 | True | 0 | ROZPOCET
| VV |  | mč. 111 | [14 empty] | VV | 2 | 1 | True | 0 | ROZPOCET
| VV |  | 1,43 |  | 1.43 | [12 empty] | VV | 2 | 2 | True | 0 | ROZPOCET
| VV |  | mč. 112 | [14 empty] | VV | 2 | 1 | True | 0 | ROZPOCET
| VV |  | 0,92 |  | 0.92 | [12 empty] | VV | 2 | 2 | True | 0 | ROZPOCET
| VV |  | mč. 113 | [14 empty] | VV | 2 | 1 | True | 0 | ROZPOCET
| VV |  | 4,71 |  | 4.71 | [12 empty] | VV | 2 | 2 | True | 0 | ROZPOCET
| VV |  | Mezisoučet |  | 90.17 | [12 empty] | VV | 2 | 3 | True | 0 | ROZPOCET
| VV |  | malba stěn | [14 empty] | VV | 2 | 1 | True | 0 | ROZPOCET
| VV |  | mč. 100 | [14 empty] | VV | 2 | 1 | True | 0 | ROZPOCET
| VV |  | 1,3*45 |  | 58.5 | [12 empty] | VV | 2 | 2 | True | 0 | ROZPOCET
| VV |  | mč. 101 | [14 empty] | VV | 2 | 1 | True | 0 | ROZPOCET
| VV |  | 2,8*8,35 |  | 23.38 | [12 empty] | VV | 2 | 2 | True | 0 | ROZPOCET
| VV |  | mč. 102 | [14 empty] | VV | 2 | 1 | True | 0 | ROZPOCET
| VV |  | 2,8*13,6 |  | 38.08 | [12 empty] | VV | 2 | 2 | True | 0 | ROZPOCET
| VV |  | mč. 103 | [14 empty] | VV | 2 | 1 | True | 0 | ROZPOCET
| VV |  | 0,8*5,2 |  | 4.16 | [12 empty] | VV | 2 | 2 | True | 0 | ROZPOCET
| VV |  | mč. 104 | [14 empty] | VV | 2 | 1 | True | 0 | ROZPOCET
| VV |  | 0,8*4,76 |  | 3.808 | [12 empty] | VV | 2 | 2 | True | 0 | ROZPOCET
| VV |  | mč. 105 | [14 empty] | VV | 2 | 1 | True | 0 | ROZPOCET
| VV |  | 2,8*9,4 |  | 26.32 | [12 empty] | VV | 2 | 2 | True | 0 | ROZPOCET
| VV |  | mč. 106 | [14 empty] | VV | 2 | 1 | True | 0 | ROZPOCET
| VV |  | 2,8*8,43 |  | 23.604 | [12 empty] | VV | 2 | 2 | True | 0 | ROZPOCET
| VV |  | mč. 106a | [14 empty] | VV | 2 | 1 | True | 0 | ROZPOCET
| VV |  | 2,8*5,4 |  | 15.12 | [12 empty] | VV | 2 | 2 | True | 0 | ROZPOCET
| VV |  | mč. 107 | [14 empty] | VV | 2 | 1 | True | 0 | ROZPOCET
| VV |  | 0,8*11,73 |  | 9.384 | [12 empty] | VV | 2 | 2 | True | 0 | ROZPOCET
| VV |  | mč. 108 | [14 empty] | VV | 2 | 1 | True | 0 | ROZPOCET
| VV |  | 1,3*4,7 |  | 6.11 | [12 empty] | VV | 2 | 2 | True | 0 | ROZPOCET
| VV |  | mč. 109 | [14 empty] | VV | 2 | 1 | True | 0 | ROZPOCET
| VV |  | 2,8*8,35 |  | 23.38 | [12 empty] | VV | 2 | 2 | True | 0 | ROZPOCET
| VV |  | mč. 110 | [14 empty] | VV | 2 | 1 | True | 0 | ROZPOCET
| VV |  | 0,8*13,25 |  | 10.6 | [12 empty] | VV | 2 | 2 | True | 0 | ROZPOCET
| VV |  | mč. 111 | [14 empty] | VV | 2 | 1 | True | 0 | ROZPOCET
| VV |  | 0,8*5,2 |  | 4.16 | [12 empty] | VV | 2 | 2 | True | 0 | ROZPOCET
| VV |  | mč. 112 | [14 empty] | VV | 2 | 1 | True | 0 | ROZPOCET
| VV |  | 1,3*3,9 |  | 5.07 | [12 empty] | VV | 2 | 2 | True | 0 | ROZPOCET
| VV |  | mč. 113 | [14 empty] | VV | 2 | 1 | True | 0 | ROZPOCET
| VV |  | 2,8*8,95 |  | 25.06 | [12 empty] | VV | 2 | 2 | True | 0 | ROZPOCET
| VV |  | Mezisoučet |  | 276.736 | [12 empty] | VV | 2 | 3 | True | 0 | ROZPOCET
| VV | MALBA | Součet |  | 366.906 | [12 empty] | VV | 2 | 4 | True | 1 | ROZPOCET
70 | K | 784221141 | Příplatek k cenám 2x maleb za sucha otěruvzdorných za barevnou malbu tónovanou tónovacími přípravky | m2 | 133.96 |  | 0 | CS ÚRS 2021 01 |  | základní |  | 0 | 1.32e-05 | 0.0017683 | 0 | 0 | 16 | K | 2 |  |  |  | ROZPOCET |  |  |  | 0 | 0 | 0 | 0 | 0 | 1 | 0 | 16 | -947616100
| PP |  | Malby z malířských směsí otěruvzdorných za sucha Příplatek k cenám dvojnásobných maleb za provádění barevné malby tónované tónovacími přípravky | [14 empty] | PP | 2
| VV |  | na chodby se namíchají barvy ve světlých odstínech dle stávající výmalby | [14 empty] | VV | 2 | 1 | True | 0 | ROZPOCET
| VV |  | stropy | [14 empty] | VV | 2 | 1 | True | 0 | ROZPOCET
| VV |  | mč. 100 | [14 empty] | VV | 2 | 1 | True | 0 | ROZPOCET
| VV |  | 43,62 |  | 43.62 | [12 empty] | VV | 2 | 2 | True | 0 | ROZPOCET
| VV |  | mč. 105 | [14 empty] | VV | 2 | 1 | True | 0 | ROZPOCET
| VV |  | 5,52 |  | 5.52 | [12 empty] | VV | 2 | 2 | True | 0 | ROZPOCET
| VV |  | stěny | [14 empty] | VV | 2 | 1 | True | 0 | ROZPOCET
| VV |  | mč. 100 | [14 empty] | VV | 2 | 1 | True | 0 | ROZPOCET
| VV |  | 1,3*45 |  | 58.5 | [12 empty] | VV | 2 | 2 | True | 0 | ROZPOCET
| VV |  | mč. 105 | [14 empty] | VV | 2 | 1 | True | 0 | ROZPOCET
| VV |  | 2,8*9,4 |  | 26.32 | [12 empty] | VV | 2 | 2 | True | 0 | ROZPOCET
| VV |  | Součet |  | 133.96 | [12 empty] | VV | 2 | 4 | True | 1 | ROZPOCET

## D.1.4.a - Zdravotně-techn...
{2fff7793-4d9f-4253-9b63-f14270a880c8}
2
| KRYCÍ LIST SOUPISU PRACÍ | [7 empty] | v --- níže se nacházejí doplnkové a pomocné údaje k sestavám --- v | [8 empty] | False
Stavba:
Koupelny a WC v Domově mládeže Karlovarská, Karlovarská 99, Plzeň
Objekt:
A. - Varianta A
Soupis:
D.1.4.a - Zdravotně-technické instalace
| KSO: |  |  |  |  | CC-CZ:
| Místo: |  | Karlovarská 1210/99, Bolevec, 32300 Plzeň |  |  | Datum: | 21. 4. 2021
| Zadavatel: |  |  |  |  | IČ:
|  | SPŠ dopravní, Plzeň, Karlovarská 99 |  |  |  | DIČ:
| Uchazeč: |  |  |  |  | IČ: | Vyplň údaj
|  | Vyplň údaj |  |  |  | DIČ: | Vyplň údaj
| Projektant: |  |  |  |  | IČ:
|  | PLANSTAV a.s. |  |  |  | DIČ:
| Zpracovatel: |  |  |  |  | IČ:
|  | MICHAL JIRKA |  |  |  | DIČ:
Poznámka:
Soupis prací je sestaven s využitím Cenové soustavy ÚRS. Položky, které pochází z této cenové soustavy, jsou ve sloupci 'Cenová soustava' označeny popisem 'CS ÚRS' a úrovní příslušného kalendářního pololetí. Veškeré další informace vymezující popis a podmínky použití těchto položek z Cenové soustavy, které nejsou uvedeny přímo v soupisu prací, jsou neomezeně dálkově k dispozici na webu www.podminky.urs.cz.
| Cena bez DPH | [5 empty] | 0
|  |  | Základ daně |  |  | Sazba daně | Výše daně
| DPH | základní | 0 |  |  | 21% | 0
|  | snížená | 0 |  |  | 15% | 0
|  | zákl. přenesená | 0 |  |  | 21% | 0
|  | sníž. přenesená | 0 |  |  | 15% | 0
|  | nulová | 0 |  |  | 0% | 0
| Cena s DPH |  |  | v | CZK |  | 0
REKAPITULACE ČLENĚNÍ SOUPISU PRACÍ
Stavba:
Koupelny a WC v Domově mládeže Karlovarská, Karlovarská 99, Plzeň
Objekt:
A. - Varianta A
Soupis:
D.1.4.a - Zdravotně-technické instalace
Místo: |  |  | Karlovarská 1210/99, Bolevec, 32300 Plzeň |  |  | Datum: | 21. 4. 2021
Zadavatel: |  |  | SPŠ dopravní, Plzeň, Karlovarská 99 |  |  | Projektant: | PLANSTAV a.s.
Uchazeč: |  |  | Vyplň údaj |  |  | Zpracovatel: | MICHAL JIRKA
Kód dílu - Popis | [6 empty] | Cena celkem [CZK]
Náklady stavby celkem | [6 empty] | 0 | [11 empty] | -1
| HSV - Práce a dodávky HSV | [5 empty] | 0
| 9 - Ostatní konstrukce a práce, bourání | [5 empty] | 0
| 97 - Prorážení otvorů a ostatní bourací práce | [5 empty] | 0
| 99 - Přesun hmot a manipulace se sutí | [5 empty] | 0
| 997 - Přesun sutě | [5 empty] | 0
| PSV - Práce a dodávky PSV | [5 empty] | 0
| 721 - Zdravotechnika - vnitřní kanalizace | [5 empty] | 0
| 722 - Zdravotechnika - vnitřní vodovod | [5 empty] | 0
| 725 - Zdravotechnika - zařizovací předměty | [5 empty] | 0
| 727 - Zdravotechnika - požární ochrana | [5 empty] | 0
| HZS - Hodinové zúčtovací sazby | [5 empty] | 0
SOUPIS PRACÍ
Stavba:
Koupelny a WC v Domově mládeže Karlovarská, Karlovarská 99, Plzeň
Objekt:
A. - Varianta A
Soupis:
D.1.4.a - Zdravotně-technické instalace
Místo: |  |  | Karlovarská 1210/99, Bolevec, 32300 Plzeň |  |  | Datum: | 21. 4. 2021
Zadavatel: |  |  | SPŠ dopravní, Plzeň, Karlovarská 99 |  |  | Projektant: | PLANSTAV a.s.
Uchazeč: |  |  | Vyplň údaj |  |  | Zpracovatel: | MICHAL JIRKA
PČ | Typ | Kód | Popis | MJ | Množství | J.cena [CZK] | Cena celkem [CZK] | Cenová soustava |  | DPH | J. Nh [h] | Nh celkem [h] | J. hmotnost [t] | Hmotnost celkem [t] | J. suť [t] | Suť Celkem [t]
Náklady soupisu celkem | [6 empty] | 0 |  |  |  |  | 0 |  | 0.12955 |  | 0.60844 |  | D | -1 | [10 empty] | 0
| D | HSV | Práce a dodávky HSV |  |  |  | 0 |  |  |  |  | 0 |  | 0 |  | 0.145 | 1 | D | 0 |  |  |  | ROZPOCET | [6 empty] | 0
| D | 9 | Ostatní konstrukce a práce, bourání |  |  |  | 0 |  |  |  |  | 0 |  | 0 |  | 0.145 | 1 | D | 1 |  |  |  | ROZPOCET | [6 empty] | 0
| D | 97 | Prorážení otvorů a ostatní bourací práce |  |  |  | 0 |  |  |  |  | 0 |  | 0 |  | 0.145 | 1 | D | 2 |  |  |  | ROZPOCET | [6 empty] | 0
1 | K | 974032132 | Vysekání rýh ve stěnách nebo příčkách z dutých cihel nebo tvárnic hl do 50 mm š 70 mm | m | 6 |  | 0 | CS ÚRS 2021 01 |  | základní |  | 0 | 0 | 0 | 0.005 | 0.03 | 4 | K | 3 |  |  |  | ROZPOCET | 0 | 0 | 0 | 0 | 0 | 1 | 0 | 4 | -522563345
| PP |  | Vysekání rýh ve stěnách nebo příčkách z dutých cihel, tvárnic, desek z dutých cihel nebo tvárnic do hl. 50 mm a šířky do 70 mm | [14 empty] | PP | 3
| VV |  | 6"voda |  | 6 | [12 empty] | VV | 3 | 2 | True | 1 | ROZPOCET
2 | K | 974032142 | Vysekání rýh ve stěnách nebo příčkách z dutých cihel nebo tvárnic hl do 70 mm š do 70 mm | m | 7 |  | 0 | CS ÚRS 2021 01 |  | základní |  | 0 | 0 | 0 | 0.007 | 0.049 | 4 | K | 3 |  |  |  | ROZPOCET | 0 | 0 | 0 | 0 | 0 | 1 | 0 | 4 | 478476612
| PP |  | Vysekání rýh ve stěnách nebo příčkách z dutých cihel, tvárnic, desek z dutých cihel nebo tvárnic do hl. 70 mm a šířky do 70 mm | [14 empty] | PP | 3
| VV |  | kanalizace potrubí drážky ve zdi | [14 empty] | VV | 3 | 1 | True | 0 | ROZPOCET
| VV |  | 7 |  | 7 | [12 empty] | VV | 3 | 2 | True | 0 | ROZPOCET
| VV |  | Součet |  | 7 | [12 empty] | VV | 3 | 4 | True | 1 | ROZPOCET
3 | K | 974042553 | Vysekání rýh v dlažbě betonové nebo jiné monolitické hl do 100 mm š do 100 mm | m | 3 |  | 0 | CS ÚRS 2021 01 |  | základní |  | 0 | 0 | 0 | 0.022 | 0.066 | 4 | K | 3 |  |  |  | ROZPOCET | 0 | 0 | 0 | 0 | 0 | 1 | 0 | 4 | -2052332206
| PP |  | Vysekání rýh v betonové nebo jiné monolitické dlažbě s betonovým podkladem do hl. 100 mm a šířky do 100 mm | [14 empty] | PP | 3
| VV |  | kanalizace potrubí v drážce podlahy | [14 empty] | VV | 3 | 1 | True | 0 | ROZPOCET
| VV |  | 3 |  | 3 | [12 empty] | VV | 3 | 2 | True | 0 | ROZPOCET
| VV |  | Součet |  | 3 | [12 empty] | VV | 3 | 4 | True | 1 | ROZPOCET
| D | 99 | Přesun hmot a manipulace se sutí |  |  |  | 0 |  |  |  |  | 0 |  | 0 |  | 0 | 1 | D | 2 |  |  |  | ROZPOCET | [6 empty] | 0
| D | 997 | Přesun sutě |  |  |  | 0 |  |  |  |  | 0 |  | 0 |  | 0 | 1 | D | 3 |  |  |  | ROZPOCET | [6 empty] | 0
4 | K | 997013117 | Vnitrostaveništní doprava suti a vybouraných hmot pro budovy v do 24 m s použitím mechanizace | t | 0.608 |  | 0 | CS ÚRS 2021 01 |  | základní |  | 0 | 0 | 0 | 0 | 0 | 4 | K | 4 |  |  |  | ROZPOCET | 0 | 0 | 0 | 0 | 0 | 1 | 0 | 4 | 1220758920
| PP |  | Vnitrostaveništní doprava suti a vybouraných hmot vodorovně do 50 m svisle s použitím mechanizace pro budovy a haly výšky přes 21 do 24 m | [14 empty] | PP | 4
5 | K | 997013501 | Odvoz suti a vybouraných hmot na skládku nebo meziskládku do 1 km se složením | t | 0.608 |  | 0 | CS ÚRS 2021 01 |  | základní |  | 0 | 0 | 0 | 0 | 0 | 4 | K | 4 |  |  |  | ROZPOCET | 0 | 0 | 0 | 0 | 0 | 1 | 0 | 4 | 2041705387
| PP |  | Odvoz suti a vybouraných hmot na skládku nebo meziskládku se složením, na vzdálenost do 1 km | [14 empty] | PP | 4
6 | K | 997013509 | Příplatek k odvozu suti a vybouraných hmot na skládku ZKD 1 km přes 1 km | t | 11.552 |  | 0 | CS ÚRS 2021 01 |  | základní |  | 0 | 0 | 0 | 0 | 0 | 4 | K | 4 |  |  |  | ROZPOCET | 0 | 0 | 0 | 0 | 0 | 1 | 0 | 4 | -147857294
| PP |  | Odvoz suti a vybouraných hmot na skládku nebo meziskládku se složením, na vzdálenost Příplatek k ceně za každý další i započatý 1 km přes 1 km | [14 empty] | PP | 4
| VV |  | 0,608*19 'Přepočtené koeficientem množství |  | 11.552 | [12 empty] | VV | 4 | 2 | False | 1 | ROZPOCET
7 | K | 997013631 | Poplatek za uložení na skládce (skládkovné) stavebního odpadu směsného kód odpadu 17 09 04 | t | 0.608 |  | 0 | CS ÚRS 2021 01 |  | základní |  | 0 | 0 | 0 | 0 | 0 | 4 | K | 4 |  |  |  | ROZPOCET | 0 | 0 | 0 | 0 | 0 | 1 | 0 | 4 | -1713262231
| PP |  | Poplatek za uložení stavebního odpadu na skládce (skládkovné) směsného stavebního a demoličního zatříděného do Katalogu odpadů pod kódem 17 09 04 | [14 empty] | PP | 4
| D | PSV | Práce a dodávky PSV |  |  |  | 0 |  |  |  |  | 0 |  | 0.12955 |  | 0.46344 | 2 | D | 0 |  |  |  | ROZPOCET | [6 empty] | 0
| D | 721 | Zdravotechnika - vnitřní kanalizace |  |  |  | 0 |  |  |  |  | 0 |  | 0.04296 |  | 0.13833 | 2 | D | 1 |  |  |  | ROZPOCET | [6 empty] | 0
8 | K | 721171808 | Demontáž potrubí z PVC do D 114 | m | 25 |  | 0 | CS ÚRS 2021 01 |  | základní |  | 0 | 0 | 0 | 0.00198 | 0.0495 | 16 | K | 2 |  |  |  | ROZPOCET | 0 | 0 | 0 | 0 | 0 | 1 | 0 | 16 | -1325493009
| PP |  | Demontáž potrubí z novodurových trub odpadních nebo připojovacích přes 75 do D 114 | [14 empty] | PP | 2
9 | K | 721174024 | Potrubí kanalizační z PP odpadní DN 75 | m | 4 |  | 0 | CS ÚRS 2021 01 |  | základní |  | 0 | 0.0005868 | 0.0023472 | 0 | 0 | 16 | K | 2 |  |  |  | ROZPOCET | 0 | 0 | 0 | 0 | 0 | 1 | 0 | 16 | 1337372628
| PP |  | Potrubí z trub polypropylenových odpadní (svislé) DN 75 | [14 empty] | PP | 2
10 | K | 721174025 | Potrubí kanalizační z PP odpadní DN 110 | m | 17 |  | 0 | CS ÚRS 2021 01 |  | základní |  | 0 | 0.0020099 | 0.034168 | 0 | 0 | 16 | K | 2 |  |  |  | ROZPOCET | 0 | 0 | 0 | 0 | 0 | 1 | 0 | 16 | -1706591672
| PP |  | Potrubí z trub polypropylenových odpadní (svislé) DN 110 | [14 empty] | PP | 2
11 | K | 721174042 | Potrubí kanalizační z PP připojovací DN 40 | m | 5 |  | 0 | CS ÚRS 2021 01 |  | základní |  | 0 | 0.0004119 | 0.0020595 | 0 | 0 | 16 | K | 2 |  |  |  | ROZPOCET | 0 | 0 | 0 | 0 | 0 | 1 | 0 | 16 | -1894653203
| PP |  | Potrubí z trub polypropylenových připojovací DN 40 | [14 empty] | PP | 2
12 | K | 721174043 | Potrubí kanalizační z PP připojovací DN 50 | m | 7 |  | 0 | CS ÚRS 2021 01 |  | základní |  | 0 | 0.0004765 | 0.0033355 | 0 | 0 | 16 | K | 2 |  |  |  | ROZPOCET | 0 | 0 | 0 | 0 | 0 | 1 | 0 | 16 | -2012743480
| PP |  | Potrubí z trub polypropylenových připojovací DN 50 | [14 empty] | PP | 2
13 | M | OSM.115600 | HTRE čistící tvarovka DN110 | kus | 3 |  | 0 |  |  | základní |  | 0 | 0.0003 | 0.0009 | 0 | 0 | 32 | M | 2 |  |  |  | ROZPOCET | 0 | 0 | 0 | 0 | 0 | 1 | 0 | 16 | 1751303968
| PP |  | HTRE čistící tvarovka DN110 | [14 empty] | PP | 2
14 | M | 2861574R | HTUG přechodka litina/PP 110 | kus | 3 |  | 0 | vlastní položka |  | základní |  | 0 | 5e-05 | 0.00015 | 0 | 0 | 32 | M | 2 |  |  |  | ROZPOCET | 0 | 0 | 0 | 0 | 0 | 1 | 0 | 16 | -1108201203
| PP |  | HTUG přechodka litina/PP 110 | [14 empty] | PP | 2
15 | K | 721194104 | Vyvedení a upevnění odpadních výpustek DN 40 | kus | 5 |  | 0 | CS ÚRS 2021 01 |  | základní |  | 0 | 0 | 0 | 0 | 0 | 16 | K | 2 |  |  |  | ROZPOCET | 0 | 0 | 0 | 0 | 0 | 1 | 0 | 16 | 2143212870
| PP |  | Vyměření přípojek na potrubí vyvedení a upevnění odpadních výpustek DN 40 | [14 empty] | PP | 2
| VV |  | 4+1 |  | 5 | [12 empty] | VV | 2 | 2 | True | 1 | ROZPOCET
16 | K | 721194105 | Vyvedení a upevnění odpadních výpustek DN 50 | kus | 3 |  | 0 | CS ÚRS 2021 01 |  | základní |  | 0 | 0 | 0 | 0 | 0 | 16 | K | 2 |  |  |  | ROZPOCET | 0 | 0 | 0 | 0 | 0 | 1 | 0 | 16 | -1943214370
| PP |  | Vyměření přípojek na potrubí vyvedení a upevnění odpadních výpustek DN 50 | [14 empty] | PP | 2
| VV |  | 1+2 |  | 3 | [12 empty] | VV | 2 | 2 | True | 1 | ROZPOCET
17 | K | 721194109 | Vyvedení a upevnění odpadních výpustek DN 110 | kus | 4 |  | 0 | CS ÚRS 2021 01 |  | základní |  | 0 | 0 | 0 | 0 | 0 | 16 | K | 2 |  |  |  | ROZPOCET | 0 | 0 | 0 | 0 | 0 | 1 | 0 | 16 | -499525334
| PP |  | Vyměření přípojek na potrubí vyvedení a upevnění odpadních výpustek DN 110 | [14 empty] | PP | 2
| VV |  | 3+1 |  | 4 | [12 empty] | VV | 2 | 2 | True | 1 | ROZPOCET
18 | K | 721210813 | Demontáž vpustí podlahových z kyselinovzdorné kameniny DN 100 | kus | 3 |  | 0 | CS ÚRS 2021 01 |  | základní |  | 0 | 0 | 0 | 0.02961 | 0.08883 | 16 | K | 2 |  |  |  | ROZPOCET | 0 | 0 | 0 | 0 | 0 | 1 | 0 | 16 | 1139953641
| PP |  | Demontáž kanalizačního příslušenství vpustí podlahových z kyselinovzdorné kameniny DN 100 | [14 empty] | PP | 2
19 | K | 721290111 | Zkouška těsnosti potrubí kanalizace vodou do DN 125 | m | 27 |  | 0 | CS ÚRS 2021 01 |  | základní |  | 0 | 0 | 0 | 0 | 0 | 16 | K | 2 |  |  |  | ROZPOCET | 0 | 0 | 0 | 0 | 0 | 1 | 0 | 16 | 1283590631
| PP |  | Zkouška těsnosti kanalizace v objektech vodou do DN 125 | [14 empty] | PP | 2
20 | K | 721-R2 | Propojení kanalizace na stávající | kus | 1 |  | 0 | vlastní položka |  | základní |  | 0 | 0 | 0 | 0 | 0 | 16 | K | 2 |  |  |  | ROZPOCET | 0 | 0 | 0 | 0 | 0 | 1 | 0 | 16 | 318211735
| PP |  | Propojení kanalizace na stávající | [14 empty] | PP | 2
21 | K | 998721103 | Přesun hmot tonážní pro vnitřní kanalizace v objektech v do 24 m | t | 0.043 |  | 0 | CS ÚRS 2021 01 |  | základní |  | 0 | 0 | 0 | 0 | 0 | 16 | K | 2 |  |  |  | ROZPOCET | 0 | 0 | 0 | 0 | 0 | 1 | 0 | 16 | -1683235031
| PP |  | Přesun hmot pro vnitřní kanalizace stanovený z hmotnosti přesunovaného materiálu vodorovná dopravní vzdálenost do 50 m v objektech výšky přes 12 do 24 m | [14 empty] | PP | 2
| D | 722 | Zdravotechnika - vnitřní vodovod |  |  |  | 0 |  |  |  |  | 0 |  | 0.04671 |  | 0.01384 | 2 | D | 1 |  |  |  | ROZPOCET | [6 empty] | 0
22 | K | 722130801 | Demontáž potrubí ocelové pozinkované závitové do DN 25 | m | 6 |  | 0 | CS ÚRS 2021 01 |  | základní |  | 0 | 0 | 0 | 0.00213 | 0.01278 | 16 | K | 2 |  |  |  | ROZPOCET | 0 | 0 | 0 | 0 | 0 | 1 | 0 | 16 | -488526338
| PP |  | Demontáž potrubí z ocelových trubek pozinkovaných závitových do DN 25 | [14 empty] | PP | 2
23 | K | 722175002 | Potrubí vodovodní plastové PP-RCT svar polyfúze D 20x2,8 mm | m | 18 |  | 0 | CS ÚRS 2021 01 |  | základní |  | 0 | 0.000729 | 0.013122 | 0 | 0 | 16 | K | 2 |  |  |  | ROZPOCET | 0 | 0 | 0 | 0 | 0 | 1 | 0 | 16 | 2115912943
| PP |  | Potrubí z plastových trubek z polypropylenu PP-RCT svařovaných polyfúzně D 20 x 2,8 | [14 empty] | PP | 2
| VV |  | SV | [14 empty] | VV | 2 | 1 | True | 0 | ROZPOCET
| VV |  | 11 |  | 11 | [12 empty] | VV | 2 | 2 | True | 0 | ROZPOCET
| VV |  | C,TUV | [14 empty] | VV | 2 | 1 | True | 0 | ROZPOCET
| VV |  | 7 |  | 7 | [12 empty] | VV | 2 | 2 | True | 0 | ROZPOCET
| VV |  | Součet |  | 18 | [12 empty] | VV | 2 | 4 | True | 1 | ROZPOCET
24 | K | 722175003 | Potrubí vodovodní plastové PP-RCT svar polyfúze D 25x3,5 mm | m | 8 |  | 0 | CS ÚRS 2021 01 |  | základní |  | 0 | 0.000984 | 0.007872 | 0 | 0 | 16 | K | 2 |  |  |  | ROZPOCET | 0 | 0 | 0 | 0 | 0 | 1 | 0 | 16 | -1472137256
| PP |  | Potrubí z plastových trubek z polypropylenu PP-RCT svařovaných polyfúzně D 25 x 3,5 | [14 empty] | PP | 2
| VV |  | SV | [14 empty] | VV | 2 | 1 | True | 0 | ROZPOCET
| VV |  | 4 |  | 4 | [12 empty] | VV | 2 | 2 | True | 0 | ROZPOCET
| VV |  | C.TUV | [14 empty] | VV | 2 | 1 | True | 0 | ROZPOCET
| VV |  | 4 |  | 4 | [12 empty] | VV | 2 | 2 | True | 0 | ROZPOCET
| VV |  | Součet |  | 8 | [12 empty] | VV | 2 | 4 | True | 1 | ROZPOCET
25 | K | 722181242 | Ochrana vodovodního potrubí přilepenými termoizolačními trubicemi z PE tl do 20 mm DN do 45 mm | m | 25 |  | 0 | CS ÚRS 2021 01 |  | základní |  | 0 | 0.00016312 | 0.004078 | 0 | 0 | 16 | K | 2 |  |  |  | ROZPOCET | 0 | 0 | 0 | 0 | 0 | 1 | 0 | 16 | -1479489496
| PP |  | Ochrana potrubí termoizolačními trubicemi z pěnového polyetylenu PE přilepenými v příčných a podélných spojích, tloušťky izolace přes 13 do 20 mm, vnitřního průměru izolace DN přes 22 do 45 mm | [14 empty] | PP | 2
26 | K | 722181252 | Ochrana vodovodního potrubí přilepenými termoizolačními trubicemi z PE tl do 25 mm DN do 45 mm | m | 5 |  | 0 | CS ÚRS 2021 01 |  | základní |  | 0 | 0.00024078 | 0.0012039 | 0 | 0 | 16 | K | 2 |  |  |  | ROZPOCET | 0 | 0 | 0 | 0 | 0 | 1 | 0 | 16 | 443697251
| PP |  | Ochrana potrubí termoizolačními trubicemi z pěnového polyetylenu PE přilepenými v příčných a podélných spojích, tloušťky izolace přes 20 do 25 mm, vnitřního průměru izolace DN přes 22 do 45 mm | [14 empty] | PP | 2
27 | K | 722181253 | Ochrana vodovodního potrubí přilepenými termoizolačními trubicemi z PE tl do 25 mm DN do 63 mm | m | 7 |  | 0 | CS ÚRS 2021 01 |  | základní |  | 0 | 0.00027328 | 0.001913 | 0 | 0 | 16 | K | 2 |  |  |  | ROZPOCET | 0 | 0 | 0 | 0 | 0 | 1 | 0 | 16 | 91648223
| PP |  | Ochrana potrubí termoizolačními trubicemi z pěnového polyetylenu PE přilepenými v příčných a podélných spojích, tloušťky izolace přes 20 do 25 mm, vnitřního průměru izolace DN přes 45 do 63 mm | [14 empty] | PP | 2
28 | K | 722181254 | Ochrana vodovodního potrubí přilepenými termoizolačními trubicemi z PE tl do 25 mm DN do 89 mm | m | 4 |  | 0 | CS ÚRS 2021 01 |  | základní |  | 0 | 0.00033828 | 0.0013531 | 0 | 0 | 16 | K | 2 |  |  |  | ROZPOCET | 0 | 0 | 0 | 0 | 0 | 1 | 0 | 16 | 2054149307
| PP |  | Ochrana potrubí termoizolačními trubicemi z pěnového polyetylenu PE přilepenými v příčných a podélných spojích, tloušťky izolace přes 20 do 25 mm, vnitřního průměru izolace DN přes 63 do 89 mm | [14 empty] | PP | 2
29 | K | 722181256 | Ochrana vodovodního potrubí přilepenými termoizolačními trubicemi z PE tl do 25 mm DN přes 110 mm | m | 17 |  | 0 | CS ÚRS 2021 01 |  | základní |  | 0 | 0.0004653 | 0.0079101 | 0 | 0 | 16 | K | 2 |  |  |  | ROZPOCET | 0 | 0 | 0 | 0 | 0 | 1 | 0 | 16 | 1143050205
| PP |  | Ochrana potrubí termoizolačními trubicemi z pěnového polyetylenu PE přilepenými v příčných a podélných spojích, tloušťky izolace přes 20 do 25 mm, vnitřního průměru izolace DN přes 110 mm | [14 empty] | PP | 2
30 | K | 722190401 | Vyvedení a upevnění výpustku do DN 25 | kus | 21 |  | 0 | CS ÚRS 2021 01 |  | základní |  | 0 | 0 | 0 | 0 | 0 | 16 | K | 2 |  |  |  | ROZPOCET | 0 | 0 | 0 | 0 | 0 | 1 | 0 | 16 | 1477051254
| PP |  | Zřízení přípojek na potrubí vyvedení a upevnění výpustek do DN 25 | [14 empty] | PP | 2
| VV |  | 4*2+3+2+2+2+2*2 |  | 21 | [12 empty] | VV | 2 | 2 | True | 1 | ROZPOCET
31 | K | 722190901 | Uzavření nebo otevření vodovodního potrubí při opravách | kus | 1 |  | 0 | CS ÚRS 2021 01 |  | základní |  | 0 | 0 | 0 | 0 | 0 | 16 | K | 2 |  |  |  | ROZPOCET | 0 | 0 | 0 | 0 | 0 | 1 | 0 | 16 | 1874109803
| PP |  | Opravy ostatní uzavření nebo otevření vodovodního potrubí při opravách včetně vypuštění a napuštění | [14 empty] | PP | 2
32 | K | 722220111 | Nástěnka pro výtokový ventil G 1/2" s jedním závitem | kus | 4 |  | 0 | CS ÚRS 2021 01 |  | základní |  | 0 | 0.00012557 | 0.00050228 | 0 | 0 | 16 | K | 2 |  |  |  | ROZPOCET | 0 | 0 | 0 | 0 | 0 | 1 | 0 | 16 | -1139529151
| PP |  | Armatury s jedním závitem nástěnky pro výtokový ventil G 1/2" | [14 empty] | PP | 2
33 | K | 722220121 | Nástěnka pro baterii G 1/2" s jedním závitem | pár | 9 |  | 0 | CS ÚRS 2021 01 |  | základní |  | 0 | 0.00025114 | 0.0022603 | 0 | 0 | 16 | K | 2 |  |  |  | ROZPOCET | 0 | 0 | 0 | 0 | 0 | 1 | 0 | 16 | 368042847
| PP |  | Armatury s jedním závitem nástěnky pro baterii G 1/2" | [14 empty] | PP | 2
34 | K | 722220861 | Demontáž armatur závitových se dvěma závity G do 3/4 | kus | 2 |  | 0 | CS ÚRS 2021 01 |  | základní |  | 0 | 0 | 0 | 0.00053 | 0.00106 | 16 | K | 2 |  |  |  | ROZPOCET | 0 | 0 | 0 | 0 | 0 | 1 | 0 | 16 | 1838931736
| PP |  | Demontáž armatur závitových se dvěma závity do G 3/4 | [14 empty] | PP | 2
35 | K | 722240122 | Kohout kulový plastový PPR DN 20 | kus | 2 |  | 0 | CS ÚRS 2021 01 |  | základní |  | 0 | 0.000751 | 0.001502 | 0 | 0 | 4 | K | 2 |  |  |  | ROZPOCET | 0 | 0 | 0 | 0 | 0 | 1 | 0 | 4 | 1091141566
| PP |  | Armatury z plastických hmot kohouty (PPR) kulové DN 20 | [14 empty] | PP | 2
36 | K | 722290226 | Zkouška těsnosti vodovodního potrubí závitového do DN 50 | m | 25 |  | 0 | CS ÚRS 2021 01 |  | základní |  | 0 | 0.00018972 | 0.0047431 | 0 | 0 | 16 | K | 2 |  |  |  | ROZPOCET | 0 | 0 | 0 | 0 | 0 | 1 | 0 | 16 | 1455771142
| PP |  | Zkoušky, proplach a desinfekce vodovodního potrubí zkoušky těsnosti vodovodního potrubí závitového do DN 50 | [14 empty] | PP | 2
37 | K | 722290234 | Proplach a dezinfekce vodovodního potrubí do DN 80 | m | 25 |  | 0 | CS ÚRS 2021 01 |  | základní |  | 0 | 1e-05 | 0.00025 | 0 | 0 | 512 | K | 2 |  |  |  | ROZPOCET | 0 | 0 | 0 | 0 | 0 | 1 | 0 | 512 | 1324685858
| PP |  | Zkoušky, proplach a desinfekce vodovodního potrubí proplach a desinfekce vodovodního potrubí do DN 80 | [14 empty] | PP | 2
38 | K | 722-R1 | Propojení na stávající rozvody | kus | 16 |  | 0 | vlastní položka |  | základní |  | 0 | 0 | 0 | 0 | 0 | 4 | K | 2 |  |  |  | ROZPOCET | 0 | 0 | 0 | 0 | 0 | 1 | 0 | 4 | 846541919
| PP |  | Propojení na stávající rozvody | [14 empty] | PP | 2
39 | K | 998722103 | Přesun hmot tonážní pro vnitřní vodovod v objektech v do 24 m | t | 0.045 |  | 0 | CS ÚRS 2021 01 |  | základní |  | 0 | 0 | 0 | 0 | 0 | 16 | K | 2 |  |  |  | ROZPOCET | 0 | 0 | 0 | 0 | 0 | 1 | 0 | 16 | -657715518
| PP |  | Přesun hmot pro vnitřní vodovod stanovený z hmotnosti přesunovaného materiálu vodorovná dopravní vzdálenost do 50 m v objektech výšky přes 12 do 24 m | [14 empty] | PP | 2
| D | 725 | Zdravotechnika - zařizovací předměty |  |  |  | 0 |  |  |  |  | 0 |  | 0.038083 |  | 0.31127 | 2 | D | 1 |  |  |  | ROZPOCET | [6 empty] | 0
40 | K | 725110814 | Demontáž klozetu Kombi, odsávací | soubor | 3 |  | 0 | CS ÚRS 2021 01 |  | základní |  | 0 | 0 | 0 | 0.0342 | 0.1026 | 16 | K | 2 |  |  |  | ROZPOCET | 0 | 0 | 0 | 0 | 0 | 1 | 0 | 16 | 1619462149
| PP |  | Demontáž klozetů odsávacích nebo kombinačních | [14 empty] | PP | 2
41 | K | 725119122 | Montáž klozetových mís kombi | kus | 3 |  | 0 | CS ÚRS 2021 01 |  | základní |  | 0 | 0.0018288 | 0.0054865 | 0 | 0 | 16 | K | 2 |  |  |  | ROZPOCET | 0 | 0 | 0 | 0 | 0 | 1 | 0 | 16 | 1296275639
| PP |  | Zařízení záchodů montáž klozetových mís kombi | [14 empty] | PP | 2
42 | M | WC | WC - klozet diturvitový kombi komplet se splachovací nádrží + ventil rohový -1/2“ + sedátko + inst.sada | kus | 3 |  | 0 | vlastní položka |  | základní |  | 0 | 0 | 0 | 0 | 0 | 32 | M | 2 |  |  |  | ROZPOCET | 0 | 0 | 0 | 0 | 0 | 1 | 0 | 16 | 1915064678
| PP |  | WC - klozet diturvitový kombi komplet se splachovací nádrží + ventil rohový -1/2“ + sedátko + inst.sada | [14 empty] | PP | 2
43 | K | 725210821 | Demontáž umyvadel bez výtokových armatur | soubor | 5 |  | 0 | CS ÚRS 2021 01 |  | základní |  | 0 | 0 | 0 | 0.01946 | 0.0973 | 16 | K | 2 |  |  |  | ROZPOCET | 0 | 0 | 0 | 0 | 0 | 1 | 0 | 16 | -2144327124
| PP |  | Demontáž umyvadel bez výtokových armatur umyvadel | [14 empty] | PP | 2
44 | K | 725219102 | Montáž umyvadla připevněného na šrouby do zdiva | soubor | 5 |  | 0 | CS ÚRS 2021 01 |  | základní |  | 0 | 0.0017286 | 0.0086429 | 0 | 0 | 16 | K | 2 |  |  |  | ROZPOCET | 0 | 0 | 0 | 0 | 0 | 1 | 0 | 16 | 1034396957
| PP |  | Umyvadla montáž umyvadel ostatních typů na šrouby | [14 empty] | PP | 2
| VV |  | 4+1 |  | 5 | [12 empty] | VV | 2 | 2 | True | 1 | ROZPOCET
45 | M | U | U – umyvadlo diturvitové vel.55 + sifon plastový + baterie nástěnná páková + instalační sada | kus | 4 |  | 0 | vlastní položka |  | základní |  | 0 | 0 | 0 | 0 | 0 | 32 | M | 2 |  |  |  | ROZPOCET | 0 | 0 | 0 | 0 | 0 | 1 | 0 | 16 | 1417655204
| PP |  | U – umyvadlo diturvitové vel.55 + sifon plastový + baterie nástěnná páková + instalační sada | [14 empty] | PP | 2
46 | M | UK | UK – umyvadlo diturvitové vel.55 + sifon plastový + baterie nástěnná páková + instalační sada | kus | 1 |  | 0 | vlastní položka |  | základní |  | 0 | 0 | 0 | 0 | 0 | 32 | M | 2 |  |  |  | ROZPOCET | 0 | 0 | 0 | 0 | 0 | 1 | 0 | 16 | -458605048
| PP |  | UK – umyvadlo diturvitové vel.55 + sifon plastový + baterie nástěnná páková + instalační sada | [14 empty] | PP | 2
47 | K | 725240811 | Demontáž kabin sprchových bez výtokových armatur | soubor | 1 |  | 0 | CS ÚRS 2021 01 |  | základní |  | 0 | 0 | 0 | 0.088 | 0.088 | 16 | K | 2 |  |  |  | ROZPOCET | 0 | 0 | 0 | 0 | 0 | 1 | 0 | 16 | -208062379
| PP |  | Demontáž sprchových kabin a vaniček bez výtokových armatur kabin | [14 empty] | PP | 2
48 | K | 725339111 | Montáž výlevky | soubor | 1 |  | 0 | CS ÚRS 2021 01 |  | základní |  | 0 | 0.00063884 | 0.00063884 | 0 | 0 | 16 | K | 2 |  |  |  | ROZPOCET | 0 | 0 | 0 | 0 | 0 | 1 | 0 | 16 | -1684145964
| PP |  | Výlevky montáž výlevky | [14 empty] | PP | 2
49 | M | Výl | Výl - výlevka diturvitová,zadní odpad + splachovací nádržka ,rohový ventil + baterie + montážní sada | kus | 1 |  | 0 | vlastní položka |  | základní |  | 0 | 0 | 0 | 0 | 0 | 32 | M | 2 |  |  |  | ROZPOCET | 0 | 0 | 0 | 0 | 0 | 1 | 0 | 16 | -668538705
| PP |  | Výl - výlevka diturvitová,zadní odpad + splachovací nádržka ,rohový ventil + baterie + montážní sada | [14 empty] | PP | 2
50 | K | 725810811 | Demontáž ventilů výtokových nástěnných | kus | 3 |  | 0 | CS ÚRS 2021 01 |  | základní |  | 0 | 0 | 0 | 0.00049 | 0.00147 | 16 | K | 2 |  |  |  | ROZPOCET | 0 | 0 | 0 | 0 | 0 | 1 | 0 | 16 | -1113371440
| PP |  | Demontáž výtokových ventilů nástěnných | [14 empty] | PP | 2
51 | K | 725819402 | Montáž ventilů rohových G 1/2" bez připojovací trubičky | soubor | 4 |  | 0 | CS ÚRS 2021 01 |  | základní |  | 0 | 8.914e-05 | 0.00035656 | 0 | 0 | 16 | K | 2 |  |  |  | ROZPOCET | 0 | 0 | 0 | 0 | 0 | 1 | 0 | 16 | -1703923711
| PP |  | Ventily montáž ventilů ostatních typů rohových bez připojovací trubičky G 1/2" | [14 empty] | PP | 2
| VV |  | 3+1 |  | 4 | [12 empty] | VV | 2 | 2 | True | 1 | ROZPOCET
52 | K | 725820801 | Demontáž baterie nástěnné do G 3 / 4 | soubor | 5 |  | 0 | CS ÚRS 2021 01 |  | základní |  | 0 | 0 | 0 | 0.00156 | 0.0078 | 16 | K | 2 |  |  |  | ROZPOCET | 0 | 0 | 0 | 0 | 0 | 1 | 0 | 16 | 1065850542
| PP |  | Demontáž baterií nástěnných do G 3/4 | [14 empty] | PP | 2
53 | K | 725829121 | Montáž baterie umyvadlové nástěnné pákové a klasické ostatní typ | kus | 5 |  | 0 | CS ÚRS 2021 01 |  | základní |  | 0 | 0.00015914 | 0.0007957 | 0 | 0 | 16 | K | 2 |  |  |  | ROZPOCET | 0 | 0 | 0 | 0 | 0 | 1 | 0 | 16 | 1050947533
| PP |  | Baterie umyvadlové montáž ostatních typů nástěnných pákových nebo klasických | [14 empty] | PP | 2
| VV |  | 4+1 |  | 5 | [12 empty] | VV | 2 | 2 | True | 1 | ROZPOCET
54 | M | 55145615 | baterie umyvadlová nástěnná páková 150mm chrom | kus | 5 |  | 0 | CS ÚRS 2021 01 |  | základní |  | 0 | 0.002 | 0.01 | 0 | 0 | 32 | M | 2 |  |  |  | ROZPOCET | 0 | 0 | 0 | 0 | 0 | 1 | 0 | 16 | -1181328915
| PP |  | baterie umyvadlová nástěnná páková 150mm chrom | [14 empty] | PP | 2
55 | K | 725840850 | Demontáž baterie sprch diferenciální do G 3/4x1 | kus | 4 |  | 0 | CS ÚRS 2021 01 |  | základní |  | 0 | 0 | 0 | 0.00225 | 0.009 | 16 | K | 2 |  |  |  | ROZPOCET | 0 | 0 | 0 | 0 | 0 | 1 | 0 | 16 | 618516801
| PP |  | Demontáž baterií sprchových diferenciálních do G 3/4 x 1 | [14 empty] | PP | 2
| VV |  | 1+3 |  | 4 | [12 empty] | VV | 2 | 2 | True | 1 | ROZPOCET
56 | K | 725849412 | Montáž baterie sprchové nástěnné s pevnou výškou sprchy | kus | 3 |  | 0 | CS ÚRS 2021 01 |  | základní |  | 0 | 0.00012454 | 0.00037362 | 0 | 0 | 16 | K | 2 |  |  |  | ROZPOCET | 0 | 0 | 0 | 0 | 0 | 1 | 0 | 16 | 656365665
| PP |  | Baterie sprchové montáž nástěnných baterií s pevnou výškou sprchy | [14 empty] | PP | 2
| VV |  | 2+1 |  | 3 | [12 empty] | VV | 2 | 2 | True | 1 | ROZPOCET
57 | M | 55145594 | baterie sprchová páková 150mm chrom | kus | 3 |  | 0 | CS ÚRS 2021 01 |  | základní |  | 0 | 0.0025 | 0.0075 | 0 | 0 | 32 | M | 2 |  |  |  | ROZPOCET | 0 | 0 | 0 | 0 | 0 | 1 | 0 | 16 | -1995884816
| PP |  | baterie sprchová páková 150mm chrom | [14 empty] | PP | 2
58 | K | 725860811 | Demontáž uzávěrů zápachu jednoduchých | kus | 6 |  | 0 | CS ÚRS 2021 01 |  | základní |  | 0 | 0 | 0 | 0.00085 | 0.0051 | 16 | K | 2 |  |  |  | ROZPOCET | 0 | 0 | 0 | 0 | 0 | 1 | 0 | 16 | -188951152
| PP |  | Demontáž zápachových uzávěrek pro zařizovací předměty jednoduchých | [14 empty] | PP | 2
| VV |  | 5+1 |  | 6 | [12 empty] | VV | 2 | 2 | True | 1 | ROZPOCET
59 | K | 725869101 | Montáž zápachových uzávěrek umyvadlových do DN 40 | kus | 5 |  | 0 | CS ÚRS 2021 01 |  | základní |  | 0 | 0.00014157 | 0.00070785 | 0 | 0 | 16 | K | 2 |  |  |  | ROZPOCET | 0 | 0 | 0 | 0 | 0 | 1 | 0 | 16 | 741618981
| PP |  | Zápachové uzávěrky zařizovacích předmětů montáž zápachových uzávěrek umyvadlových do DN 40 | [14 empty] | PP | 2
| VV |  | 4+1 |  | 5 | [12 empty] | VV | 2 | 2 | True | 1 | ROZPOCET
60 | K | 725869218 | Montáž zápachových uzávěrek U-sifonů | kus | 4 |  | 0 | CS ÚRS 2021 01 |  | základní |  | 0 | 0.00018157 | 0.00072628 | 0 | 0 | 16 | K | 2 |  |  |  | ROZPOCET | 0 | 0 | 0 | 0 | 0 | 1 | 0 | 16 | -1785746142
| PP |  | Zápachové uzávěrky zařizovacích předmětů montáž zápachových uzávěrek dřezových dvoudílných U-sifonů | [14 empty] | PP | 2
61 | M | 552332R | flexi sifon DN 110 | kus | 4 |  | 0 | vlastní položka |  | základní |  | 0 | 0.0006 | 0.0024 | 0 | 0 | 32 | M | 2 |  |  |  | ROZPOCET | 0 | 0 | 0 | 0 | 0 | 1 | 0 | 16 | -1699993366
| PP |  | flexi sifon DN 110 | [14 empty] | PP | 2
62 | K | 721219128 | Montáž odtokového sprchového žlabu délky do 1050 mm | kus | 3 |  | 0 | CS ÚRS 2021 01 |  | základní |  | 0 | 0.0001515 | 0.0004545 | 0 | 0 | 16 | K | 2 |  |  |  | ROZPOCET | 0 | 0 | 0 | 0 | 0 | 1 | 0 | 16 | 1417093252
| PP |  | Odtokové sprchové žlaby montáž odtokových sprchových žlabů ostatních typů délky do 1050 mm | [14 empty] | PP | 2
63 | M | PŽ | PŽ - sprchový podlahový žlab s vpustí ,roštem+ baterie sprchová s příslušenstvím | kus | 2 |  | 0 | vlastní položka |  | základní |  | 0 | 0 | 0 | 0 | 0 | 32 | M | 2 |  |  |  | ROZPOCET | 0 | 0 | 0 | 0 | 0 | 1 | 0 | 16 | -651847959
| PP |  | PŽ - sprchový podlahový žlab s vpustí ,roštem+ baterie sprchová s příslušenstvím | [14 empty] | PP | 2
64 | M | SK | SK - sprchový kout komplet /zástěna-tyč, závěs, sprchový žlab s vpustí ,roštem+baterie sprchová s příslušenstvím, montážní sada | kus | 1 |  | 0 | vlastní položka |  | základní |  | 0 | 0 | 0 | 0 | 0 | 32 | M | 2 |  |  |  | ROZPOCET | 0 | 0 | 0 | 0 | 0 | 1 | 0 | 16 | -1995788219
| PP |  | SK - sprchový kout komplet /zástěna-tyč, závěs, sprchový žlab s vpustí ,roštem+baterie sprchová s příslušenstvím, montážní sada | [14 empty] | PP | 2
65 | K | 998725103 | Přesun hmot tonážní pro zařizovací předměty v objektech v do 24 m | t | 0.421 |  | 0 | CS ÚRS 2021 01 |  | základní |  | 0 | 0 | 0 | 0 | 0 | 16 | K | 2 |  |  |  | ROZPOCET | 0 | 0 | 0 | 0 | 0 | 1 | 0 | 16 | 80727081
| PP |  | Přesun hmot pro zařizovací předměty stanovený z hmotnosti přesunovaného materiálu vodorovná dopravní vzdálenost do 50 m v objektech výšky přes 12 do 24 m | [14 empty] | PP | 2
| D | 727 | Zdravotechnika - požární ochrana |  |  |  | 0 |  |  |  |  | 0 |  | 0.0018 |  | 0 | 2 | D | 1 |  |  |  | ROZPOCET | [6 empty] | 0
66 | K | 727121101 | Protipožární manžeta D 32 mm z jedné strany dělící konstrukce požární odolnost EI 90 | kus | 3 |  | 0 | CS ÚRS 2021 01 |  | základní |  | 0 | 0.00025 | 0.00075 | 0 | 0 | 16 | K | 2 |  |  |  | ROZPOCET | 0 | 0 | 0 | 0 | 0 | 1 | 0 | 16 | 351719750
| PP |  | Protipožární ochranné manžety z jedné strany dělící konstrukce požární odolnost EI 90 D 32 | [14 empty] | PP | 2
67 | K | 727121107 | Protipožární manžeta D 110 mm z jedné strany dělící konstrukce požární odolnost EI 90 | kus | 3 |  | 0 | CS ÚRS 2021 01 |  | základní |  | 0 | 0.00035 | 0.00105 | 0 | 0 | 16 | K | 2 |  |  |  | ROZPOCET | 0 | 0 | 0 | 0 | 0 | 1 | 0 | 16 | -722997778
| PP |  | Protipožární ochranné manžety z jedné strany dělící konstrukce požární odolnost EI 90 D 110 | [14 empty] | PP | 2
| VV |  | 3"stupačka kanalizace |  | 3 | [12 empty] | VV | 2 | 2 | True | 1 | ROZPOCET
| D | HZS | Hodinové zúčtovací sazby |  |  |  | 0 |  |  |  |  | 0 |  | 0 |  | 0 | 4 | D | 0 |  |  |  | ROZPOCET | [6 empty] | 0
68 | K | HZS2211 | Hodinová zúčtovací sazba instalatér | hod | 20 |  | 0 | CS ÚRS 2021 01 |  | základní |  | 0 | 0 | 0 | 0 | 0 | 512 | K | 1 |  |  |  | ROZPOCET | 0 | 0 | 0 | 0 | 0 | 1 | 0 | 512 | -782113574
| PP |  | Hodinové zúčtovací sazby profesí PSV provádění stavebních instalací instalatér | [14 empty] | PP | 1
| VV |  | -kontrola, přetěsnění, litinových dešťových svodů / upřesní se na místě/ | [14 empty] | VV | 1 | 1 | True | 0 | ROZPOCET
| VV |  | -zajištění stávajících odpadů proti možnému znečištění/ pročištění stávajících/ | [14 empty] | VV | 1 | 1 | True | 0 | ROZPOCET
| VV |  | -demontáž a zpětná montáž rozvodu vody/ přístup k rekonstrukci stoupaček kanalizace/ | [14 empty] | VV | 1 | 1 | True | 0 | ROZPOCET
| VV |  | 20 |  | 20 | [12 empty] | VV | 1 | 2 | True | 0 | ROZPOCET
| VV |  | Součet |  | 20 | [12 empty] | VV | 1 | 4 | True | 1 | ROZPOCET
69 | K | HZS2492 | Hodinová zúčtovací sazba pomocný dělník PSV | hod | 50 |  | 0 | CS ÚRS 2021 01 |  | základní |  | 0 | 0 | 0 | 0 | 0 | 512 | K | 1 |  |  |  | ROZPOCET | 0 | 0 | 0 | 0 | 0 | 1 | 0 | 512 | -1512469132
| PP |  | Hodinové zúčtovací sazby profesí PSV zednické výpomoci a pomocné práce PSV pomocný dělník PSV | [14 empty] | PP | 1
| VV |  | -montážní jáma v podlaze/ propojení rozvodů /,zpětné začištění - 3 kpl | [14 empty] | VV | 1 | 1 | True | 0 | ROZPOCET
| VV |  | -montážní jáma v podlaze/ výměna vpusti /,zpětné začištění - 2 kpl | [14 empty] | VV | 1 | 1 | True | 0 | ROZPOCET
| VV |  | -nový prostup stropem + chránička - 1 kpl | [14 empty] | VV | 1 | 1 | True | 0 | ROZPOCET
| VV |  | -nový prostup zdí - 4 kpl | [14 empty] | VV | 1 | 1 | True | 0 | ROZPOCET
| VV |  | -odbourání zákrytu stoupaček/ viz. PD stavební části/ | [14 empty] | VV | 1 | 1 | True | 0 | ROZPOCET
| VV |  | - sádrokartonový zákryt kanalizace pod stropem - 3 m´ | [14 empty] | VV | 1 | 1 | True | 0 | ROZPOCET
| VV |  | -příprava stavby | [14 empty] | VV | 1 | 1 | True | 0 | ROZPOCET
| VV |  | -zazdění a začištění stávajících prostupů | [14 empty] | VV | 1 | 1 | True | 0 | ROZPOCET
| VV |  | -prověření propojení kovových částí na zemní vodič-úklid místa, včetně ekologické likvidace odpadu | [14 empty] | VV | 1 | 1 | True | 0 | ROZPOCET
| VV |  | 50 |  | 50 | [12 empty] | VV | 1 | 2 | True | 0 | ROZPOCET
| VV |  | Součet |  | 50 | [12 empty] | VV | 1 | 4 | True | 1 | ROZPOCET

## VON - Vedlejší a ostatní ...
{ab431257-5dc7-4208-b317-24362d713b57}
2
| KRYCÍ LIST SOUPISU PRACÍ | [7 empty] | v --- níže se nacházejí doplnkové a pomocné údaje k sestavám --- v | [8 empty] | False
Stavba:
Koupelny a WC v Domově mládeže Karlovarská, Karlovarská 99, Plzeň
Objekt:
A. - Varianta A
Soupis:
VON - Vedlejší a ostatní rozpočtové náklady
| KSO: |  |  |  |  | CC-CZ:
| Místo: |  | Karlovarská 1210/99, Bolevec, 32300 Plzeň |  |  | Datum: | 21. 4. 2021
| Zadavatel: |  |  |  |  | IČ:
|  | SPŠ dopravní, Plzeň, Karlovarská 99 |  |  |  | DIČ:
| Uchazeč: |  |  |  |  | IČ: | Vyplň údaj
|  | Vyplň údaj |  |  |  | DIČ: | Vyplň údaj
| Projektant: |  |  |  |  | IČ:
|  | PLANSTAV a.s. |  |  |  | DIČ:
| Zpracovatel: |  |  |  |  | IČ:
|  | MICHAL JIRKA |  |  |  | DIČ:
Poznámka:
Soupis prací je sestaven s využitím Cenové soustavy ÚRS. Položky, které pochází z této cenové soustavy, jsou ve sloupci 'Cenová soustava' označeny popisem 'CS ÚRS' a úrovní příslušného kalendářního pololetí. Veškeré další informace vymezující popis a podmínky použití těchto položek z Cenové soustavy, které nejsou uvedeny přímo v soupisu prací, jsou neomezeně dálkově k dispozici na webu www.podminky.urs.cz.
| Cena bez DPH | [5 empty] | 0
|  |  | Základ daně |  |  | Sazba daně | Výše daně
| DPH | základní | 0 |  |  | 21% | 0
|  | snížená | 0 |  |  | 15% | 0
|  | zákl. přenesená | 0 |  |  | 21% | 0
|  | sníž. přenesená | 0 |  |  | 15% | 0
|  | nulová | 0 |  |  | 0% | 0
| Cena s DPH |  |  | v | CZK |  | 0
REKAPITULACE ČLENĚNÍ SOUPISU PRACÍ
Stavba:
Koupelny a WC v Domově mládeže Karlovarská, Karlovarská 99, Plzeň
Objekt:
A. - Varianta A
Soupis:
VON - Vedlejší a ostatní rozpočtové náklady
Místo: |  |  | Karlovarská 1210/99, Bolevec, 32300 Plzeň |  |  | Datum: | 21. 4. 2021
Zadavatel: |  |  | SPŠ dopravní, Plzeň, Karlovarská 99 |  |  | Projektant: | PLANSTAV a.s.
Uchazeč: |  |  | Vyplň údaj |  |  | Zpracovatel: | MICHAL JIRKA
Kód dílu - Popis | [6 empty] | Cena celkem [CZK]
Náklady stavby celkem | [6 empty] | 0 | [11 empty] | -1
| VRN - Vedlejší rozpočtové náklady | [5 empty] | 0
| VRN1 - Průzkumné, geodetické a projektové práce | [5 empty] | 0
| VRN3 - Zařízení staveniště | [5 empty] | 0
SOUPIS PRACÍ
Stavba:
Koupelny a WC v Domově mládeže Karlovarská, Karlovarská 99, Plzeň
Objekt:
A. - Varianta A
Soupis:
VON - Vedlejší a ostatní rozpočtové náklady
Místo: |  |  | Karlovarská 1210/99, Bolevec, 32300 Plzeň |  |  | Datum: | 21. 4. 2021
Zadavatel: |  |  | SPŠ dopravní, Plzeň, Karlovarská 99 |  |  | Projektant: | PLANSTAV a.s.
Uchazeč: |  |  | Vyplň údaj |  |  | Zpracovatel: | MICHAL JIRKA
PČ | Typ | Kód | Popis | MJ | Množství | J.cena [CZK] | Cena celkem [CZK] | Cenová soustava |  | DPH | J. Nh [h] | Nh celkem [h] | J. hmotnost [t] | Hmotnost celkem [t] | J. suť [t] | Suť Celkem [t]
Náklady soupisu celkem | [6 empty] | 0 |  |  |  |  | 0 |  | 0 |  | 0 |  | D | -1 | [7 empty] | 0
| D | VRN | Vedlejší rozpočtové náklady |  |  |  | 0 |  |  |  |  | 0 |  | 0 |  | 0 | 5 | D | 0 | ROZPOCET | [6 empty] | 0
| D | VRN1 | Průzkumné, geodetické a projektové práce |  |  |  | 0 |  |  |  |  | 0 |  | 0 |  | 0 | 5 | D | 1 | ROZPOCET | [6 empty] | 0
1 | K | 013254000 | Dokumentace skutečného provedení stavby | Kč | 1 |  | 0 | CS ÚRS 2021 01 |  | základní |  | 0 | 0 | 0 | 0 | 0 | 1024 | K | 2 | ROZPOCET | 0 | 0 | 0 | 0 | 0 | 1 | 0 | 1024 | 1294557515
| PP |  | Dokumentace skutečného provedení stavby | [14 empty] | PP | 2
| D | VRN3 | Zařízení staveniště |  |  |  | 0 |  |  |  |  | 0 |  | 0 |  | 0 | 5 | D | 1 | ROZPOCET | [6 empty] | 0
2 | K | 030001000 | Zařízení staveniště | Kč | 1 |  | 0 | CS ÚRS 2021 01 |  | základní |  | 0 | 0 | 0 | 0 | 0 | 1024 | K | 2 | ROZPOCET | 0 | 0 | 0 | 0 | 0 | 1 | 0 | 1024 | -66793765
| PP |  | Zařízení staveniště | [14 empty] | PP | 2

## Seznam figur
SEZNAM FIGUR
Kód: | 2021-43
Stavba: | Koupelny a WC v Domově mládeže Karlovarská, Karlovarská 99, Plzeň
Datum: | 21. 4. 2021
Kód | Popis | MJ | Výměra
A./ D.1.1 | Architektonicko-stavební řešení
KERDLA |  |  | 46.55
| mč. 101 |  | 0
| 4,33 |  | 4.33
| mč. 102 |  | 0
| 5,2 |  | 5.2
| mč. 103 |  | 0
| 1,45 |  | 1.45
| mč. 104 |  | 0
| 1,18 |  | 1.18
| mč. 105 |  | 0
| 5,52 |  | 5.52
| mč. 106 |  | 0
| 3,71 |  | 3.71
| mč. 106a |  | 0
| 1,62 |  | 1.62
| mč. 107 |  | 0
| 5,84 |  | 5.84
| mč. 108 |  | 0
| 1,21 |  | 1.21
| mč. 109 |  | 0
| 4,33 |  | 4.33
| mč. 110 |  | 0
| 5,1 |  | 5.1
| mč. 111 |  | 0
| 1,43 |  | 1.43
| mč. 112 |  | 0
| 0,92 |  | 0.92
| mč. 113 |  | 0
| 4,71 |  | 4.71
KERDLA | Součet |  | 46.55
Použití figury:
771574111 | Montáž podlah keramických hladkých lepených flexibilním lepidlem do 9 ks/m2 | m2 | 46.55
771111011 | Vysátí podkladu před pokládkou dlažby | m2 | 46.55
771121011 | Nátěr penetrační na podlahu | m2 | 46.55
771151012 | Samonivelační stěrka podlah pevnosti 20 MPa tl 5 mm | m2 | 46.55
KEROBKL |  |  | 78.44
| mč. 102 |  | 0
| 2*(1,225+0,85+1,225) |  | 6.6
| mč. 103 |  | 0
| 2*5,2 |  | 10.4
| mč. 104 |  | 0
| 2*4,5 |  | 9
| mč. 107 |  | 0
| 2*11,73 |  | 23.46
| mč. 108 |  | 0
| 2*4,7 |  | 9.4
| mč. 110 |  | 0
| 2*(0,9+0,9*0,85) |  | 3.33
| mč. 111 |  | 0
| 2*5,2 |  | 10.4
| mč. 112 |  | 0
| 1,5*3,9 |  | 5.85
KEROBKL | Součet |  | 78.44
Použití figury:
781121011 | Nátěr penetrační na stěnu | m2 | 78.44
781474112 | Montáž obkladů vnitřních keramických hladkých do 12 ks/m2 lepených flexibilním lepidlem | m2 | 78.44
59761026 | obklad keramický hladký do 12ks/m2 | m2 | 86.284
MALBA |  |  | 366.906
| malba stropy |  | 0
| mč. 100 |  | 0
| 43,62 |  | 43.62
| mč. 101 |  | 0
| 4,33 |  | 4.33
| mč. 102 |  | 0
| 5,2 |  | 5.2
| mč. 103 |  | 0
| 1,45 |  | 1.45
| mč. 104 |  | 0
| 1,18 |  | 1.18
| mč. 105 |  | 0
| 5,52 |  | 5.52
| mč. 106 |  | 0
| 3,71 |  | 3.71
| mč. 106a |  | 0
| 1,62 |  | 1.62
| mč. 107 |  | 0
| 5,84 |  | 5.84
| mč. 108 |  | 0
| 1,21 |  | 1.21
| mč. 109 |  | 0
| 4,33 |  | 4.33
| mč. 110 |  | 0
| 5,1 |  | 5.1
| mč. 111 |  | 0
| 1,43 |  | 1.43
| mč. 112 |  | 0
| 0,92 |  | 0.92
| mč. 113 |  | 0
| 4,71 |  | 4.71
| malba stěn |  | 0
| mč. 100 |  | 0
| 1,3*45 |  | 58.5
| mč. 101 |  | 0
| 2,8*8,35 |  | 23.38
| mč. 102 |  | 0
| 2,8*13,6 |  | 38.08
| mč. 103 |  | 0
| 0,8*5,2 |  | 4.16
| mč. 104 |  | 0
| 0,8*4,76 |  | 3.808
| mč. 105 |  | 0
| 2,8*9,4 |  | 26.32
| mč. 106 |  | 0
| 2,8*8,43 |  | 23.604
| mč. 106a |  | 0
| 2,8*5,4 |  | 15.12
| mč. 107 |  | 0
| 0,8*11,73 |  | 9.384
| mč. 108 |  | 0
| 1,3*4,7 |  | 6.11
| mč. 109 |  | 0
| 2,8*8,35 |  | 23.38
| mč. 110 |  | 0
| 0,8*13,25 |  | 10.6
| mč. 111 |  | 0
| 0,8*5,2 |  | 4.16
| mč. 112 |  | 0
| 1,3*3,9 |  | 5.07
| mč. 113 |  | 0
| 2,8*8,95 |  | 25.06
MALBA | Součet |  | 366.906
Použití figury:
784221101 | Dvojnásobné bílé malby ze směsí za sucha dobře otěruvzdorných v místnostech do 3,80 m | m2 | 366.906
784111001 | Oprášení (ometení ) podkladu v místnostech výšky do 3,80 m | m2 | 366.906

## Pokyny pro vyplnění
Struktura údajů, formát souboru a metodika pro zpracování
Struktura
Soubor je složen ze záložky Rekapitulace stavby a záložek s názvem soupisu prací pro jednotlivé objekty ve formátu XLSX. Každá ze záložek přitom obsahuje
ještě samostatné sestavy vymezené orámovaním a nadpisem sestavy.
Rekapitulace stavby obsahuje sestavu Rekapitulace stavby a Rekapitulace objektů stavby a soupisů prací.
V sestavě Rekapitulace stavby jsou uvedeny informace identifikující předmět veřejné zakázky na stavební práce, KSO, CC-CZ, CZ-CPV, CZ-CPA a rekapitulaci
celkové nabídkové ceny uchazeče.
Termínem "uchazeč" (resp. zhotovitel) se myslí "účastník zadávacího řízení" ve smyslu zákona o zadávání veřejných zakázek.
V sestavě Rekapitulace objektů stavby a soupisů prací je uvedena rekapitulace stavebních objektů, inženýrských objektů, provozních souborů,
vedlejších a ostatních nákladů a ostatních nákladů s rekapitulací nabídkové ceny za jednotlivé soupisy prací. Na základě údaje Typ je možné
identifikovat, zda se jedná o objekt nebo soupis prací pro daný objekt:
|  | STA | Stavební objekt pozemní
|  | ING | Stavební objekt inženýrský
|  | PRO | Provozní soubor
|  | VON | Vedlejší a ostatní náklady
|  | OST | Ostatní
|  | Soupis | Soupis prací pro daný typ objektu
Soupis prací pro jednotlivé objekty obsahuje sestavy Krycí list soupisu prací, Rekapitulace členění soupisu prací, Soupis prací. Za soupis prací může být považován
i objekt stavby v případě, že neobsahuje podřízenou zakázku.
Krycí list soupisu obsahuje rekapitulaci informací o předmětu veřejné zakázky ze sestavy Rekapitulace stavby, informaci o zařazení objektu do KSO,
CC-CZ, CZ-CPV, CZ-CPA a rekapitulaci celkové nabídkové ceny uchazeče za aktuální soupis prací.
Rekapitulace členění soupisu prací obsahuje rekapitulaci soupisu prací ve všech úrovních členění soupisu tak, jak byla tato členění použita (např.
stavební díly, funkční díly, případně jiné členění) s rekapitulací nabídkové ceny.
Soupis prací obsahuje položky veškerých stavebních nebo montážních prací, dodávek materiálů a služeb nezbytných pro zhotovení stavebního objektu,
inženýrského objektu, provozního souboru, vedlejších a ostatních nákladů.
Pro položky soupisu prací se zobrazují následující informace:
|  | PČ |  | Pořadové číslo položky v aktuálním soupisu
|  | TYP |  | Typ položky: K - konstrukce, M - materiál, PP - plný popis, PSC - poznámka k souboru cen, P - poznámka k položce, VV - výkaz výměr
|  | Kód |  | Kód položky
|  | Popis |  | Zkrácený popis položky
|  | MJ |  | Měrná jednotka položky
|  | Množství |  | Množství v měrné jednotce
|  | J.cena |  | Jednotková cena položky. Zadaní může obsahovat namísto J.ceny sloupce J.materiál a J.montáž, jejichž součet definuje
J.cenu položky.
|  | Cena celkem |  | Celková cena položky daná jako součin množství a j.ceny
|  | Cenová soustava |  | Příslušnost položky do cenové soustavy
Ke každé položce soupisu prací se na samostatných řádcích může zobrazovat:
Plný popis položky
Poznámka k souboru cen a poznámka zadavatele
Výkaz výměr
Pokud je k řádku výkazu výměr evidovaný údaj ve sloupci Kód, jedná se o definovaný odkaz, na který se může odvolávat výkaz výměr z jiné položky.
Metodika pro zpracování
Jednotlivé sestavy jsou v souboru provázány. Editovatelné pole jsou zvýrazněny žlutým podbarvením, ostatní pole neslouží k editaci a nesmí být jakkoliv
modifikovány.
Uchazeč je pro podání nabídky povinen vyplnit žlutě podbarvená pole:
Pole Uchazeč v sestavě Rekapitulace stavby - zde uchazeč vyplní svůj název (název subjektu)
Pole IČ a DIČ v sestavě Rekapitulace stavby - zde uchazeč vyplní svoje IČ a DIČ
Datum v sestavě Rekapitulace stavby - zde uchazeč vyplní datum vytvoření nabídky
J.cena = jednotková cena v sestavě Soupis prací o maximálním počtu desetinných míst uvedených v poli
- pokud sestavy soupisů prací obsahují pole J.cena, měla by být všechna tato pole vyplněna nenulovými
Poznámka - nepovinný údaj pro položku soupisu
V případě, že sestavy soupisů prací neobsahují pole J.cena, potom ve všech soupisech prací obsahují pole:
- J.materiál - jednotková cena materiálu
- J.montáž - jednotková cena montáže
Uchazeč v tomto případě by měl vyplnit všechna pole J.materiál a pole J.montáž nenulovými kladnými číslicemi. V případech, kdy položka
neobsahuje žádný materiál je přípustné, aby pole J.materiál bylo vyplněno nulou. V případech, kdy položka neobsahuje žádnou montáž je přípustné,
aby pole J.montáž bylo vyplněno nulou. Obě pole - J.materiál, J.Montáž u jedné položky by však neměly být vyplněny nulou.
Rekapitulace stavby
Název |  |  | Povinný |  | Popis | Typ | Max. počet
atributu |  |  | (A/N) |  |  |  | znaků
Kód |  |  | A |  | Kód stavby | String | 20
Stavba |  |  | A |  | Název stavby | String | 120
Místo |  |  | N |  | Místo stavby | String | 50
Datum |  |  | A |  | Datum vykonaného exportu | Date
KSO |  |  | N |  | Klasifikace stavebního objektu | String | 15
CC-CZ |  |  | N |  | Klasifikace stavbeních děl | String | 15
CZ-CPV |  |  | N |  | Společný slovník pro veřejné zakázky | String | 20
CZ-CPA |  |  | N |  | Klasifikace produkce podle činností | String | 20
Zadavatel |  |  | N |  | Zadavatel zadaní | String | 50
IČ |  |  | N |  | IČ zadavatele zadaní | String | 20
DIČ |  |  | N |  | DIČ zadavatele zadaní | String | 20
Uchazeč |  |  | N |  | Uchazeč veřejné zakázky | String | 50
Projektant |  |  | N |  | Projektant | String | 50
Poznámka |  |  | N |  | Poznámka k zadání | String | 255
Sazba DPH |  |  | A |  | Rekapitulace sazeb DPH u položek soupisů | eGSazbaDph
Základna DPH |  |  | A |  | Základna DPH určena součtem celkové ceny z položek soupisů | Double
Hodnota DPH |  |  | A |  | Hodnota DPH | Double
Cena bez DPH |  |  | A |  | Celková cena bez DPH za celou stavbu. Sčítává se ze všech listů. | Double
Cena s DPH |  |  | A |  | Celková cena s DPH za celou stavbu | Double
Rekapitulace objektů stavby a soupisů prací
Název |  |  | Povinný |  | Popis | Typ | Max. počet
atributu |  |  | (A/N) |  |  |  | znaků
Kód |  |  | A |  | Přebírá se z Rekapitulace stavby | String | 20
Stavba |  |  | A |  | Přebírá se z Rekapitulace stavby | String | 120
Místo |  |  | N |  | Přebírá se z Rekapitulace stavby | String | 50
Datum |  |  | A |  | Přebírá se z Rekapitulace stavby | Date
Zadavatel |  |  | N |  | Přebírá se z Rekapitulace stavby | String | 50
Projektant |  |  | N |  | Přebírá se z Rekapitulace stavby | String | 50
Uchazeč |  |  | N |  | Přebírá se z Rekapitulace stavby | String | 50
Kód |  |  | A |  | Kód objektu | String | 20
Objektu, Soupis prací |  |  | A |  | Název objektu | String | 120
Cena bez DPH |  |  | A |  | Cena bez DPH za daný objekt | Double
Cena s DPH |  |  | A |  | Cena spolu s DPH za daný objekt | Double
Typ |  |  | A |  | Typ zakázky | eGTypZakazky
Krycí list soupisu
Název |  |  | Povinný |  | Popis | Typ | Max. počet
atributu |  |  | (A/N) |  |  |  | znaků
Stavba |  |  | A |  | Přebírá se z Rekapitulace stavby | String | 120
Objekt |  |  | A |  | Kód a název objektu | String | 20 + 120
Soupis |  |  | A |  | Kód a název soupisu | String | 20 + 120
KSO |  |  | N |  | Klasifikace stavebního objektu | String | 15
CC-CZ |  |  | N |  | Klasifikace stavbeních děl | String | 15
CZ-CPV |  |  | N |  | Společný slovník pro veřejné zakázky | String | 20
CZ-CPA |  |  | N |  | Klasifikace produkce podle činností | String | 20
Místo |  |  | N |  | Přebírá se z Rekapitulace stavby | String | 50
Zadavatel |  |  | N |  | Přebírá se z Rekapitulace stavby | String | 50
Uchazeč |  |  | N |  | Přebírá se z Rekapitulace stavby | String | 50
Projektant |  |  | N |  | Přebírá se z Rekapitulace stavby | String | 50
Poznámka |  |  | N |  | Poznámka k soupisu prací | String | 255
Sazba DPH |  |  | A |  | Rekapitulace sazeb DPH na položkách aktuálního soupisu | eGSazbaDph
Základna DPH |  |  | A |  | Základna DPH určena součtem celkové ceny z položek aktuálního soupisu | Double
Hodnota DPH |  |  | A |  | Hodnota DPH | Double
Cena bez DPH |  |  | A |  | Cena bez DPH za daný soupis | Double
Cena s DPH |  |  | A |  | Cena s DPH za daný soupis | Double
Rekapitulace členění soupisu prací
Název |  |  | Povinný |  | Popis | Typ | Max. počet
atributu |  |  | (A/N) |  |  |  | znaků
Stavba |  |  | A |  | Přebírá se z Rekapitulace stavby | String | 120
Objekt |  |  | A |  | Kód a název objektu, přebírá se z Krycího listu soupisu | String | 20 + 120
Soupis |  |  | A |  | Kód a název objektu, přebírá se z Krycího listu soupisu | String | 20 + 120
Místo |  |  | N |  | Přebírá se z Rekapitulace stavby | String | 50
Datum |  |  | A |  | Přebírá se z Rekapitulace stavby | Date
Zadavatel |  |  | N |  | Přebírá se z Rekapitulace stavby | String | 50
Projektant |  |  | N |  | Přebírá se z Rekapitulace stavby | String | 50
Uchazeč |  |  | N |  | Přebírá se z Rekapitulace stavby | String | 50
Kód dílu - Popis |  |  | A |  | Kód a název dílu ze soupisu | String | 20 + 100
Cena celkem |  |  | A |  | Cena celkem za díl ze soupisu | Double
Soupis prací
Název |  |  | Povinný |  | Popis | Typ | Max. počet
atributu |  |  | (A/N) |  |  |  | znaků
Stavba |  |  | A |  | Přebírá se z Rekapitulace stavby | String | 120
Objekt |  |  | A |  | Kód a název objektu | String | 20 + 120
Soupis |  |  | A |  | Přebírá se z Krycího listu soupisu | String | 20 + 120
Místo |  |  | N |  | Přebírá se z Krycího listu soupisu | String | 50
Datum |  |  | A |  | Přebírá se z Krycího listu soupisu | Date
Zadavatel |  |  | N |  | Přebírá se z Krycího listu soupisu | String | 50
Projektant |  |  | N |  | Přebírá se z Krycího listu soupisu | String | 50
Uchazeč |  |  | N |  | Přebírá se z Krycího listu soupisu | String | 50
PČ |  |  | A |  | Pořadové číslo položky soupisu | Long
Typ |  |  | A |  | Typ položky soupisu | eGTypPolozky | 1
Kód |  |  | A |  | Kód položky ze soupisu | String | 20
Popis |  |  | A |  | Popis položky ze soupisu | String | 255
MJ |  |  | A |  | Měrná jednotka položky | String | 10
Množství |  |  | A |  | Množství položky soupisu | Double
J.Cena |  |  | A |  | Jednotková cena položky | Double
Cena celkem |  |  | A |  | Cena celkem vyčíslena jako J.Cena * Množství | Double
Cenová soustava |  |  | N |  | Zařazení položky do cenové soustavy | String | 50
p |  |  | N |  | Poznámka položky ze soupisu | Memo
psc |  |  | N |  | Poznámka k souboru cen ze soupisu | Memo
pp |  |  | N |  | Plný popis položky ze soupisu | Memo
vv |  |  | N |  | Výkaz výměr (figura, výraz, výměra) ze soupisu | Text,Text,Double | 20, 150
DPH |  |  | A |  | Sazba DPH pro položku | eGSazbaDPH
Hmotnost |  |  | A |  | Hmotnost položky ze soupisu | Double
Suť |  |  | A |  | Suť položky ze soupisu | Double
Nh |  |  | N |  | Normohodiny položky ze soupisu | Double
Datová věta
Typ věty |  |  | Hodnota |  | Význam
eGSazbaDPH |  |  | základní |  | Základní sazba DPH
|  |  | snížená |  | Snížená sazba DPH
|  |  | nulová |  | Nulová sazba DPH
|  |  | zákl. přenesená |  | Základní sazba DPH přenesená
|  |  | sníž. přenesená |  | Snížená sazba DPH přenesená
eGTypZakazky |  |  | STA |  | Stavební objekt
|  |  | PRO |  | Provozní soubor
|  |  | ING |  | Inženýrský objekt
|  |  | VON |  | Vedlejší a ostatní náklady
|  |  | OST |  | Ostatní náklady
eGTypPolozky |  |  | 1 |  | Položka typu HSV
|  |  | 2 |  | Položka typu PSV
|  |  | 3 |  | Položka typu M
|  |  | 4 |  | Položka typu OST