## Rekapitulace stavby
Export Komplet | [24 empty] | VZ | 2.0 | ZAMOK |  |  |  |  | False | False | {71803558-5a3a-47ac-9f71-c9112c0d33ba}
[31 empty] | 0,01 | 21
[31 empty] | 0,01 | 15
|  | REKAPITULACE STAVBY | [15 empty] | v --- níže se nacházejí doplnkové a pomocné údaje k sestavám --- v | [11 empty] | Návod na vyplnění | 0,001
|  | Kód: |  |  |  |  | 1716 | [22 empty] | Měnit lze pouze buňky se žlutým podbarvením! 1) v Rekapitulaci stavby vyplňte údaje o Uchazeči (přenesou se do ostatních sestav i v jiných listech) 2) na vybraných listech vyplňte v sestavě Soupis prací ceny u položek | 0,01
|  | Stavba: |  |  |  |  | PŘELOŽKA SILNICE II/117 MĚČÍN TENDR | [23 empty] | 0,01
|  | KSO: | [11 empty] | CC-CZ: | [16 empty] | 0,01
|  | Místo: |  |  |  |  | MĚČÍN | [6 empty] | Datum: |  | 9. 1. 2023 | [14 empty] | 0,01
0,01
|  | Zadavatel: | [11 empty] | IČ: | [16 empty] | 0,01
|  |  | SÚSPK | [10 empty] | DIČ: | [16 empty] | 0,01
0,01
|  | Uchazeč: | [11 empty] | IČ: |  | Vyplň údaj | [14 empty] | 0,01
|  |  | Vyplň údaj | [10 empty] | DIČ: |  | Vyplň údaj | [14 empty] | 0,01
False
|  | Projektant: | [11 empty] | IČ: |  | 28057198 | [14 empty] | False
|  |  | MACÁN PROJEKCE DS s.r.o. | [10 empty] | DIČ: | [16 empty] | True
0,01
|  | Zpracovatel: | [11 empty] | IČ: |  | 28057198 | [14 empty] | 0,01
|  |  | MACÁN PROJEKCE DS s.r.o. | [10 empty] | DIČ: | [16 empty] | False
Poznámka:
Soupis prací je sestaven s využitím Cenové soustavy ÚRS. Položky, které pochází z této cenové soustavy, jsou ve sloupci 'Cenová soustava' označeny popisem 'CS ÚRS' a úrovní příslušného kalendářního pololetí. Veškeré další informace vymezující popis a podmínky použití těchto položek z Cenové soustavy, které nejsou uvedeny přímo v soupisu prací, jsou neomezeně dálkově k dispozici na webu www.podminky.urs.cz.
|  | Cena bez DPH | [11 empty] | 0
[8 empty] | Sazba daně |  | Základ daně |  |  |  | Výše daně
|  | DPH |  | základní |  |  |  | 21% |  | 0 |  |  |  | 0
|  |  |  | snížená |  |  |  | 15% |  | 0 |  |  |  | 0
|  |  |  | zákl. přenesená |  |  |  | 21% |  | 0 |  |  |  | 0
|  |  |  | sníž. přenesená |  |  |  | 15% |  | 0 |  |  |  | 0
|  |  |  | nulová |  |  |  | 0% |  | 0 |  |  |  | 0
|  | Cena s DPH | [6 empty] | v |  | CZK |  |  | 0
REKAPITULACE OBJEKTŮ STAVBY A SOUPISŮ PRACÍ
| Kód: | [6 empty] | 1716
| Stavba: | [6 empty] | PŘELOŽKA SILNICE II/117 MĚČÍN TENDR
| Místo: | [6 empty] | MĚČÍN |  |  |  |  | Datum: |  | 9. 1. 2023
| Zadavatel: | [6 empty] | SÚSPK |  |  |  |  | Projektant: |  | MACÁN PROJEKCE DS s.r.o. |  |  | Informatívní údaje z listů zakázek
| Uchazeč: | [11 empty] | Zpracovatel: |  | MACÁN PROJEKCE DS s.r.o.
| Kód |  |  |  | Popis | [6 empty] | Cena bez DPH [CZK] |  |  |  | Cena s DPH [CZK] | Typ | z toho Ostat. náklady [CZK] | DPH [CZK] | Normohodiny [h] | DPH základní [CZK] | DPH snížená [CZK] | DPH základní přenesená [CZK] | DPH snížená přenesená [CZK] | Základna DPH základní | Základna DPH snížená | Základna DPH zákl. přenesená | Základna DPH sníž. přenesená | Základna DPH nulová
| Náklady stavby celkem | [10 empty] | 0 |  |  |  | 0 |  | 0 | 0 | 0 | 0 | 0 | 0 | 0 | 0 | 0 | 0 | 0 | 0 |  | D | 0 | ###NOIMPORT### | IMPORT | {71803558-5a3a-47ac-9f71-c9112c0d33ba} | {00000000-0000-0000-0000-000000000000}
/ |  | SO 101 |  |  |  | KOMUNIKACE | [5 empty] | 0 |  |  |  | 0 | STA | 0 | 0 | 0 | 0 | 0 | 0 | 0 | 0 | 0 | 0 | 0 | 0 |  |  | 1 |  | IMPORT | {27092439-e9b1-4f43-a18d-14a903ab22eb} | {71803558-5a3a-47ac-9f71-c9112c0d33ba} | 2
/ |  | SO 101-1 |  |  |  | KOMUNIKACE PRŮTAH II/182 | [5 empty] | 0 |  |  |  | 0 | STA | 0 | 0 | 0 | 0 | 0 | 0 | 0 | 0 | 0 | 0 | 0 | 0 |  |  | 1 |  | IMPORT | {6505f723-bfe0-42e9-9599-39b8a220a864} | {71803558-5a3a-47ac-9f71-c9112c0d33ba} | 2
/ |  | SO 102 |  |  |  | CHODNÍKY | [5 empty] | 0 |  |  |  | 0 | STA | 0 | 0 | 0 | 0 | 0 | 0 | 0 | 0 | 0 | 0 | 0 | 0 |  |  | 1 |  | IMPORT | {0f8f5733-8bb0-4734-be5e-88a2f2907194} | {71803558-5a3a-47ac-9f71-c9112c0d33ba} | 2
/ |  | SO 201 |  |  |  | RÁMOVÝ MOST PŘES POTOK TŘEBÝCINKA | [5 empty] | 0 |  |  |  | 0 | STA | 0 | 0 | 0 | 0 | 0 | 0 | 0 | 0 | 0 | 0 | 0 | 0 |  |  | 1 |  | IMPORT | {461be879-ed9c-44f6-81bc-f30a403b7d9f} | {71803558-5a3a-47ac-9f71-c9112c0d33ba} | 2
/ |  | SO 301 |  |  |  | ODVODNĚNÍ KOMUNIKACE | [5 empty] | 0 |  |  |  | 0 | STA | 0 | 0 | 0 | 0 | 0 | 0 | 0 | 0 | 0 | 0 | 0 | 0 |  |  | 1 |  | IMPORT | {e14b940d-38ce-4ed4-a750-efa8d4486618} | {71803558-5a3a-47ac-9f71-c9112c0d33ba} | 2
/ |  | SO 302_1 |  |  |  | VODOVOD | [5 empty] | 0 |  |  |  | 0 | STA | 0 | 0 | 0 | 0 | 0 | 0 | 0 | 0 | 0 | 0 | 0 | 0 |  |  | 1 |  | IMPORT | {e49745c0-6f0d-4e4f-9b53-6be67d6bc01d} | {71803558-5a3a-47ac-9f71-c9112c0d33ba} | 2
/ |  | SO 302_2 |  |  |  | KANALIZACE | [5 empty] | 0 |  |  |  | 0 | STA | 0 | 0 | 0 | 0 | 0 | 0 | 0 | 0 | 0 | 0 | 0 | 0 |  |  | 1 |  | IMPORT | {cd38aa61-8269-423a-92f7-c7ab40a2e5f6} | {71803558-5a3a-47ac-9f71-c9112c0d33ba} | 2
/ |  | SO 401 |  |  |  | VEŘEJNÉ OSVĚTLENÍ | [5 empty] | 0 |  |  |  | 0 | STA | 0 | 0 | 0 | 0 | 0 | 0 | 0 | 0 | 0 | 0 | 0 | 0 |  |  | 1 |  | IMPORT | {eb9972e2-22ca-4d79-8a92-2253d2062eaa} | {71803558-5a3a-47ac-9f71-c9112c0d33ba} | 2
/ |  | SO 0001 |  |  |  | VEDLEJŠÍ ROZPOČTOVÉ NÁKLADY SÚSPK | [5 empty] | 0 |  |  |  | 0 | STA | 0 | 0 | 0 | 0 | 0 | 0 | 0 | 0 | 0 | 0 | 0 | 0 |  |  | 1 |  | IMPORT | {5b1b87ba-04b0-426e-aa75-5f44f3126ffb} | {71803558-5a3a-47ac-9f71-c9112c0d33ba} | 2
/ |  | SO 0002 |  |  |  | VEDLEJŠÍ ROZPOČTOVÉ NÁKLADY MĚSTO MĚČÍN | [5 empty] | 0 |  |  |  | 0 | STA | 0 | 0 | 0 | 0 | 0 | 0 | 0 | 0 | 0 | 0 | 0 | 0 |  |  | 1 |  | IMPORT | {220a072c-4b1c-4591-9445-ff79c15ad58b} | {71803558-5a3a-47ac-9f71-c9112c0d33ba} | 2

## SO 101 - KOMUNIKACE
{27092439-e9b1-4f43-a18d-14a903ab22eb}
2
| KRYCÍ LIST SOUPISU PRACÍ | [7 empty] | v --- níže se nacházejí doplnkové a pomocné údaje k sestavám --- v | [8 empty] | False
Stavba:
PŘELOŽKA SILNICE II/117 MĚČÍN TENDR
Objekt:
SO 101 - KOMUNIKACE
| KSO: |  |  |  |  | CC-CZ:
| Místo: |  | MĚČÍN |  |  | Datum: | 9. 1. 2023
| Zadavatel: |  |  |  |  | IČ:
|  | SÚSPK |  |  |  | DIČ:
| Uchazeč: |  |  |  |  | IČ: | Vyplň údaj
|  | Vyplň údaj |  |  |  | DIČ: | Vyplň údaj
| Projektant: |  |  |  |  | IČ: | 28057198
|  | MACÁN PROJEKCE DS s.r.o. |  |  |  | DIČ:
| Zpracovatel: |  |  |  |  | IČ: | 28057198
|  | MACÁN PROJEKCE DS s.r.o. |  |  |  | DIČ:
Poznámka:
| Cena bez DPH | [5 empty] | 0
|  |  | Základ daně |  |  | Sazba daně | Výše daně
| DPH | základní | 0 |  |  | 21% | 0
|  | snížená | 0 |  |  | 15% | 0
|  | zákl. přenesená | 0 |  |  | 21% | 0
|  | sníž. přenesená | 0 |  |  | 15% | 0
|  | nulová | 0 |  |  | 0% | 0
| Cena s DPH |  |  | v | CZK |  | 0
REKAPITULACE ČLENĚNÍ SOUPISU PRACÍ
Stavba:
PŘELOŽKA SILNICE II/117 MĚČÍN TENDR
Objekt:
SO 101 - KOMUNIKACE
Místo: |  |  | MĚČÍN |  |  | Datum: | 9. 1. 2023
Zadavatel: |  |  | SÚSPK |  |  | Projektant: | MACÁN PROJEKCE DS s.r.o.
Uchazeč: |  |  | Vyplň údaj |  |  | Zpracovatel: | MACÁN PROJEKCE DS s.r.o.
Kód dílu - Popis | [6 empty] | Cena celkem [CZK]
Náklady stavby celkem | [6 empty] | 0 | [11 empty] | -1
| HSV - Práce a dodávky HSV | [5 empty] | 0
| 1 - Zemní práce | [5 empty] | 0
| 2 - Zakládání | [5 empty] | 0
| 4 - Vodorovné konstrukce | [5 empty] | 0
| 5 - Komunikace pozemní | [5 empty] | 0
| 8 - Trubní vedení | [5 empty] | 0
| 9 - Ostatní konstrukce a práce, bourání | [5 empty] | 0
| 997 - Přesun sutě | [5 empty] | 0
| 998 - Přesun hmot | [5 empty] | 0
| N00 - Nepojmenované práce | [5 empty] | 0
| N01 - Nepojmenovaný díl | [5 empty] | 0
SOUPIS PRACÍ
Stavba:
PŘELOŽKA SILNICE II/117 MĚČÍN TENDR
Objekt:
SO 101 - KOMUNIKACE
Místo: |  |  | MĚČÍN |  |  | Datum: | 9. 1. 2023
Zadavatel: |  |  | SÚSPK |  |  | Projektant: | MACÁN PROJEKCE DS s.r.o.
Uchazeč: |  |  | Vyplň údaj |  |  | Zpracovatel: | MACÁN PROJEKCE DS s.r.o.
PČ | Typ | Kód | Popis | MJ | Množství | J.cena [CZK] | Cena celkem [CZK] | Cenová soustava |  | DPH | J. Nh [h] | Nh celkem [h] | J. hmotnost [t] | Hmotnost celkem [t] | J. suť [t] | Suť Celkem [t]
Náklady soupisu celkem | [6 empty] | 0 |  |  |  |  | 0 |  | 3460.7083 |  | 527.972 |  | D | -1 | [10 empty] | 0
| D | HSV | Práce a dodávky HSV |  |  |  | 0 |  |  |  |  | 0 |  | 3460.7083 |  | 527.972 | 1 | D | 0 |  |  |  | ROZPOCET | [6 empty] | 0
| D | 1 | Zemní práce |  |  |  | 0 |  |  |  |  | 0 |  | 2853.1708 |  | 486.552 | 1 | D | 1 |  |  |  | ROZPOCET | [6 empty] | 0
1 | K | 111251101 | Odstranění křovin a stromů s odstraněním kořenů strojně průměru kmene do 100 mm v rovině nebo ve svahu sklonu terénu do 1:5, při celkové ploše do 100 m2 | m2 | 65 |  | 0 | CS ÚRS 2022 01 |  | základní |  | 0 | 0 | 0 | 0 | 0 | 4 | K | 2 |  |  |  | ROZPOCET | 0 | 0 | 0 | 0 | 0 | 1 | 0 | 4 | -1680440819
| Online PSC |  | https://podminky.urs.cz/item/CS_URS_2022_01/111251101 | [14 empty] | Online PSC | 2
| P |  | Poznámka k položce: odstranění náletových dřevin u propustku | [14 empty] | P | 2
2 | K | 112251102 | Odstranění pařezů strojně s jejich vykopáním, vytrháním nebo odstřelením průměru přes 300 do 500 mm | kus | 5 |  | 0 | CS ÚRS 2022 01 |  | základní |  | 0 | 0 | 0 | 0 | 0 | 4 | K | 2 |  |  |  | ROZPOCET | 0 | 0 | 0 | 0 | 0 | 1 | 0 | 4 | -1364466721
| Online PSC |  | https://podminky.urs.cz/item/CS_URS_2022_01/112251102 | [14 empty] | Online PSC | 2
| P |  | Poznámka k položce: pařezy na křižovatce se sil. II/182 | [14 empty] | P | 2
3 | K | 113107185 | Odstranění podkladů nebo krytů strojně plochy jednotlivě přes 50 m2 do 200 m2 s přemístěním hmot na skládku na vzdálenost do 20 m nebo s naložením na dopravní prostředek živičných, o tl. vrstvy přes 200 do 250 mm | m2 | 836 |  | 0 | CS ÚRS 2022 01 |  | základní |  | 0 | 0 | 0 | 0.582 | 486.552 | 4 | K | 2 |  |  |  | ROZPOCET | 0 | 0 | 0 | 0 | 0 | 1 | 0 | 4 | 1950001965
| Online PSC |  | https://podminky.urs.cz/item/CS_URS_2022_01/113107185 | [14 empty] | Online PSC | 2
| P |  | Poznámka k položce: původní vozovky v trase přeložky | [14 empty] | P | 2
4 | K | 115001106 | Převedení vody potrubím průměru DN přes 600 do 900 | m | 22 |  | 0 | CS ÚRS 2022 01 |  | základní |  | 0 | 0.026981 | 0.59359 | 0 | 0 | 4 | K | 2 |  |  |  | ROZPOCET | 0 | 0 | 0 | 0 | 0 | 1 | 0 | 4 | -806230091
| Online PSC |  | https://podminky.urs.cz/item/CS_URS_2022_01/115001106 | [14 empty] | Online PSC | 2
| P |  | Poznámka k položce: obtok u propustku | [14 empty] | P | 2
5 | K | 115101201 | Čerpání vody na dopravní výšku do 10 m s uvažovaným průměrným přítokem do 500 l/min | hod | 20 |  | 0 | CS ÚRS 2022 01 |  | základní |  | 0 | 3.2634e-05 | 0.00065268 | 0 | 0 | 4 | K | 2 |  |  |  | ROZPOCET | 0 | 0 | 0 | 0 | 0 | 1 | 0 | 4 | -1602107450
| Online PSC |  | https://podminky.urs.cz/item/CS_URS_2022_01/115101201 | [14 empty] | Online PSC | 2
6 | K | 116951201 | Úprava zemin vápnem nebo směsnými hydraulickými pojivy za účelem zlepšení mechanických vlastností a zpracovatelnosti, bez dodávky materiálu u hrubých terénních úprav, násypů a zásypů | m3 | 2511 |  | 0 | CS ÚRS 2022 01 |  | základní |  | 0 | 0 | 0 | 0 | 0 | 4 | K | 2 |  |  |  | ROZPOCET | 0 | 0 | 0 | 0 | 0 | 1 | 0 | 4 | 766314414
| Online PSC |  | https://podminky.urs.cz/item/CS_URS_2022_01/116951201 | [14 empty] | Online PSC | 2
| VV |  | 4838*0,5+92 |  | 2511 | [12 empty] | VV | 2 | 2 | True | 1 | ROZPOCET
7 | M | 58530170 | vápno nehašené CL 90-Q pro úpravu zemin standardní | t | 131.828 |  | 0 | CS ÚRS 2022 01 |  | základní |  | 0 | 1 | 131.828 | 0 | 0 | 8 | M | 2 |  |  |  | ROZPOCET | 0 | 0 | 0 | 0 | 0 | 1 | 0 | 4 | -1569277836
| P |  | Poznámka k položce: předpoklad 52,5 kg/m3 přesná receptura bude stanovena laboratoří na základě vlhkosti zeminy " | [14 empty] | P | 2
8 | M | 58522150 | cement portlandský směsný CEM II 32,5MPa | t | 131.828 |  | 0 | CS ÚRS 2022 01 |  | základní |  | 0 | 1 | 131.828 | 0 | 0 | 8 | M | 2 |  |  |  | ROZPOCET | 0 | 0 | 0 | 0 | 0 | 1 | 0 | 4 | 144973846
| P |  | Poznámka k položce: předpoklad 52,50 kg/m3 přesná receptura bude stanovena laboratoří na základě vlhkosti zeminy " | [14 empty] | P | 2
9 | K | 121151124 | Sejmutí ornice strojně při souvislé ploše přes 500 m2, tl. vrstvy přes 200 do 250 mm | m2 | 5609 |  | 0 | CS ÚRS 2022 01 |  | základní |  | 0 | 0 | 0 | 0 | 0 | 4 | K | 2 |  |  |  | ROZPOCET | 0 | 0 | 0 | 0 | 0 | 1 | 0 | 4 | -2073269751
| Online PSC |  | https://podminky.urs.cz/item/CS_URS_2022_01/121151124 | [14 empty] | Online PSC | 2
| P |  | Poznámka k položce: pouze SO 101 | [14 empty] | P | 2
| VV |  | 5447-832+994 |  | 5609 | [12 empty] | VV | 2 | 2 | True | 1 | ROZPOCET
10 | K | 122252206 | Odkopávky a prokopávky nezapažené pro silnice a dálnice strojně v hornině třídy těžitelnosti I přes 1 000 do 5 000 m3 | m3 | 1257 |  | 0 | CS ÚRS 2022 01 |  | základní |  | 0 | 0 | 0 | 0 | 0 | 4 | K | 2 |  |  |  | ROZPOCET | 0 | 0 | 0 | 0 | 0 | 1 | 0 | 4 | -991283016
| Online PSC |  | https://podminky.urs.cz/item/CS_URS_2022_01/122252206 | [14 empty] | Online PSC | 2
| VV |  | 1212+45 |  | 1257 | [12 empty] | VV | 2 | 2 | True | 1 | ROZPOCET
11 | K | 132251104 | Hloubení nezapažených rýh šířky do 800 mm strojně s urovnáním dna do předepsaného profilu a spádu v hornině třídy těžitelnosti I skupiny 3 přes 100 m3 | m3 | 107.06 |  | 0 | CS ÚRS 2022 01 |  | základní |  | 0 | 0 | 0 | 0 | 0 | 4 | K | 2 |  |  |  | ROZPOCET | 0 | 0 | 0 | 0 | 0 | 1 | 0 | 4 | -1735126750
| Online PSC |  | https://podminky.urs.cz/item/CS_URS_2022_01/132251104 | [14 empty] | Online PSC | 2
| P |  | Poznámka k položce: výkop rýh podélné drenáže +podezdívka plotu hzs | [14 empty] | P | 2
| VV |  | 445*0,4*0,5+18,06 |  | 107.06 | [12 empty] | VV | 2 | 2 | True | 1 | ROZPOCET
12 | K | 132254104 | Hloubení zapažených rýh šířky do 800 mm strojně s urovnáním dna do předepsaného profilu a spádu v hornině třídy těžitelnosti I skupiny 3 přes 100 m3 | m3 | 229.6 |  | 0 | CS ÚRS 2022 01 |  | základní |  | 0 | 0 | 0 | 0 | 0 | 4 | K | 2 |  |  |  | ROZPOCET | 0 | 0 | 0 | 0 | 0 | 1 | 0 | 4 | -749038704
| Online PSC |  | https://podminky.urs.cz/item/CS_URS_2022_01/132254104 | [14 empty] | Online PSC | 2
| P |  | Poznámka k položce: přípojky uličních vpustí a vpustí | [14 empty] | P | 2
| VV |  | 154,7+74,9 |  | 229.6 | [12 empty] | VV | 2 | 2 | True | 1 | ROZPOCET
13 | K | 132254202 | Hloubení zapažených rýh šířky přes 800 do 2 000 mm strojně s urovnáním dna do předepsaného profilu a spádu v hornině třídy těžitelnosti I skupiny 3 přes 20 do 50 m3 | m3 | 73 |  | 0 | CS ÚRS 2022 01 |  | základní |  | 0 | 0 | 0 | 0 | 0 | 4 | K | 2 |  |  |  | ROZPOCET | 0 | 0 | 0 | 0 | 0 | 1 | 0 | 4 | -1888181319
| Online PSC |  | https://podminky.urs.cz/item/CS_URS_2022_01/132254202 | [14 empty] | Online PSC | 2
| P |  | Poznámka k položce: výkop hosp. sjezd a propust DN 1500 | [14 empty] | P | 2
| VV |  | 9*1,0*1,0+2,0*2,0*16 |  | 73 | [12 empty] | VV | 2 | 2 | True | 1 | ROZPOCET
14 | K | 151101101 | Zřízení pažení a rozepření stěn rýh pro podzemní vedení příložné pro jakoukoliv mezerovitost, hloubky do 2 m | m2 | 546.1 |  | 0 | CS ÚRS 2022 01 |  | základní |  | 0 | 0.00083851 | 0.45791 | 0 | 0 | 4 | K | 2 |  |  |  | ROZPOCET | 0 | 0 | 0 | 0 | 0 | 1 | 0 | 4 | -1062778501
| Online PSC |  | https://podminky.urs.cz/item/CS_URS_2022_01/151101101 | [14 empty] | Online PSC | 2
| VV |  | 154,7*1,5*2+16*2*2+9*1,0*2 |  | 546.1 | [12 empty] | VV | 2 | 2 | True | 1 | ROZPOCET
15 | K | 151101111 | Odstranění pažení a rozepření stěn rýh pro podzemní vedení s uložením materiálu na vzdálenost do 3 m od kraje výkopu příložné, hloubky do 2 m | m2 | 546.1 |  | 0 | CS ÚRS 2022 01 |  | základní |  | 0 | 0 | 0 | 0 | 0 | 4 | K | 2 |  |  |  | ROZPOCET | 0 | 0 | 0 | 0 | 0 | 1 | 0 | 4 | -1640166496
| Online PSC |  | https://podminky.urs.cz/item/CS_URS_2022_01/151101111 | [14 empty] | Online PSC | 2
16 | K | 162201421-R | Vodorovné přemístění pařezů na skládku DN do 300 mm a jejich likvidace v souladu se zákonným způsobem | kus | 5 |  | 0 |  |  | základní |  | 0 | 0 | 0 | 0 | 0 | 4 | K | 2 |  |  |  | ROZPOCET | 0 | 0 | 0 | 0 | 0 | 1 | 0 | 4 | -227515469
| P |  | Poznámka k položce: přemístění pařezů na skládku, včetně uložení a skládkovného, skládky zajistí zhotovitel | [14 empty] | P | 2
17 | K | 162301104-R | Vodorovné přemístění výkopku a jeho likvidace v souladu se zákonným způsobem | m3 | 1345.9 |  | 0 |  |  | základní |  | 0 | 0 | 0 | 0 | 0 | 4 | K | 2 |  |  |  | ROZPOCET | 0 | 0 | 0 | 0 | 0 | 1 | 0 | 4 | -1780679505
| P |  | Poznámka k položce: přemístění přebytečného výkopku na skládku, včetně uložení a skládkovného, skládky zajistí zhotovitel | [14 empty] | P | 2
| VV |  | 1212+229,6+89+73-320,8+63,1 |  | 1345.9 | [12 empty] | VV | 2 | 2 | True | 1 | ROZPOCET
18 | K | 162301501 | Vodorovné přemístění smýcených křovin do průměru kmene 100 mm na vzdálenost do 5 000 m | m2 | 65 |  | 0 | CS ÚRS 2022 01 |  | základní |  | 0 | 0 | 0 | 0 | 0 | 4 | K | 2 |  |  |  | ROZPOCET | 0 | 0 | 0 | 0 | 0 | 1 | 0 | 4 | 1369731199
| Online PSC |  | https://podminky.urs.cz/item/CS_URS_2022_01/162301501 | [14 empty] | Online PSC | 2
| P |  | Poznámka k položce: vzdálenost upřesnit dle skutečných skládek | [14 empty] | P | 2
19 | K | 162351103 | Vodorovné přemístění výkopku nebo sypaniny po suchu na obvyklém dopravním prostředku, bez naložení výkopku, avšak se složením bez rozhrnutí z horniny třídy těžitelnosti I skupiny 1 až 3 na vzdálenost přes 50 do 500 m | m3 | 641.6 |  | 0 | CS ÚRS 2022 01 |  | základní |  | 0 | 0 | 0 | 0 | 0 | 4 | K | 2 |  |  |  | ROZPOCET | 0 | 0 | 0 | 0 | 0 | 1 | 0 | 4 | 1663562244
| Online PSC |  | https://podminky.urs.cz/item/CS_URS_2022_01/162351103 | [14 empty] | Online PSC | 2
| P |  | Poznámka k položce: materiál pro zemní krajnice na mezideponii a zpět | [14 empty] | P | 2
| VV |  | 320,800 + 320,8 |  | 641.6 | [12 empty] | VV | 2 | 2 | True | 1 | ROZPOCET
20 | K | 162451106 | Vodorovné přemístění výkopku nebo sypaniny po suchu na obvyklém dopravním prostředku, bez naložení výkopku, avšak se složením bez rozhrnutí z horniny třídy těžitelnosti I skupiny 1 až 3 na vzdálenost přes 1 500 do 2 000 m | m3 | 1089.55 |  | 0 | CS ÚRS 2022 01 |  | základní |  | 0 | 0 | 0 | 0 | 0 | 4 | K | 2 |  |  |  | ROZPOCET | 0 | 0 | 0 | 0 | 0 | 1 | 0 | 4 | -936772517
| Online PSC |  | https://podminky.urs.cz/item/CS_URS_2022_01/162451106 | [14 empty] | Online PSC | 2
| P |  | Poznámka k položce: přemístění přebytečné ornice na skládu města Měčín | [14 empty] | P | 2
| VV |  | 4615*0,25-151-82-33,6+202,4 |  | 1089.55 | [12 empty] | VV | 2 | 2 | True | 1 | ROZPOCET
21 | K | 171151101 | Hutnění boků násypů z hornin soudržných a sypkých pro jakýkoliv sklon, délku a míru zhutnění svahu | m2 | 822 |  | 0 | CS ÚRS 2022 01 |  | základní |  | 0 | 0 | 0 | 0 | 0 | 4 | K | 2 |  |  |  | ROZPOCET | 0 | 0 | 0 | 0 | 0 | 1 | 0 | 4 | -1745439827
| Online PSC |  | https://podminky.urs.cz/item/CS_URS_2022_01/171151101 | [14 empty] | Online PSC | 2
22 | K | 171152121 | Uložení sypaniny do zhutněných násypů pro silnice, dálnice a letiště s rozprostřením sypaniny ve vrstvách, s hrubým urovnáním a uzavřením povrchu násypu z hornin nesoudržných kamenitých | m3 | 1232 |  | 0 | CS ÚRS 2022 01 |  | základní |  | 0 | 0 | 0 | 0 | 0 | 4 | K | 2 |  |  |  | ROZPOCET | 0 | 0 | 0 | 0 | 0 | 1 | 0 | 4 | -472790894
| Online PSC |  | https://podminky.urs.cz/item/CS_URS_2022_01/171152121 | [14 empty] | Online PSC | 2
| VV |  | 985+247 |  | 1232 | [12 empty] | VV | 2 | 2 | True | 1 | ROZPOCET
23 | M | 58344229-R | drcené kamenivo mimo normu | t | 2217.6 |  | 0 |  |  | základní |  | 0 | 1 | 2217.6 | 0 | 0 | 8 | M | 2 |  |  |  | ROZPOCET | 0 | 0 | 0 | 0 | 0 | 1 | 0 | 4 | -1539260717
| P |  | Poznámka k položce: dodávka materiálu do násypu | [14 empty] | P | 2
| VV |  | 1232*1,8 'Přepočtené koeficientem množství |  | 2217.6 | [12 empty] | VV | 2 | 2 | False | 1 | ROZPOCET
24 | K | 174111101 | Zásyp sypaninou z jakékoliv horniny ručně s uložením výkopku ve vrstvách se zhutněním jam, šachet, rýh nebo kolem objektů v těchto vykopávkách | m3 | 206 |  | 0 | CS ÚRS 2022 01 |  | základní |  | 0 | 0 | 0 | 0 | 0 | 4 | K | 2 |  |  |  | ROZPOCET | 0 | 0 | 0 | 0 | 0 | 1 | 0 | 4 | 2088637018
| Online PSC |  | https://podminky.urs.cz/item/CS_URS_2022_01/174111101 | [14 empty] | Online PSC | 2
25 | M | 58331200-R | kamenivo drcené - vhodný zásypový materiál | t | 370.8 |  | 0 |  |  | základní |  | 0 | 1 | 370.8 | 0 | 0 | 8 | M | 2 |  |  |  | ROZPOCET | 0 | 0 | 0 | 0 | 0 | 1 | 0 | 4 | 327010003
| VV |  | 206*1,8 'Přepočtené koeficientem množství |  | 370.8 | [12 empty] | VV | 2 | 2 | False | 1 | ROZPOCET
26 | K | 174251202 | Zásyp jam po pařezech strojně výkopkem z horniny získané při dobývání pařezů s hrubým urovnáním povrchu zasypávky průměru pařezu přes 300 do 500 mm | kus | 5 |  | 0 | CS ÚRS 2022 01 |  | základní |  | 0 | 0 | 0 | 0 | 0 | 4 | K | 2 |  |  |  | ROZPOCET | 0 | 0 | 0 | 0 | 0 | 1 | 0 | 4 | -1903986408
| Online PSC |  | https://podminky.urs.cz/item/CS_URS_2022_01/174251202 | [14 empty] | Online PSC | 2
27 | K | 175151101 | Obsypání potrubí strojně sypaninou z vhodných třídy těžitelnosti I a II, skupiny 1 až 4 nebo materiálem připraveným podél výkopu ve vzdálenosti do 3 m od jeho kraje, pro jakoukoliv hloubku výkopu a míru zhutnění bez prohození sypaniny | m3 | 27.5 |  | 0 | CS ÚRS 2022 01 |  | základní |  | 0 | 0 | 0 | 0 | 0 | 4 | K | 2 |  |  |  | ROZPOCET | 0 | 0 | 0 | 0 | 0 | 1 | 0 | 4 | 939704990
| Online PSC |  | https://podminky.urs.cz/item/CS_URS_2022_01/175151101 | [14 empty] | Online PSC | 2
28 | K | 181111131 | Plošná úprava terénu v zemině skupiny 1 až 4 s urovnáním povrchu bez doplnění ornice souvislé plochy do 500 m2 při nerovnostech terénu přes 150 do 200 mm v rovině nebo na svahu do 1:5 | m2 | 336 |  | 0 | CS ÚRS 2022 01 |  | základní |  | 0 | 0 | 0 | 0 | 0 | 4 | K | 2 |  |  |  | ROZPOCET | 0 | 0 | 0 | 0 | 0 | 1 | 0 | 4 | 2125376652
| Online PSC |  | https://podminky.urs.cz/item/CS_URS_2022_01/181111131 | [14 empty] | Online PSC | 2
| P |  | Poznámka k položce: plocha mezi přeložkou a původním příjezdem k ČOV | [14 empty] | P | 2
29 | K | 181152302 | Úprava pláně na stavbách silnic a dálnic strojně v zářezech mimo skalních se zhutněním | m2 | 6536 |  | 0 | CS ÚRS 2022 01 |  | základní |  | 0 | 0 | 0 | 0 | 0 | 4 | K | 2 |  |  |  | ROZPOCET | 0 | 0 | 0 | 0 | 0 | 1 | 0 | 4 | 675426753
| Online PSC |  | https://podminky.urs.cz/item/CS_URS_2022_01/181152302 | [14 empty] | Online PSC | 2
| VV |  | 5694+842 |  | 6536 | [12 empty] | VV | 2 | 2 | True | 1 | ROZPOCET
30 | K | 181351103 | Rozprostření a urovnání ornice v rovině nebo ve svahu sklonu do 1:5 strojně při souvislé ploše přes 100 do 500 m2, tl. vrstvy do 200 mm | m2 | 450 |  | 0 | CS ÚRS 2022 01 |  | základní |  | 0 | 0 | 0 | 0 | 0 | 4 | K | 2 |  |  |  | ROZPOCET | 0 | 0 | 0 | 0 | 0 | 1 | 0 | 4 | -1761172764
| Online PSC |  | https://podminky.urs.cz/item/CS_URS_2022_01/181351103 | [14 empty] | Online PSC | 2
| P |  | Poznámka k položce: plocha mezi přeložkou a příjezdem k ČOV | [14 empty] | P | 2
| VV |  | 336+114 |  | 450 | [12 empty] | VV | 2 | 2 | True | 1 | ROZPOCET
31 | K | 181411121 | Založení trávníku na půdě předem připravené plochy do 1000 m2 výsevem včetně utažení lučního v rovině nebo na svahu do 1:5 | m2 | 450 |  | 0 | CS ÚRS 2022 01 |  | základní |  | 0 | 0 | 0 | 0 | 0 | 4 | K | 2 |  |  |  | ROZPOCET | 0 | 0 | 0 | 0 | 0 | 1 | 0 | 4 | 443369502
| Online PSC |  | https://podminky.urs.cz/item/CS_URS_2022_01/181411121 | [14 empty] | Online PSC | 2
| VV |  | 336+114 |  | 450 | [12 empty] | VV | 2 | 2 | True | 1 | ROZPOCET
32 | M | 00572470 | osivo směs travní univerzál | kg | 9 |  | 0 | CS ÚRS 2022 01 |  | základní |  | 0 | 0.001 | 0.009 | 0 | 0 | 8 | M | 2 |  |  |  | ROZPOCET | 0 | 0 | 0 | 0 | 0 | 1 | 0 | 4 | 234439549
| VV |  | 450*0,02 'Přepočtené koeficientem množství |  | 9 | [12 empty] | VV | 2 | 2 | False | 1 | ROZPOCET
33 | K | 181411122 | Založení trávníku na půdě předem připravené plochy do 1000 m2 výsevem včetně utažení lučního na svahu přes 1:5 do 1:2 | m2 | 2685 |  | 0 | CS ÚRS 2022 01 |  | základní |  | 0 | 0 | 0 | 0 | 0 | 4 | K | 2 |  |  |  | ROZPOCET | 0 | 0 | 0 | 0 | 0 | 1 | 0 | 4 | -1396173537
| Online PSC |  | https://podminky.urs.cz/item/CS_URS_2022_01/181411122 | [14 empty] | Online PSC | 2
| VV |  | 1521+822+342 |  | 2685 | [12 empty] | VV | 2 | 2 | True | 1 | ROZPOCET
34 | M | 00572470 | osivo směs travní univerzál | kg | 53.7 |  | 0 | CS ÚRS 2022 01 |  | základní |  | 0 | 0.001 | 0.0537 | 0 | 0 | 8 | M | 2 |  |  |  | ROZPOCET | 0 | 0 | 0 | 0 | 0 | 1 | 0 | 4 | 537076584
| VV |  | 2685*0,02 'Přepočtené koeficientem množství |  | 53.7 | [12 empty] | VV | 2 | 2 | False | 1 | ROZPOCET
35 | K | 182151111 | Svahování trvalých svahů do projektovaných profilů strojně s potřebným přemístěním výkopku při svahování v zářezech v hornině třídy těžitelnosti I, skupiny 1 až 3 | m2 | 1512 |  | 0 | CS ÚRS 2022 01 |  | základní |  | 0 | 0 | 0 | 0 | 0 | 4 | K | 2 |  |  |  | ROZPOCET | 0 | 0 | 0 | 0 | 0 | 1 | 0 | 4 | -1307050585
| Online PSC |  | https://podminky.urs.cz/item/CS_URS_2022_01/182151111 | [14 empty] | Online PSC | 2
36 | K | 182251101 | Svahování trvalých svahů do projektovaných profilů strojně s potřebným přemístěním výkopku při svahování násypů v jakékoliv hornině | m2 | 1164 |  | 0 | CS ÚRS 2022 01 |  | základní |  | 0 | 0 | 0 | 0 | 0 | 4 | K | 2 |  |  |  | ROZPOCET | 0 | 0 | 0 | 0 | 0 | 1 | 0 | 4 | 299261143
| Online PSC |  | https://podminky.urs.cz/item/CS_URS_2022_01/182251101 | [14 empty] | Online PSC | 2
| VV |  | 822+342 |  | 1164 | [12 empty] | VV | 2 | 2 | True | 1 | ROZPOCET
37 | K | 182351123 | Rozprostření a urovnání ornice ve svahu sklonu přes 1:5 strojně při souvislé ploše přes 100 do 500 m2, tl. vrstvy do 200 mm | m2 | 2676 |  | 0 | CS ÚRS 2022 01 |  | základní |  | 0 | 0 | 0 | 0 | 0 | 4 | K | 2 |  |  |  | ROZPOCET | 0 | 0 | 0 | 0 | 0 | 1 | 0 | 4 | 644072712
| Online PSC |  | https://podminky.urs.cz/item/CS_URS_2022_01/182351123 | [14 empty] | Online PSC | 2
| VV |  | 1512+822+342 |  | 2676 | [12 empty] | VV | 2 | 2 | True | 1 | ROZPOCET
| D | 2 | Zakládání |  |  |  | 0 |  |  |  |  | 0 |  | 121.8321 |  | 0 | 1 | D | 1 |  |  |  | ROZPOCET | [6 empty] | 0
38 | K | 212752102-R | Trativody z drenážních trubek pro liniové stavby a komunikace se zřízením štěrkového lože pod trubky a s jejich obsypem v otevřeném výkopu trubka korugovaná sendvičová PE-HD SN 4 celoperforovaná 360° DN 160 | m | 445 |  | 0 |  |  | základní |  | 0 | 0.27378 | 121.8321 | 0 | 0 | 4 | K | 2 |  |  |  | ROZPOCET | 0 | 0 | 0 | 0 | 0 | 1 | 0 | 4 | 405585094
| D | 4 | Vodorovné konstrukce |  |  |  | 0 |  |  |  |  | 0 |  | 0 |  | 0 | 1 | D | 1 |  |  |  | ROZPOCET | [6 empty] | 0
39 | K | 451317777 | Podklad nebo lože pod dlažbu (přídlažbu) v ploše vodorovné nebo ve sklonu do 1:5, tloušťky od 50 do 100 mm z betonu prostého | m2 | 105.3 |  | 0 | CS ÚRS 2022 01 |  | základní |  | 0 | 0 | 0 | 0 | 0 | 4 | K | 2 |  |  |  | ROZPOCET | 0 | 0 | 0 | 0 | 0 | 1 | 0 | 4 | -1705458151
| Online PSC |  | https://podminky.urs.cz/item/CS_URS_2022_01/451317777 | [14 empty] | Online PSC | 2
| D | 5 | Komunikace pozemní |  |  |  | 0 |  |  |  |  | 0 |  | 155.2509 |  | 0 | 1 | D | 1 |  |  |  | ROZPOCET | [6 empty] | 0
40 | K | 564871111 | Podklad ze štěrkodrti ŠD s rozprostřením a zhutněním plochy přes 100 m2, po zhutnění tl. 250 mm | m2 | 4790 |  | 0 | CS ÚRS 2022 01 |  | základní |  | 0 | 0 | 0 | 0 | 0 | 4 | K | 2 |  |  |  | ROZPOCET | 0 | 0 | 0 | 0 | 0 | 1 | 0 | 4 | -823371828
| Online PSC |  | https://podminky.urs.cz/item/CS_URS_2022_01/564871111 | [14 empty] | Online PSC | 2
| VV |  | 1155*1,4+2615*1,2+35 |  | 4790 | [12 empty] | VV | 2 | 2 | True | 1 | ROZPOCET
41 | K | 564952113 | Podklad z mechanicky zpevněného kameniva MZK (minerální beton) s rozprostřením a s hutněním, po zhutnění tl. 170 mm | m2 | 3943.6 |  | 0 | CS ÚRS 2022 01 |  | základní |  | 0 | 0 | 0 | 0 | 0 | 4 | K | 2 |  |  |  | ROZPOCET | 0 | 0 | 0 | 0 | 0 | 1 | 0 | 4 | -1454425265
| Online PSC |  | https://podminky.urs.cz/item/CS_URS_2022_01/564952113 | [14 empty] | Online PSC | 2
| VV |  | 1155*1,12+2615+35 |  | 3943.6 | [12 empty] | VV | 2 | 2 | True | 1 | ROZPOCET
42 | K | 565135121 | Asfaltový beton vrstva podkladní ACP 16 (obalované kamenivo střednězrnné - OKS) s rozprostřením a zhutněním v pruhu šířky přes 3 m, po zhutnění tl. 50 mm | m2 | 3862.75 |  | 0 | CS ÚRS 2022 01 |  | základní |  | 0 | 0 | 0 | 0 | 0 | 4 | K | 2 |  |  |  | ROZPOCET | 0 | 0 | 0 | 0 | 0 | 1 | 0 | 4 | -345080902
| Online PSC |  | https://podminky.urs.cz/item/CS_URS_2022_01/565135121 | [14 empty] | Online PSC | 2
| VV |  | 1155*1,05+2615+35 |  | 3862.75 | [12 empty] | VV | 2 | 2 | True | 1 | ROZPOCET
43 | K | 569751111 | Zpevnění krajnic nebo komunikací pro pěší s rozprostřením a zhutněním, po zhutnění kamenivem drceným tl. 150 mm | m2 | 256 |  | 0 | CS ÚRS 2022 01 |  | základní |  | 0 | 0.2916 | 74.6496 | 0 | 0 | 4 | K | 2 |  |  |  | ROZPOCET | 0 | 0 | 0 | 0 | 0 | 1 | 0 | 4 | 1428596499
| Online PSC |  | https://podminky.urs.cz/item/CS_URS_2022_01/569751111 | [14 empty] | Online PSC | 2
44 | K | 569903311 | Zřízení zemních krajnic z hornin jakékoliv třídy se zhutněním | m3 | 321 |  | 0 | CS ÚRS 2022 01 |  | základní |  | 0 | 0 | 0 | 0 | 0 | 4 | K | 2 |  |  |  | ROZPOCET | 0 | 0 | 0 | 0 | 0 | 1 | 0 | 4 | -1742118375
| Online PSC |  | https://podminky.urs.cz/item/CS_URS_2022_01/569903311 | [14 empty] | Online PSC | 2
45 | K | 571907118 | Posyp podkladu nebo krytu s rozprostřením a zhutněním kamenivem drceným nebo těženým, v množství přes 65 do 70 kg/m2 | m2 | 5694 |  | 0 | CS ÚRS 2022 01 |  | základní |  | 0 | 0 | 0 | 0 | 0 | 4 | K | 2 |  |  |  | ROZPOCET | 0 | 0 | 0 | 0 | 0 | 1 | 0 | 4 | -139637209
| Online PSC |  | https://podminky.urs.cz/item/CS_URS_2022_01/571907118 | [14 empty] | Online PSC | 2
| P |  | Poznámka k položce: dorovnání pláně do předepsaných sklonů a rovinatosti | [14 empty] | P | 2
46 | K | 573231106 | Postřik spojovací PS bez posypu kamenivem ze silniční emulze, v množství 0,30 kg/m2 | m2 | 3805 |  | 0 | CS ÚRS 2022 01 |  | základní |  | 0 | 0 | 0 | 0 | 0 | 4 | K | 2 |  |  |  | ROZPOCET | 0 | 0 | 0 | 0 | 0 | 1 | 0 | 4 | 1108040220
| Online PSC |  | https://podminky.urs.cz/item/CS_URS_2022_01/573231106 | [14 empty] | Online PSC | 2
| VV |  | 3770+35 |  | 3805 | [12 empty] | VV | 2 | 2 | True | 1 | ROZPOCET
47 | K | 573231107 | Postřik spojovací PS bez posypu kamenivem ze silniční emulze, v množství 0,40 kg/m2 | m2 | 3862.75 |  | 0 | CS ÚRS 2022 01 |  | základní |  | 0 | 0 | 0 | 0 | 0 | 4 | K | 2 |  |  |  | ROZPOCET | 0 | 0 | 0 | 0 | 0 | 1 | 0 | 4 | -874830287
| Online PSC |  | https://podminky.urs.cz/item/CS_URS_2022_01/573231107 | [14 empty] | Online PSC | 2
48 | K | 577134141 | Asfaltový beton vrstva obrusná ACO 11 (ABS) s rozprostřením a se zhutněním z modifikovaného asfaltu v pruhu šířky přes 3 m, po zhutnění tl. 40 mm | m2 | 3805 |  | 0 | CS ÚRS 2022 01 |  | základní |  | 0 | 0 | 0 | 0 | 0 | 4 | K | 2 |  |  |  | ROZPOCET | 0 | 0 | 0 | 0 | 0 | 1 | 0 | 4 | -1846622672
| Online PSC |  | https://podminky.urs.cz/item/CS_URS_2022_01/577134141 | [14 empty] | Online PSC | 2
| VV |  | 3770+35 |  | 3805 | [12 empty] | VV | 2 | 2 | True | 1 | ROZPOCET
49 | K | 577156141 | Asfaltový beton vrstva ložní ACL 22 (ABVH) s rozprostřením a zhutněním z modifikovaného asfaltu v pruhu šířky přes 3 m, po zhutnění tl. 60 mm | m2 | 3828.1 |  | 0 | CS ÚRS 2022 01 |  | základní |  | 0 | 0 | 0 | 0 | 0 | 4 | K | 2 |  |  |  | ROZPOCET | 0 | 0 | 0 | 0 | 0 | 1 | 0 | 4 | -673547116
| Online PSC |  | https://podminky.urs.cz/item/CS_URS_2022_01/577156141 | [14 empty] | Online PSC | 2
| VV |  | 1155*1,02+2615+35 |  | 3828.1 | [12 empty] | VV | 2 | 2 | True | 1 | ROZPOCET
50 | K | 594511111 | Dlažba nebo přídlažba z lomového kamene lomařsky upraveného rigolového v ploše vodorovné nebo ve sklonu tl. do 250 mm, bez vyplnění spár, s provedením lože tl. 50 mm z betonu | m2 | 105.3 |  | 0 | CS ÚRS 2022 01 |  | základní |  | 0 | 0.61404 | 64.6584 | 0 | 0 | 4 | K | 2 |  |  |  | ROZPOCET | 0 | 0 | 0 | 0 | 0 | 1 | 0 | 4 | -1774386382
| Online PSC |  | https://podminky.urs.cz/item/CS_URS_2022_01/594511111 | [14 empty] | Online PSC | 2
51 | K | 599632111 | Vyplnění spár dlažby (přídlažby) z lomového kamene v jakémkoliv sklonu plochy a jakékoliv tloušťky cementovou maltou se zatřením | m2 | 105.3 |  | 0 | CS ÚRS 2022 01 |  | základní |  | 0 | 0.1514 | 15.9428 | 0 | 0 | 4 | K | 2 |  |  |  | ROZPOCET | 0 | 0 | 0 | 0 | 0 | 1 | 0 | 4 | -1148344325
| Online PSC |  | https://podminky.urs.cz/item/CS_URS_2022_01/599632111 | [14 empty] | Online PSC | 2
| D | 8 | Trubní vedení |  |  |  | 0 |  |  |  |  | 0 |  | 25.5825 |  | 0 | 1 | D | 1 |  |  |  | ROZPOCET | [6 empty] | 0
52 | K | 0003 | Dopojení uliční vpusti na kanalizační přípojku PVC KG 150 mm, včetně tvarovky do 1 m | ks | 23 |  | 0 |  |  | základní |  | 0 | 0 | 0 | 0 | 0 | 4 | K | 2 |  |  |  | ROZPOCET | 0 | 0 | 0 | 0 | 0 | 1 | 0 | 4 | -1166309287
| VV |  | 23 |  | 23 | [12 empty] | VV | 2 | 2 | True | 1 | ROZPOCET
53 | K | 871315221 | Kanalizační potrubí z tvrdého PVC v otevřeném výkopu ve sklonu do 20 %, hladkého plnostěnného jednovrstvého, tuhost třídy SN 8 DN 160 | m | 111 |  | 0 | CS ÚRS 2022 01 |  | základní |  | 0 | 0.0027611 | 0.30648 | 0 | 0 | 4 | K | 2 |  |  |  | ROZPOCET | 0 | 0 | 0 | 0 | 0 | 1 | 0 | 4 | -1949655713
| Online PSC |  | https://podminky.urs.cz/item/CS_URS_2022_01/871315221 | [14 empty] | Online PSC | 2
| P |  | Poznámka k položce: přípojky uličních vpustí a drainů - viz. tabulka vpustí příloha PD | [14 empty] | P | 2
| VV |  | 111 |  | 111 | [12 empty] | VV | 2 | 2 | True | 1 | ROZPOCET
54 | K | 877313123 | Montáž tvarovek na potrubí z kanalizačních trub z plastu z tvrdého PVC těsněných gumovým kroužkem v otevřeném výkopu jednoosých DN 150 | kus | 46 |  | 0 | CS ÚRS 2018 01 |  | základní |  | 0 | 1e-05 | 0.00046 | 0 | 0 | 4 | K | 2 |  |  |  | ROZPOCET | 0 | 0 | 0 | 0 | 0 | 1 | 0 | 4 | 1321846010
| P |  | Poznámka k položce: Montáž tvarovek na přípojky uličních vpustí a drainů, na každou přípojku předpoklad 3 ks tvarovek, úhel zakřivení bude určen na stavbě na základě skutečných výšek uložení potrubí | [14 empty] | P | 2
| VV |  | 23*2 |  | 46 | [12 empty] | VV | 2 | 2 | True | 1 | ROZPOCET
55 | M | 286113590 | trubky z polyvinylchloridu kanalizace domovní a uliční KG - Systém (PVC) kolena KGB KGB 150x15° | kus | 46 |  | 0 | CS ÚRS 2018 01 |  | základní |  | 0 | 0.00054 | 0.02484 | 0 | 0 | 8 | M | 2 |  |  |  | ROZPOCET | 0 | 0 | 0 | 0 | 0 | 1 | 0 | 4 | -75058942
56 | K | 895931111-R | Vpusti kanalizační horské z betonu prostého tř. C 12/15 velikosti 1200/600 mm | kus | 3 |  | 0 |  |  | základní |  | 0 | 2.6149 | 7.8446 | 0 | 0 | 4 | K | 2 |  |  |  | ROZPOCET | 0 | 0 | 0 | 0 | 0 | 1 | 0 | 4 | -617346577
57 | K | 895941111 | Zřízení vpusti kanalizační uliční z betonových dílců typ UV-50 normální | kus | 23 |  | 0 | CS ÚRS 2018 01 |  | základní |  | 0 | 0.3409 | 7.8407 | 0 | 0 | 4 | K | 2 |  |  |  | ROZPOCET | 0 | 0 | 0 | 0 | 0 | 1 | 0 | 4 | -617458049
| VV |  | 23 |  | 23 | [12 empty] | VV | 2 | 2 | True | 1 | ROZPOCET
58 | M | 592238540 | prefabrikáty pro uliční vpusti dílce betonové pro uliční vpusti skruž s otvorem PVC TBV-Q 450/350/3a PVC 45 x 35 x 5 | kus | 23 |  | 0 | CS ÚRS 2018 01 |  | základní |  | 0 | 0.08 | 1.84 | 0 | 0 | 8 | M | 2 |  |  |  | ROZPOCET | 0 | 0 | 0 | 0 | 0 | 1 | 0 | 4 | -1438510567
59 | M | 59223866 | skruž pro uliční vpusť přechodová betonová 450-270x295x50m | kus | 23 |  | 0 | CS ÚRS 2022 01 |  | základní |  | 0 | 0.061 | 1.403 | 0 | 0 | 8 | M | 2 |  |  |  | ROZPOCET | 0 | 0 | 0 | 0 | 0 | 1 | 0 | 4 | 1151457928
60 | M | 592238520 | prefabrikáty pro uliční vpusti dílce betonové pro uliční vpusti dno s kalovou prohlubní TBV-Q 450/300/2a 45 x 30 x 5 | kus | 23 |  | 0 | CS ÚRS 2018 01 |  | základní |  | 0 | 0.072 | 1.656 | 0 | 0 | 8 | M | 2 |  |  |  | ROZPOCET | 0 | 0 | 0 | 0 | 0 | 1 | 0 | 4 | -1415264599
61 | M | 592238620 | prefabrikáty pro uliční vpusti dílce betonové pro uliční vpusti skruže středové TBV-Q 450/295/6a 45 x 30 x 5 | kus | 23 |  | 0 | CS ÚRS 2018 01 |  | základní |  | 0 | 0.057 | 1.311 | 0 | 0 | 8 | M | 2 |  |  |  | ROZPOCET | 0 | 0 | 0 | 0 | 0 | 1 | 0 | 4 | -277758218
62 | M | 592238640 | prefabrikáty pro uliční vpusti dílce betonové pro uliční vpusti prstenec vyrovnávací TBV-Q 390/60/10a 39 x 6 x 5 | kus | 23 |  | 0 | CS ÚRS 2018 01 |  | základní |  | 0 | 0.027 | 0.621 | 0 | 0 | 8 | M | 2 |  |  |  | ROZPOCET | 0 | 0 | 0 | 0 | 0 | 1 | 0 | 4 | 793484884
63 | M | 592238740 | koš vysoký pro uliční vpusti, žárově zinkovaný plech,pro rám 500/300 | kus | 23 |  | 0 | CS ÚRS 2018 01 |  | základní |  | 0 | 0.006 | 0.138 | 0 | 0 | 8 | M | 2 |  |  |  | ROZPOCET | 0 | 0 | 0 | 0 | 0 | 1 | 0 | 4 | 1716537036
64 | M | 592238780 | prefabrikáty pro uliční vpusti dílce betonové pro uliční vpusti vpusť dešťová uliční s rámem mříž M1 D400 DIN 19583-13, 500/300 | kus | 23 |  | 0 | CS ÚRS 2018 01 |  | základní |  | 0 | 0.058 | 1.334 | 0 | 0 | 8 | M | 2 |  |  |  | ROZPOCET | 0 | 0 | 0 | 0 | 0 | 1 | 0 | 4 | -588309350
65 | K | 899331111 | Výšková úprava uličního vstupu nebo vpusti do 200 mm zvýšením poklopu | kus | 3 |  | 0 | CS ÚRS 2022 01 |  | základní |  | 0 | 0.4208 | 1.2624 | 0 | 0 | 4 | K | 2 |  |  |  | ROZPOCET | 0 | 0 | 0 | 0 | 0 | 1 | 0 | 4 | 570532254
| Online PSC |  | https://podminky.urs.cz/item/CS_URS_2022_01/899331111 | [14 empty] | Online PSC | 2
| D | 9 | Ostatní konstrukce a práce, bourání |  |  |  | 0 |  |  |  |  | 0 |  | 304.872 |  | 41.42 | 1 | D | 1 |  |  |  | ROZPOCET | [6 empty] | 0
66 | K | 912211111 | Montáž směrového sloupku plastového s odrazkou prostým uložením bez betonového základu silničního | kus | 20 |  | 0 | CS ÚRS 2022 01 |  | základní |  | 0 | 0 | 0 | 0 | 0 | 4 | K | 2 |  |  |  | ROZPOCET | 0 | 0 | 0 | 0 | 0 | 1 | 0 | 4 | 184527372
| Online PSC |  | https://podminky.urs.cz/item/CS_URS_2022_01/912211111 | [14 empty] | Online PSC | 2
67 | K | 914111111 | Montáž svislé dopravní značky základní velikosti do 1 m2 objímkami na sloupky nebo konzoly | kus | 9 |  | 0 | CS ÚRS 2022 01 |  | základní |  | 0 | 0.0007 | 0.0063 | 0 | 0 | 4 | K | 2 |  |  |  | ROZPOCET | 0 | 0 | 0 | 0 | 0 | 1 | 0 | 4 | -1605376941
| Online PSC |  | https://podminky.urs.cz/item/CS_URS_2022_01/914111111 | [14 empty] | Online PSC | 2
68 | M | 40445608 | značky upravující přednost P1, P4 700mm | kus | 2 |  | 0 | CS ÚRS 2022 01 |  | základní |  | 0 | 0.004 | 0.008 | 0 | 0 | 8 | M | 2 |  |  |  | ROZPOCET | 0 | 0 | 0 | 0 | 0 | 1 | 0 | 4 | 803478742
69 | M | 40445612 | značky upravující přednost P2, P3, P8 750mm | kus | 2 |  | 0 | CS ÚRS 2022 01 |  | základní |  | 0 | 0.004 | 0.008 | 0 | 0 | 8 | M | 2 |  |  |  | ROZPOCET | 0 | 0 | 0 | 0 | 0 | 1 | 0 | 4 | -581391822
70 | M | 40445629 | informativní značky směrové IS1a, IS2a, IS3a, IS4a, IS19a 1100x330mm | kus | 3 |  | 0 | CS ÚRS 2022 01 |  | základní |  | 0 | 0.0036 | 0.0108 | 0 | 0 | 8 | M | 2 |  |  |  | ROZPOCET | 0 | 0 | 0 | 0 | 0 | 1 | 0 | 4 | 1492435458
71 | M | 40445632-R | informativní značky IZ4a, IZ4B 1000x500mm | kus | 2 |  | 0 |  |  | základní |  | 0 | 0.0069 | 0.0138 | 0 | 0 | 8 | M | 2 |  |  |  | ROZPOCET | 0 | 0 | 0 | 0 | 0 | 1 | 0 | 4 | 678584286
72 | M | 40445235 | sloupek pro dopravní značku Al D 60mm v 3,5m | kus | 9 |  | 0 | CS ÚRS 2022 01 |  | základní |  | 0 | 0.0025 | 0.0225 | 0 | 0 | 8 | M | 2 |  |  |  | ROZPOCET | 0 | 0 | 0 | 0 | 0 | 1 | 0 | 4 | -1251340178
73 | M | 40445240 | patka pro sloupek Al D 60mm | kus | 9 |  | 0 | CS ÚRS 2022 01 |  | základní |  | 0 | 0.003 | 0.027 | 0 | 0 | 8 | M | 2 |  |  |  | ROZPOCET | 0 | 0 | 0 | 0 | 0 | 1 | 0 | 4 | 1224398713
74 | M | 40445256 | svorka upínací na sloupek dopravní značky D 60mm | kus | 20 |  | 0 | CS ÚRS 2021 01 |  | základní |  | 0 | 0.00035 | 0.007 | 0 | 0 | 8 | M | 2 |  |  |  | ROZPOCET | 0 | 0 | 0 | 0 | 0 | 1 | 0 | 4 | -1153681802
75 | M | 40445253 | víčko plastové na sloupek D 60mm | kus | 9 |  | 0 | CS ÚRS 2022 01 |  | základní |  | 0 | 0.0001 | 0.0009 | 0 | 0 | 8 | M | 2 |  |  |  | ROZPOCET | 0 | 0 | 0 | 0 | 0 | 1 | 0 | 4 | 368844036
76 | M | 40445158 | sloupek směrový silniční plastový 1,2m | kus | 20 |  | 0 | CS ÚRS 2022 01 |  | základní |  | 0 | 0.0021 | 0.042 | 0 | 0 | 8 | M | 2 |  |  |  | ROZPOCET | 0 | 0 | 0 | 0 | 0 | 1 | 0 | 4 | 442556421
77 | K | 914511112 | Montáž sloupku dopravních značek délky do 3,5 m do hliníkové patky | kus | 9 |  | 0 | CS ÚRS 2022 01 |  | základní |  | 0 | 0.11241 | 1.0116 | 0 | 0 | 4 | K | 2 |  |  |  | ROZPOCET | 0 | 0 | 0 | 0 | 0 | 1 | 0 | 4 | -688360508
| Online PSC |  | https://podminky.urs.cz/item/CS_URS_2022_01/914511112 | [14 empty] | Online PSC | 2
78 | K | 915211112 | Vodorovné dopravní značení stříkaným plastem dělící čára šířky 125 mm souvislá bílá retroreflexní | m | 360 |  | 0 | CS ÚRS 2022 01 |  | základní |  | 0 | 0.000325 | 0.117 | 0 | 0 | 4 | K | 2 |  |  |  | ROZPOCET | 0 | 0 | 0 | 0 | 0 | 1 | 0 | 4 | 308534416
| Online PSC |  | https://podminky.urs.cz/item/CS_URS_2022_01/915211112 | [14 empty] | Online PSC | 2
79 | K | 915211122 | Vodorovné dopravní značení stříkaným plastem dělící čára šířky 125 mm přerušovaná bílá retroreflexní | m | 75 |  | 0 | CS ÚRS 2022 01 |  | základní |  | 0 | 0.0001092 | 0.00819 | 0 | 0 | 4 | K | 2 |  |  |  | ROZPOCET | 0 | 0 | 0 | 0 | 0 | 1 | 0 | 4 | -862750476
| Online PSC |  | https://podminky.urs.cz/item/CS_URS_2022_01/915211122 | [14 empty] | Online PSC | 2
80 | K | 915221112 | Vodorovné dopravní značení stříkaným plastem vodící čára bílá šířky 250 mm souvislá retroreflexní | m | 1050 |  | 0 | CS ÚRS 2022 01 |  | základní |  | 0 | 0.00065 | 0.6825 | 0 | 0 | 4 | K | 2 |  |  |  | ROZPOCET | 0 | 0 | 0 | 0 | 0 | 1 | 0 | 4 | -755877289
| Online PSC |  | https://podminky.urs.cz/item/CS_URS_2022_01/915221112 | [14 empty] | Online PSC | 2
81 | K | 915221122 | Vodorovné dopravní značení stříkaným plastem vodící čára bílá šířky 250 mm přerušovaná retroreflexní | m | 86 |  | 0 | CS ÚRS 2022 01 |  | základní |  | 0 | 0.000384 | 0.033024 | 0 | 0 | 4 | K | 2 |  |  |  | ROZPOCET | 0 | 0 | 0 | 0 | 0 | 1 | 0 | 4 | 1291145405
| Online PSC |  | https://podminky.urs.cz/item/CS_URS_2022_01/915221122 | [14 empty] | Online PSC | 2
82 | K | 915231112 | Vodorovné dopravní značení stříkaným plastem přechody pro chodce, šipky, symboly nápisy bílé retroreflexní | m2 | 15 |  | 0 | CS ÚRS 2022 01 |  | základní |  | 0 | 0.0026 | 0.039 | 0 | 0 | 4 | K | 2 |  |  |  | ROZPOCET | 0 | 0 | 0 | 0 | 0 | 1 | 0 | 4 | -998603091
| Online PSC |  | https://podminky.urs.cz/item/CS_URS_2022_01/915231112 | [14 empty] | Online PSC | 2
83 | K | 915611111 | Předznačení pro vodorovné značení stříkané barvou nebo prováděné z nátěrových hmot liniové dělicí čáry, vodicí proužky | m | 1571 |  | 0 | CS ÚRS 2022 01 |  | základní |  | 0 | 3.75e-06 | 0.0058912 | 0 | 0 | 4 | K | 2 |  |  |  | ROZPOCET | 0 | 0 | 0 | 0 | 0 | 1 | 0 | 4 | 2138902694
| Online PSC |  | https://podminky.urs.cz/item/CS_URS_2022_01/915611111 | [14 empty] | Online PSC | 2
84 | K | 915621111 | Předznačení pro vodorovné značení stříkané barvou nebo prováděné z nátěrových hmot plošné šipky, symboly, nápisy | m2 | 15 |  | 0 | CS ÚRS 2022 01 |  | základní |  | 0 | 9.38e-06 | 0.0001407 | 0 | 0 | 4 | K | 2 |  |  |  | ROZPOCET | 0 | 0 | 0 | 0 | 0 | 1 | 0 | 4 | -90924714
| Online PSC |  | https://podminky.urs.cz/item/CS_URS_2022_01/915621111 | [14 empty] | Online PSC | 2
85 | K | 916111123 | Osazení silniční obruby z dlažebních kostek v jedné řadě s ložem tl. přes 50 do 100 mm, s vyplněním a zatřením spár cementovou maltou z drobných kostek s boční opěrou z betonu prostého, do lože z betonu prostého téže značky | m | 756 |  | 0 | CS ÚRS 2022 01 |  | základní |  | 0 | 0.089776 | 67.8707 | 0 | 0 | 4 | K | 2 |  |  |  | ROZPOCET | 0 | 0 | 0 | 0 | 0 | 1 | 0 | 4 | 993882985
| Online PSC |  | https://podminky.urs.cz/item/CS_URS_2022_01/916111123 | [14 empty] | Online PSC | 2
| VV |  | 31+26+356+311+32 |  | 756 | [12 empty] | VV | 2 | 2 | True | 1 | ROZPOCET
86 | M | 58381007 | kostka štípaná dlažební žula drobná 8/10 | m2 | 77.112 |  | 0 | CS ÚRS 2022 01 |  | základní |  | 0 | 0.222 | 17.1189 | 0 | 0 | 8 | M | 2 |  |  |  | ROZPOCET | 0 | 0 | 0 | 0 | 0 | 1 | 0 | 4 | 1115945571
| VV |  | 75,6*1,02 'Přepočtené koeficientem množství |  | 77.112 | [12 empty] | VV | 2 | 2 | False | 1 | ROZPOCET
87 | M | 59217031 | obrubník betonový silniční 1000x150x250mm | m | 421.26 |  | 0 | CS ÚRS 2022 01 |  | základní |  | 0 | 0.08 | 33.7008 | 0 | 0 | 8 | M | 2 |  |  |  | ROZPOCET | 0 | 0 | 0 | 0 | 0 | 1 | 0 | 4 | 1994814460
| VV |  | 413*1,02 'Přepočtené koeficientem množství |  | 421.26 | [12 empty] | VV | 2 | 2 | False | 1 | ROZPOCET
88 | K | 916231213 | Osazení chodníkového obrubníku betonového se zřízením lože, s vyplněním a zatřením spár cementovou maltou stojatého s boční opěrou z betonu prostého, do lože z betonu prostého | m | 413 |  | 0 | CS ÚRS 2022 01 |  | základní |  | 0 | 0.1295 | 53.4833 | 0 | 0 | 4 | K | 2 |  |  |  | ROZPOCET | 0 | 0 | 0 | 0 | 0 | 1 | 0 | 4 | -1140323845
| Online PSC |  | https://podminky.urs.cz/item/CS_URS_2022_01/916231213 | [14 empty] | Online PSC | 2
| VV |  | 31+26+356 |  | 413 | [12 empty] | VV | 2 | 2 | True | 1 | ROZPOCET
89 | K | 919112212 | Řezání dilatačních spár v živičném krytu vytvoření komůrky pro těsnící zálivku šířky 10 mm, hloubky 20 mm | m | 45 |  | 0 | CS ÚRS 2022 01 |  | základní |  | 0 | 1.495e-06 | 6.7275e-05 | 0 | 0 | 4 | K | 2 |  |  |  | ROZPOCET | 0 | 0 | 0 | 0 | 0 | 1 | 0 | 4 | -2017647941
| Online PSC |  | https://podminky.urs.cz/item/CS_URS_2022_01/919112212 | [14 empty] | Online PSC | 2
90 | K | 919122111 | Utěsnění dilatačních spár zálivkou za tepla v cementobetonovém nebo živičném krytu včetně adhezního nátěru s těsnicím profilem pod zálivkou, pro komůrky šířky 10 mm, hloubky 20 mm | m | 45 |  | 0 | CS ÚRS 2022 01 |  | základní |  | 0 | 5.16e-05 | 0.002322 | 0 | 0 | 4 | K | 2 |  |  |  | ROZPOCET | 0 | 0 | 0 | 0 | 0 | 1 | 0 | 4 | -1852779504
| Online PSC |  | https://podminky.urs.cz/item/CS_URS_2022_01/919122111 | [14 empty] | Online PSC | 2
91 | K | 919413121-R | lapač splavenin z betonu prostého se zvýšenými nároky na prostředí tř. C 25/30, propustku z trub DN do 800 mm | kus | 2 |  | 0 |  |  | základní |  | 0 | 9.895 | 19.79 | 0 | 0 | 4 | K | 2 |  |  |  | ROZPOCET | 0 | 0 | 0 | 0 | 0 | 1 | 0 | 4 | -1769818747
92 | K | 919521140 | Zřízení silničního propustku z trub betonových nebo železobetonových DN 600 mm | m | 9 |  | 0 | CS ÚRS 2022 01 |  | základní |  | 0 | 0.88535 | 7.9681 | 0 | 0 | 4 | K | 2 |  |  |  | ROZPOCET | 0 | 0 | 0 | 0 | 0 | 1 | 0 | 4 | 1872905970
| Online PSC |  | https://podminky.urs.cz/item/CS_URS_2022_01/919521140 | [14 empty] | Online PSC | 2
| VV |  | 9 |  | 9 | [12 empty] | VV | 2 | 2 | True | 1 | ROZPOCET
93 | M | 59222001 | trouba ŽB hrdlová DN 600 | m | 9 |  | 0 | CS ÚRS 2022 01 |  | základní |  | 0 | 0.6 | 5.4 | 0 | 0 | 8 | M | 2 |  |  |  | ROZPOCET | 0 | 0 | 0 | 0 | 0 | 1 | 0 | 4 | 1061198324
94 | K | 919535556 | Obetonování trubního propustku betonem prostým se zvýšenými nároky na prostředí tř. C 25/30 | m3 | 32 |  | 0 | CS ÚRS 2022 01 |  | základní |  | 0 | 2.5123 | 80.3921 | 0 | 0 | 4 | K | 2 |  |  |  | ROZPOCET | 0 | 0 | 0 | 0 | 0 | 1 | 0 | 4 | -524628907
| Online PSC |  | https://podminky.urs.cz/item/CS_URS_2022_01/919535556 | [14 empty] | Online PSC | 2
95 | K | 919535558 | Obetonování trubního propustku betonem prostým bez zvýšených nároků na prostředí tř. C 20/25 | m3 | 4.8 |  | 0 | CS ÚRS 2022 01 |  | základní |  | 0 | 2.5123 | 12.0588 | 0 | 0 | 4 | K | 2 |  |  |  | ROZPOCET | 0 | 0 | 0 | 0 | 0 | 1 | 0 | 4 | -1155788409
| Online PSC |  | https://podminky.urs.cz/item/CS_URS_2022_01/919535558 | [14 empty] | Online PSC | 2
96 | K | 919551124 | Zřízení propustku z trub plastových polyetylenových rýhovaných se spojkami nebo s hrdlem DN 1 500 mm | m | 16.6 |  | 0 | CS ÚRS 2022 01 |  | základní |  | 0 | 0 | 0 | 0 | 0 | 4 | K | 2 |  |  |  | ROZPOCET | 0 | 0 | 0 | 0 | 0 | 1 | 0 | 4 | 1473330927
| Online PSC |  | https://podminky.urs.cz/item/CS_URS_2022_01/919551124 | [14 empty] | Online PSC | 2
97 | M | 28614498 | trubka kanalizační PP korugovaná pro velké průměry DN 1600x6000mm SN16 | m | 16.6 |  | 0 | CS ÚRS 2022 01 |  | základní |  | 0 | 0.25 | 4.15 | 0 | 0 | 8 | M | 2 |  |  |  | ROZPOCET | 0 | 0 | 0 | 0 | 0 | 1 | 0 | 4 | 1180637841
98 | K | 919735112 | Řezání stávajícího živičného krytu nebo podkladu hloubky přes 50 do 100 mm | m | 54 |  | 0 | CS ÚRS 2022 01 |  | základní |  | 0 | 1.645e-06 | 8.883e-05 | 0 | 0 | 4 | K | 2 |  |  |  | ROZPOCET | 0 | 0 | 0 | 0 | 0 | 1 | 0 | 4 | 509700401
| Online PSC |  | https://podminky.urs.cz/item/CS_URS_2022_01/919735112 | [14 empty] | Online PSC | 2
99 | K | 935112211 | Osazení betonového příkopového žlabu s vyplněním a zatřením spár cementovou maltou s ložem tl. 100 mm z betonu prostého z betonových příkopových tvárnic šířky přes 500 do 800 mm | m | 3 |  | 0 | CS ÚRS 2022 01 |  | základní |  | 0 | 0.16371 | 0.49112 | 0 | 0 | 4 | K | 2 |  |  |  | ROZPOCET | 0 | 0 | 0 | 0 | 0 | 1 | 0 | 4 | 875322301
| Online PSC |  | https://podminky.urs.cz/item/CS_URS_2022_01/935112211 | [14 empty] | Online PSC | 2
100 | M | 59227029 | žlabovka příkopová betonová 500x680x60mm | m | 3 |  | 0 | CS ÚRS 2022 01 |  | základní |  | 0 | 0.134 | 0.402 | 0 | 0 | 8 | M | 2 |  |  |  | ROZPOCET | 0 | 0 | 0 | 0 | 0 | 1 | 0 | 4 | -1321750327
101 | K | 938902112 | Profilace a čištění příkopů komunikací příkopovým rypadlem s odstraněním travnatého porostu nebo nánosu, s úpravou dna a svahů do předepsaného profilu a s naložením na dopravní prostředek nebo s přemístěním na hromady na vzdálenost do 20 m nezpevněných nebo zpevněných objemu nánosu přes 0,15 do 0,30 m3/m | m | 40 |  | 0 | CS ÚRS 2022 01 |  | základní |  | 0 | 0 | 0 | 0.194 | 7.76 | 4 | K | 2 |  |  |  | ROZPOCET | 0 | 0 | 0 | 0 | 0 | 1 | 0 | 4 | 1350934438
| Online PSC |  | https://podminky.urs.cz/item/CS_URS_2022_01/938902112 | [14 empty] | Online PSC | 2
102 | K | 966008114 | Bourání trubního propustku s odklizením a uložením vybouraného materiálu na skládku na vzdálenost do 3 m nebo s naložením na dopravní prostředek z trub DN přes 800 do 1200 mm | m | 11 |  | 0 | CS ÚRS 2022 01 |  | základní |  | 0 | 0 | 0 | 3.06 | 33.66 | 4 | K | 2 |  |  |  | ROZPOCET | 0 | 0 | 0 | 0 | 0 | 1 | 0 | 4 | 2051498089
| Online PSC |  | https://podminky.urs.cz/item/CS_URS_2022_01/966008114 | [14 empty] | Online PSC | 2
| D | 997 | Přesun sutě |  |  |  | 0 |  |  |  |  | 0 |  | 0 |  | 0 | 1 | D | 1 |  |  |  | ROZPOCET | [6 empty] | 0
103 | K | 997221571-R1 | Vodorovná doprava a likvidace nebezpečného odpadu (asf. směsi kvalitativní třídy ZAS-T4) | t | 267.72 |  | 0 |  |  | základní |  | 0 | 0 | 0 | 0 | 0 | 4 | K | 2 |  |  |  | ROZPOCET | 0 | 0 | 0 | 0 | 0 | 1 | 0 | 4 | 538464728
| P |  | Poznámka k položce: asfaltové vrstvy původní sil. II/117 vybourané v prostoru začátku úpravy (460 m2) | [14 empty] | P | 2
| VV |  | 460*0,582 |  | 267.72 | [12 empty] | VV | 2 | 2 | True | 1 | ROZPOCET
104 | K | 997221571-R | Vodorovná doprava vybouraných hmot a jejich likvidace zákonným způsobem | t | 260.25 |  | 0 |  |  | základní |  | 0 | 0 | 0 | 0 | 0 | 4 | K | 2 |  |  |  | ROZPOCET | 0 | 0 | 0 | 0 | 0 | 1 | 0 | 4 | -526453702
| VV |  | 260,25 |  | 260.25 | [12 empty] | VV | 2 | 2 | True | 1 | ROZPOCET
| D | 998 | Přesun hmot |  |  |  | 0 |  |  |  |  | 0 |  | 0 |  | 0 | 1 | D | 1 |  |  |  | ROZPOCET | [6 empty] | 0
105 | K | 998225111 | Přesun hmot pro komunikace s krytem z kameniva, monolitickým betonovým nebo živičným dopravní vzdálenost do 200 m jakékoliv délky objektu | t | 3460.708 |  | 0 | CS ÚRS 2022 01 |  | základní |  | 0 | 0 | 0 | 0 | 0 | 4 | K | 2 |  |  |  | ROZPOCET | 0 | 0 | 0 | 0 | 0 | 1 | 0 | 4 | 764363732
| Online PSC |  | https://podminky.urs.cz/item/CS_URS_2022_01/998225111 | [14 empty] | Online PSC | 2
| D | N00 | Nepojmenované práce |  |  |  | 0 |  |  |  |  | 0 |  | 0 |  | 0 | 4 | D | 0 |  |  |  | ROZPOCET | [6 empty] | 0
| D | N01 | Nepojmenovaný díl |  |  |  | 0 |  |  |  |  | 0 |  | 0 |  | 0 | 4 | D | 1 |  |  |  | ROZPOCET | [6 empty] | 0
106 | K | 0002-R | Seříznutí koncové trouby propustku do předepsaného sklonu šikmého čela | ks | 2 |  | 0 |  |  | základní |  | 0 | 0 | 0 | 0 | 0 | 512 | K | 2 |  |  |  | ROZPOCET | 0 | 0 | 0 | 0 | 0 | 1 | 0 | 512 | 672337777

## SO 101-1 - KOMUNIKACE PRŮ...
{6505f723-bfe0-42e9-9599-39b8a220a864}
2
| KRYCÍ LIST SOUPISU PRACÍ | [7 empty] | v --- níže se nacházejí doplnkové a pomocné údaje k sestavám --- v | [8 empty] | False
Stavba:
PŘELOŽKA SILNICE II/117 MĚČÍN TENDR
Objekt:
SO 101-1 - KOMUNIKACE PRŮTAH II/182
| KSO: |  |  |  |  | CC-CZ:
| Místo: |  | MĚČÍN |  |  | Datum: | 9. 1. 2023
| Zadavatel: |  |  |  |  | IČ:
|  | MĚSTO MĚČÍN |  |  |  | DIČ:
| Uchazeč: |  |  |  |  | IČ: | Vyplň údaj
|  | Vyplň údaj |  |  |  | DIČ: | Vyplň údaj
| Projektant: |  |  |  |  | IČ:
|  | MACÁN PROJEKCE DS s.r.o. |  |  |  | DIČ:
| Zpracovatel: |  |  |  |  | IČ:
|  | MACÁN K. |  |  |  | DIČ:
Poznámka:
| Cena bez DPH | [5 empty] | 0
|  |  | Základ daně |  |  | Sazba daně | Výše daně
| DPH | základní | 0 |  |  | 21% | 0
|  | snížená | 0 |  |  | 15% | 0
|  | zákl. přenesená | 0 |  |  | 21% | 0
|  | sníž. přenesená | 0 |  |  | 15% | 0
|  | nulová | 0 |  |  | 0% | 0
| Cena s DPH |  |  | v | CZK |  | 0
REKAPITULACE ČLENĚNÍ SOUPISU PRACÍ
Stavba:
PŘELOŽKA SILNICE II/117 MĚČÍN TENDR
Objekt:
SO 101-1 - KOMUNIKACE PRŮTAH II/182
Místo: |  |  | MĚČÍN |  |  | Datum: | 9. 1. 2023
Zadavatel: |  |  | MĚSTO MĚČÍN |  |  | Projektant: | MACÁN PROJEKCE DS s.r.o.
Uchazeč: |  |  | Vyplň údaj |  |  | Zpracovatel: | MACÁN K.
Kód dílu - Popis | [6 empty] | Cena celkem [CZK]
Náklady stavby celkem | [6 empty] | 0 | [11 empty] | -1
| HSV - Práce a dodávky HSV | [5 empty] | 0
| 1 - Zemní práce | [5 empty] | 0
| 5 - Komunikace pozemní | [5 empty] | 0
| 8 - Trubní vedení | [5 empty] | 0
| 9 - Ostatní konstrukce a práce, bourání | [5 empty] | 0
| 997 - Přesun sutě | [5 empty] | 0
| 998 - Přesun hmot | [5 empty] | 0
| N00 - Nepojmenované práce | [5 empty] | 0
| N01 - Nepojmenovaný díl | [5 empty] | 0
SOUPIS PRACÍ
Stavba:
PŘELOŽKA SILNICE II/117 MĚČÍN TENDR
Objekt:
SO 101-1 - KOMUNIKACE PRŮTAH II/182
Místo: |  |  | MĚČÍN |  |  | Datum: | 9. 1. 2023
Zadavatel: |  |  | MĚSTO MĚČÍN |  |  | Projektant: | MACÁN PROJEKCE DS s.r.o.
Uchazeč: |  |  | Vyplň údaj |  |  | Zpracovatel: | MACÁN K.
PČ | Typ | Kód | Popis | MJ | Množství | J.cena [CZK] | Cena celkem [CZK] | Cenová soustava |  | DPH | J. Nh [h] | Nh celkem [h] | J. hmotnost [t] | Hmotnost celkem [t] | J. suť [t] | Suť Celkem [t]
Náklady soupisu celkem | [6 empty] | 0 |  |  |  |  | 0 |  | 170.2148 |  | 470.182 |  | D | -1 | [10 empty] | 0
| D | HSV | Práce a dodávky HSV |  |  |  | 0 |  |  |  |  | 0 |  | 170.2148 |  | 470.182 | 1 | D | 0 |  |  |  | ROZPOCET | [6 empty] | 0
| D | 1 | Zemní práce |  |  |  | 0 |  |  |  |  | 0 |  | 99.7693 |  | 468.87 | 1 | D | 1 |  |  |  | ROZPOCET | [6 empty] | 0
1 | K | 113106185 | Rozebrání dlažeb a dílců vozovek a ploch s přemístěním hmot na skládku na vzdálenost do 3 m nebo s naložením na dopravní prostředek, s jakoukoliv výplní spár strojně plochy jednotlivě do 50 m2 z drobných kostek nebo odseků s ložem z kameniva | m2 | 119 |  | 0 | CS ÚRS 2022 01 |  | základní |  | 0 | 0 | 0 | 0.32 | 38.08 | 4 | K | 2 |  |  |  | ROZPOCET | 0 | 0 | 0 | 0 | 0 | 1 | 0 | 4 | 532465853
| Online PSC |  | https://podminky.urs.cz/item/CS_URS_2022_01/113106185 | [14 empty] | Online PSC | 2
| VV |  | 69+50 |  | 119 | [12 empty] | VV | 2 | 2 | True | 1 | ROZPOCET
2 | K | 113154264 | Frézování živičného podkladu nebo krytu s naložením na dopravní prostředek plochy přes 500 do 1 000 m2 s překážkami v trase pruhu šířky přes 1 m do 2 m, tloušťky vrstvy 100 mm | m2 | 1873 |  | 0 | CS ÚRS 2022 01 |  | základní |  | 0 | 0.00015677 | 0.29363 | 0.23 | 430.79 | 4 | K | 2 |  |  |  | ROZPOCET | 0 | 0 | 0 | 0 | 0 | 1 | 0 | 4 | -399885915
| Online PSC |  | https://podminky.urs.cz/item/CS_URS_2022_01/113154264 | [14 empty] | Online PSC | 2
3 | K | 122252204 | Odkopávky a prokopávky nezapažené pro silnice a dálnice strojně v hornině třídy těžitelnosti I přes 100 do 500 m3 | m3 | 266 |  | 0 | CS ÚRS 2022 01 |  | základní |  | 0 | 0 | 0 | 0 | 0 | 4 | K | 2 |  |  |  | ROZPOCET | 0 | 0 | 0 | 0 | 0 | 1 | 0 | 4 | 1239786388
| Online PSC |  | https://podminky.urs.cz/item/CS_URS_2022_01/122252204 | [14 empty] | Online PSC | 2
| P |  | Poznámka k položce: výkop spodní stavba silnice | [14 empty] | P | 2
| VV |  | (370+162)*0,5 |  | 266 | [12 empty] | VV | 2 | 2 | True | 1 | ROZPOCET
4 | K | 132154102 | Hloubení zapažených rýh šířky do 800 mm strojně s urovnáním dna do předepsaného profilu a spádu v hornině třídy těžitelnosti I skupiny 1 a 2 přes 20 do 50 m3 | m3 | 76.2 |  | 0 | CS ÚRS 2022 01 |  | základní |  | 0 | 0 | 0 | 0 | 0 | 4 | K | 2 |  |  |  | ROZPOCET | 0 | 0 | 0 | 0 | 0 | 1 | 0 | 4 | 1969749459
| Online PSC |  | https://podminky.urs.cz/item/CS_URS_2022_01/132154102 | [14 empty] | Online PSC | 2
| P |  | Poznámka k položce: výkop přípojky UV + výkop vpusti | [14 empty] | P | 2
| VV |  | 46*0,8*1,5+21 |  | 76.2 | [12 empty] | VV | 2 | 2 | True | 1 | ROZPOCET
5 | K | 151101101 | Zřízení pažení a rozepření stěn rýh pro podzemní vedení příložné pro jakoukoliv mezerovitost, hloubky do 2 m | m2 | 138 |  | 0 | CS ÚRS 2022 01 |  | základní |  | 0 | 0.00083851 | 0.11571 | 0 | 0 | 4 | K | 2 |  |  |  | ROZPOCET | 0 | 0 | 0 | 0 | 0 | 1 | 0 | 4 | 6461354
| Online PSC |  | https://podminky.urs.cz/item/CS_URS_2022_01/151101101 | [14 empty] | Online PSC | 2
| VV |  | 46*1,5*2 |  | 138 | [12 empty] | VV | 2 | 2 | True | 1 | ROZPOCET
6 | K | 151101111 | Odstranění pažení a rozepření stěn rýh pro podzemní vedení s uložením materiálu na vzdálenost do 3 m od kraje výkopu příložné, hloubky do 2 m | m2 | 138 |  | 0 | CS ÚRS 2022 01 |  | základní |  | 0 | 0 | 0 | 0 | 0 | 4 | K | 2 |  |  |  | ROZPOCET | 0 | 0 | 0 | 0 | 0 | 1 | 0 | 4 | -1482768419
| Online PSC |  | https://podminky.urs.cz/item/CS_URS_2022_01/151101111 | [14 empty] | Online PSC | 2
7 | K | 162651112-R | Vodorovné přemístění výkopku/sypaniny z horniny třídy těžitelnosti I skupiny 1 až 3 a jeho likvidace zákonným způsobem | m3 | 342.5 |  | 0 |  |  | základní |  | 0 | 0 | 0 | 0 | 0 | 4 | K | 2 |  |  |  | ROZPOCET | 0 | 0 | 0 | 0 | 0 | 1 | 0 | 4 | 1358193429
| VV |  | 76,5+266 |  | 342.5 | [12 empty] | VV | 2 | 2 | True | 1 | ROZPOCET
8 | K | 174151101 | Zásyp sypaninou z jakékoliv horniny strojně s uložením výkopku ve vrstvách se zhutněním jam, šachet, rýh nebo kolem objektů v těchto vykopávkách | m3 | 55.2 |  | 0 | CS ÚRS 2022 01 |  | základní |  | 0 | 0 | 0 | 0 | 0 | 4 | K | 2 |  |  |  | ROZPOCET | 0 | 0 | 0 | 0 | 0 | 1 | 0 | 4 | -2129303432
| Online PSC |  | https://podminky.urs.cz/item/CS_URS_2022_01/174151101 | [14 empty] | Online PSC | 2
| P |  | Poznámka k položce: zásyp rýh přípojky UV | [14 empty] | P | 2
9 | M | 58331200-R | kamenivo drcené - zásypový materiál | t | 99.36 |  | 0 |  |  | základní |  | 0 | 1 | 99.36 | 0 | 0 | 8 | M | 2 |  |  |  | ROZPOCET | 0 | 0 | 0 | 0 | 0 | 1 | 0 | 4 | -717412433
| VV |  | 55,2*1,8 'Přepočtené koeficientem množství |  | 99.36 | [12 empty] | VV | 2 | 2 | False | 1 | ROZPOCET
10 | K | 175151101 | Obsypání potrubí strojně sypaninou z vhodných třídy těžitelnosti I a II, skupiny 1 až 4 nebo materiálem připraveným podél výkopu ve vzdálenosti do 3 m od jeho kraje, pro jakoukoliv hloubku výkopu a míru zhutnění bez prohození sypaniny | m3 | 4 |  | 0 | CS ÚRS 2022 01 |  | základní |  | 0 | 0 | 0 | 0 | 0 | 4 | K | 2 |  |  |  | ROZPOCET | 0 | 0 | 0 | 0 | 0 | 1 | 0 | 4 | 1942251139
| Online PSC |  | https://podminky.urs.cz/item/CS_URS_2022_01/175151101 | [14 empty] | Online PSC | 2
11 | K | 181152302 | Úprava pláně na stavbách silnic a dálnic strojně v zářezech mimo skalních se zhutněním | m2 | 585.2 |  | 0 | CS ÚRS 2022 01 |  | základní |  | 0 | 0 | 0 | 0 | 0 | 4 | K | 2 |  |  |  | ROZPOCET | 0 | 0 | 0 | 0 | 0 | 1 | 0 | 4 | -679757875
| Online PSC |  | https://podminky.urs.cz/item/CS_URS_2022_01/181152302 | [14 empty] | Online PSC | 2
| VV |  | (370+162)*1,1 |  | 585.2 | [12 empty] | VV | 2 | 2 | True | 1 | ROZPOCET
| D | 5 | Komunikace pozemní |  |  |  | 0 |  |  |  |  | 0 |  | 0 |  | 0 | 1 | D | 1 |  |  |  | ROZPOCET | [6 empty] | 0
12 | K | 564861111 | Podklad ze štěrkodrti ŠD s rozprostřením a zhutněním plochy přes 100 m2, po zhutnění tl. 200 mm | m2 | 574.56 |  | 0 | CS ÚRS 2022 01 |  | základní |  | 0 | 0 | 0 | 0 | 0 | 4 | K | 2 |  |  |  | ROZPOCET | 0 | 0 | 0 | 0 | 0 | 1 | 0 | 4 | -257223005
| Online PSC |  | https://podminky.urs.cz/item/CS_URS_2022_01/564861111 | [14 empty] | Online PSC | 2
| VV |  | (162+370)*1,08 |  | 574.56 | [12 empty] | VV | 2 | 2 | True | 1 | ROZPOCET
13 | K | 564952111 | Podklad z mechanicky zpevněného kameniva MZK (minerální beton) s rozprostřením a s hutněním, po zhutnění tl. 150 mm | m2 | 532 |  | 0 | CS ÚRS 2022 01 |  | základní |  | 0 | 0 | 0 | 0 | 0 | 4 | K | 2 |  |  |  | ROZPOCET | 0 | 0 | 0 | 0 | 0 | 1 | 0 | 4 | 1379073237
| Online PSC |  | https://podminky.urs.cz/item/CS_URS_2022_01/564952111 | [14 empty] | Online PSC | 2
| VV |  | 162+370 |  | 532 | [12 empty] | VV | 2 | 2 | True | 1 | ROZPOCET
14 | K | 565165101 | Asfaltový beton vrstva podkladní ACP 16 (obalované kamenivo střednězrnné - OKS) s rozprostřením a zhutněním v pruhu šířky do 1,5 m, po zhutnění tl. 80 mm | m2 | 162 |  | 0 | CS ÚRS 2022 01 |  | základní |  | 0 | 0 | 0 | 0 | 0 | 4 | K | 2 |  |  |  | ROZPOCET | 0 | 0 | 0 | 0 | 0 | 1 | 0 | 4 | 1362404493
| Online PSC |  | https://podminky.urs.cz/item/CS_URS_2022_01/565165101 | [14 empty] | Online PSC | 2
15 | K | 565165121 | Asfaltový beton vrstva podkladní ACP 16 (obalované kamenivo střednězrnné - OKS) s rozprostřením a zhutněním v pruhu šířky přes 3 m, po zhutnění tl. 80 mm | m2 | 370 |  | 0 | CS ÚRS 2022 01 |  | základní |  | 0 | 0 | 0 | 0 | 0 | 4 | K | 2 |  |  |  | ROZPOCET | 0 | 0 | 0 | 0 | 0 | 1 | 0 | 4 | -564143652
| Online PSC |  | https://podminky.urs.cz/item/CS_URS_2022_01/565165121 | [14 empty] | Online PSC | 2
16 | K | 571907118 | Posyp podkladu nebo krytu s rozprostřením a zhutněním kamenivem drceným nebo těženým, v množství přes 65 do 70 kg/m2 | m2 | 585 |  | 0 | CS ÚRS 2022 01 |  | základní |  | 0 | 0 | 0 | 0 | 0 | 4 | K | 2 |  |  |  | ROZPOCET | 0 | 0 | 0 | 0 | 0 | 1 | 0 | 4 | -1798828233
| Online PSC |  | https://podminky.urs.cz/item/CS_URS_2022_01/571907118 | [14 empty] | Online PSC | 2
17 | K | 573231107 | Postřik spojovací PS bez posypu kamenivem ze silniční emulze, v množství 0,40 kg/m2 | m2 | 694 |  | 0 | CS ÚRS 2022 01 |  | základní |  | 0 | 0 | 0 | 0 | 0 | 4 | K | 2 |  |  |  | ROZPOCET | 0 | 0 | 0 | 0 | 0 | 1 | 0 | 4 | -1196743460
| Online PSC |  | https://podminky.urs.cz/item/CS_URS_2022_01/573231107 | [14 empty] | Online PSC | 2
| VV |  | 370+162+162 |  | 694 | [12 empty] | VV | 2 | 2 | True | 1 | ROZPOCET
18 | K | 576123121 | Asfaltový koberec mastixový SMA 8 (AKMJ) s rozprostřením a se zhutněním v pruhu šířky přes 3 m, po zhutnění tl. 30 mm | m2 | 2035 |  | 0 | CS ÚRS 2022 01 |  | základní |  | 0 | 0 | 0 | 0 | 0 | 4 | K | 2 |  |  |  | ROZPOCET | 0 | 0 | 0 | 0 | 0 | 1 | 0 | 4 | -1095148629
| Online PSC |  | https://podminky.urs.cz/item/CS_URS_2022_01/576123121 | [14 empty] | Online PSC | 2
19 | K | 577134121 | Asfaltový beton vrstva obrusná ACO 11 (ABS) s rozprostřením a se zhutněním z nemodifikovaného asfaltu v pruhu šířky přes 3 m tř. I, po zhutnění tl. 40 mm | m2 | 370 |  | 0 | CS ÚRS 2022 01 |  | základní |  | 0 | 0 | 0 | 0 | 0 | 4 | K | 2 |  |  |  | ROZPOCET | 0 | 0 | 0 | 0 | 0 | 1 | 0 | 4 | 2089156834
| Online PSC |  | https://podminky.urs.cz/item/CS_URS_2022_01/577134121 | [14 empty] | Online PSC | 2
20 | K | 577145142 | Asfaltový beton vrstva ložní ACL 16 (ABH) s rozprostřením a zhutněním z modifikovaného asfaltu v pruhu šířky přes 3 m, po zhutnění tl. 50 mm | m2 | 2035 |  | 0 | CS ÚRS 2021 01 |  | základní |  | 0 | 0 | 0 | 0 | 0 | 4 | K | 2 |  |  |  | ROZPOCET | 0 | 0 | 0 | 0 | 0 | 1 | 0 | 4 | 1172834324
| Online PSC |  | https://podminky.urs.cz/item/CS_URS_2021_01/577145142 | [14 empty] | Online PSC | 2
| D | 8 | Trubní vedení |  |  |  | 0 |  |  |  |  | 0 |  | 8.252 |  | 0 | 1 | D | 1 |  |  |  | ROZPOCET | [6 empty] | 0
21 | K | 899331111 | Výšková úprava uličního vstupu nebo vpusti do 200 mm zvýšením poklopu | kus | 10 |  | 0 | CS ÚRS 2022 01 |  | základní |  | 0 | 0.4208 | 4.208 | 0 | 0 | 4 | K | 2 |  |  |  | ROZPOCET | 0 | 0 | 0 | 0 | 0 | 1 | 0 | 4 | 1666886160
| Online PSC |  | https://podminky.urs.cz/item/CS_URS_2022_01/899331111 | [14 empty] | Online PSC | 2
22 | K | 899431111 | Výšková úprava uličního vstupu nebo vpusti do 200 mm zvýšením krycího hrnce, šoupěte nebo hydrantu bez úpravy armatur | kus | 13 |  | 0 | CS ÚRS 2022 01 |  | základní |  | 0 | 0.31108 | 4.044 | 0 | 0 | 4 | K | 2 |  |  |  | ROZPOCET | 0 | 0 | 0 | 0 | 0 | 1 | 0 | 4 | -1565862857
| Online PSC |  | https://podminky.urs.cz/item/CS_URS_2022_01/899431111 | [14 empty] | Online PSC | 2
| D | 9 | Ostatní konstrukce a práce, bourání |  |  |  | 0 |  |  |  |  | 0 |  | 62.1935 |  | 1.312 | 1 | D | 1 |  |  |  | ROZPOCET | [6 empty] | 0
23 | K | 914111111 | Montáž svislé dopravní značky základní velikosti do 1 m2 objímkami na sloupky nebo konzoly | kus | 23 |  | 0 | CS ÚRS 2022 01 |  | základní |  | 0 | 0.0007 | 0.0161 | 0 | 0 | 4 | K | 2 |  |  |  | ROZPOCET | 0 | 0 | 0 | 0 | 0 | 1 | 0 | 4 | 1122879947
| Online PSC |  | https://podminky.urs.cz/item/CS_URS_2022_01/914111111 | [14 empty] | Online PSC | 2
24 | M | 40445632 | informativní značky směrové IS1d, IS2d, IS3d, IS4d, IS19d 1350x500mm | kus | 7 |  | 0 | CS ÚRS 2022 01 |  | základní |  | 0 | 0.0069 | 0.0483 | 0 | 0 | 8 | M | 2 |  |  |  | ROZPOCET | 0 | 0 | 0 | 0 | 0 | 1 | 0 | 4 | 2135075950
25 | M | 40445608 | značky upravující přednost P1, P4 700mm | kus | 2 |  | 0 | CS ÚRS 2022 01 |  | základní |  | 0 | 0.004 | 0.008 | 0 | 0 | 8 | M | 2 |  |  |  | ROZPOCET | 0 | 0 | 0 | 0 | 0 | 1 | 0 | 4 | 531880110
26 | M | 40445611 | značky upravující přednost P2, P3, P8 500mm | kus | 3 |  | 0 | CS ÚRS 2022 01 |  | základní |  | 0 | 0.0025 | 0.0075 | 0 | 0 | 8 | M | 2 |  |  |  | ROZPOCET | 0 | 0 | 0 | 0 | 0 | 1 | 0 | 4 | 1202075490
27 | M | 40445610 | značky upravující přednost P1, P4 1250mm retroreflexní | kus | 2 |  | 0 | CS ÚRS 2022 01 |  | základní |  | 0 | 0.005 | 0.01 | 0 | 0 | 8 | M | 2 |  |  |  | ROZPOCET | 0 | 0 | 0 | 0 | 0 | 1 | 0 | 4 | -281512321
28 | M | 40445619 | zákazové, příkazové dopravní značky B1-B34, C1-15 500mm | kus | 4 |  | 0 | CS ÚRS 2022 01 |  | základní |  | 0 | 0.0013 | 0.0052 | 0 | 0 | 8 | M | 2 |  |  |  | ROZPOCET | 0 | 0 | 0 | 0 | 0 | 1 | 0 | 4 | -1928272481
29 | M | 40445645 | informativní značky jiné IJ4b 500mm | kus | 2 |  | 0 | CS ÚRS 2022 01 |  | základní |  | 0 | 0.0013 | 0.0026 | 0 | 0 | 8 | M | 2 |  |  |  | ROZPOCET | 0 | 0 | 0 | 0 | 0 | 1 | 0 | 4 | 331425924
30 | M | 40445615 | značky upravující přednost P6 700mm | kus | 1 |  | 0 | CS ÚRS 2022 01 |  | základní |  | 0 | 0.005 | 0.005 | 0 | 0 | 8 | M | 2 |  |  |  | ROZPOCET | 0 | 0 | 0 | 0 | 0 | 1 | 0 | 4 | 206294873
31 | M | 40445625 | informativní značky provozní IP8, IP9, IP11-IP13 500x700mm | kus | 1 |  | 0 | CS ÚRS 2022 01 |  | základní |  | 0 | 0.0035 | 0.0035 | 0 | 0 | 8 | M | 2 |  |  |  | ROZPOCET | 0 | 0 | 0 | 0 | 0 | 1 | 0 | 4 | 1031211105
32 | M | 40445644 | informativní značky jiné IJ4a 500x500mm | kus | 4 |  | 0 | CS ÚRS 2022 01 |  | základní |  | 0 | 0.0025 | 0.01 | 0 | 0 | 8 | M | 2 |  |  |  | ROZPOCET | 0 | 0 | 0 | 0 | 0 | 1 | 0 | 4 | -769980771
33 | K | 914511112 | Montáž sloupku dopravních značek délky do 3,5 m do hliníkové patky | kus | 16 |  | 0 | CS ÚRS 2022 01 |  | základní |  | 0 | 0.11241 | 1.7985 | 0 | 0 | 4 | K | 2 |  |  |  | ROZPOCET | 0 | 0 | 0 | 0 | 0 | 1 | 0 | 4 | -2131257839
| Online PSC |  | https://podminky.urs.cz/item/CS_URS_2022_01/914511112 | [14 empty] | Online PSC | 2
34 | M | 40445225 | sloupek pro dopravní značku Zn D 60mm v 3,5m | kus | 16 |  | 0 | CS ÚRS 2022 01 |  | základní |  | 0 | 0.0061 | 0.0976 | 0 | 0 | 8 | M | 2 |  |  |  | ROZPOCET | 0 | 0 | 0 | 0 | 0 | 1 | 0 | 4 | 43153378
35 | K | 915211111 | Vodorovné dopravní značení stříkaným plastem dělící čára šířky 125 mm souvislá bílá základní | m | 428 |  | 0 | CS ÚRS 2022 01 |  | základní |  | 0 | 0.0002 | 0.0856 | 0 | 0 | 4 | K | 2 |  |  |  | ROZPOCET | 0 | 0 | 0 | 0 | 0 | 1 | 0 | 4 | -1380638633
| Online PSC |  | https://podminky.urs.cz/item/CS_URS_2022_01/915211111 | [14 empty] | Online PSC | 2
| VV |  | 270+158 |  | 428 | [12 empty] | VV | 2 | 2 | True | 1 | ROZPOCET
36 | K | 915221121 | Vodorovné dopravní značení stříkaným plastem vodící čára bílá šířky 250 mm přerušovaná základní | m | 138 |  | 0 | CS ÚRS 2022 01 |  | základní |  | 0 | 0.000134 | 0.018492 | 0 | 0 | 4 | K | 2 |  |  |  | ROZPOCET | 0 | 0 | 0 | 0 | 0 | 1 | 0 | 4 | 1374434998
| Online PSC |  | https://podminky.urs.cz/item/CS_URS_2022_01/915221121 | [14 empty] | Online PSC | 2
37 | K | 915231111 | Vodorovné dopravní značení stříkaným plastem přechody pro chodce, šipky, symboly nápisy bílé základní | m2 | 8.5 |  | 0 | CS ÚRS 2022 01 |  | základní |  | 0 | 0.0016 | 0.0136 | 0 | 0 | 4 | K | 2 |  |  |  | ROZPOCET | 0 | 0 | 0 | 0 | 0 | 1 | 0 | 4 | 423286035
| Online PSC |  | https://podminky.urs.cz/item/CS_URS_2022_01/915231111 | [14 empty] | Online PSC | 2
38 | K | 915611111 | Předznačení pro vodorovné značení stříkané barvou nebo prováděné z nátěrových hmot liniové dělicí čáry, vodicí proužky | m | 566 |  | 0 | CS ÚRS 2022 01 |  | základní |  | 0 | 3.75e-06 | 0.0021225 | 0 | 0 | 4 | K | 2 |  |  |  | ROZPOCET | 0 | 0 | 0 | 0 | 0 | 1 | 0 | 4 | 908959247
| Online PSC |  | https://podminky.urs.cz/item/CS_URS_2022_01/915611111 | [14 empty] | Online PSC | 2
39 | K | 915621111 | Předznačení pro vodorovné značení stříkané barvou nebo prováděné z nátěrových hmot plošné šipky, symboly, nápisy | m2 | 8.5 |  | 0 | CS ÚRS 2022 01 |  | základní |  | 0 | 9.38e-06 | 7.973e-05 | 0 | 0 | 4 | K | 2 |  |  |  | ROZPOCET | 0 | 0 | 0 | 0 | 0 | 1 | 0 | 4 | 167567413
| Online PSC |  | https://podminky.urs.cz/item/CS_URS_2022_01/915621111 | [14 empty] | Online PSC | 2
40 | K | 916111123 | Osazení silniční obruby z dlažebních kostek v jedné řadě s ložem tl. přes 50 do 100 mm, s vyplněním a zatřením spár cementovou maltou z drobných kostek s boční opěrou z betonu prostého, do lože z betonu prostého téže značky | m | 669 |  | 0 | CS ÚRS 2022 01 |  | základní |  | 0 | 0.089776 | 60.0601 | 0 | 0 | 4 | K | 2 |  |  |  | ROZPOCET | 0 | 0 | 0 | 0 | 0 | 1 | 0 | 4 | -1656860977
| Online PSC |  | https://podminky.urs.cz/item/CS_URS_2022_01/916111123 | [14 empty] | Online PSC | 2
| P |  | Poznámka k položce: přídlažba u obrubníku, použít vybourané dlažební kostky | [14 empty] | P | 2
| VV |  | 273+307+89 |  | 669 | [12 empty] | VV | 2 | 2 | True | 1 | ROZPOCET
41 | K | 919112211 | Řezání dilatačních spár v živičném krytu vytvoření komůrky pro těsnící zálivku šířky 10 mm, hloubky 15 mm | m | 20 |  | 0 | CS ÚRS 2022 01 |  | základní |  | 0 | 1.357e-06 | 2.714e-05 | 0 | 0 | 4 | K | 2 |  |  |  | ROZPOCET | 0 | 0 | 0 | 0 | 0 | 1 | 0 | 4 | 1713489450
| Online PSC |  | https://podminky.urs.cz/item/CS_URS_2022_01/919112211 | [14 empty] | Online PSC | 2
42 | K | 919121111 | Utěsnění dilatačních spár zálivkou za studena v cementobetonovém nebo živičném krytu včetně adhezního nátěru s těsnicím profilem pod zálivkou, pro komůrky šířky 10 mm, hloubky 20 mm | m | 20 |  | 0 | CS ÚRS 2022 01 |  | základní |  | 0 | 5.56e-05 | 0.001112 | 0 | 0 | 4 | K | 2 |  |  |  | ROZPOCET | 0 | 0 | 0 | 0 | 0 | 1 | 0 | 4 | 393893621
| Online PSC |  | https://podminky.urs.cz/item/CS_URS_2022_01/919121111 | [14 empty] | Online PSC | 2
43 | K | 919731121 | Zarovnání styčné plochy podkladu nebo krytu podél vybourané části komunikace nebo zpevněné plochy živičné tl. do 50 mm | m | 20 |  | 0 | CS ÚRS 2022 01 |  | základní |  | 0 | 0 | 0 | 0 | 0 | 4 | K | 2 |  |  |  | ROZPOCET | 0 | 0 | 0 | 0 | 0 | 1 | 0 | 4 | 1441916334
| Online PSC |  | https://podminky.urs.cz/item/CS_URS_2022_01/919731121 | [14 empty] | Online PSC | 2
44 | K | 966006132 | Odstranění dopravních nebo orientačních značek se sloupkem s uložením hmot na vzdálenost do 20 m nebo s naložením na dopravní prostředek, se zásypem jam a jeho zhutněním s betonovou patkou | kus | 16 |  | 0 | CS ÚRS 2022 01 |  | základní |  | 0 | 0 | 0 | 0.082 | 1.312 | 4 | K | 2 |  |  |  | ROZPOCET | 0 | 0 | 0 | 0 | 0 | 1 | 0 | 4 | -535478121
| Online PSC |  | https://podminky.urs.cz/item/CS_URS_2022_01/966006132 | [14 empty] | Online PSC | 2
45 | K | 979071121 | Očištění vybouraných dlažebních kostek od spojovacího materiálu, s uložením očištěných kostek na skládku, s odklizením odpadových hmot na hromady a s odklizením vybouraných kostek na vzdálenost do 3 m drobných, s původním vyplněním spár kamenivem těženým | m2 | 119 |  | 0 | CS ÚRS 2022 01 |  | základní |  | 0 | 0 | 0 | 0 | 0 | 4 | K | 2 |  |  |  | ROZPOCET | 0 | 0 | 0 | 0 | 0 | 1 | 0 | 4 | 1785825789
| Online PSC |  | https://podminky.urs.cz/item/CS_URS_2022_01/979071121 | [14 empty] | Online PSC | 2
| D | 997 | Přesun sutě |  |  |  | 0 |  |  |  |  | 0 |  | 0 |  | 0 | 1 | D | 1 |  |  |  | ROZPOCET | [6 empty] | 0
46 | K | 997221551 | Vodorovná doprava suti bez naložení, ale se složením a s hrubým urovnáním ze sypkých materiálů, na vzdálenost do 1 km | t | 430.79 |  | 0 | CS ÚRS 2022 01 |  | základní |  | 0 | 0 | 0 | 0 | 0 | 4 | K | 2 |  |  |  | ROZPOCET | 0 | 0 | 0 | 0 | 0 | 1 | 0 | 4 | -1341621035
| Online PSC |  | https://podminky.urs.cz/item/CS_URS_2022_01/997221551 | [14 empty] | Online PSC | 2
47 | K | 997221579 | Vodorovná doprava vybouraných hmot bez naložení, ale se složením a s hrubým urovnáním na vzdálenost Příplatek k ceně za každý další i započatý 1 km přes 1 km | t | 8615.8 |  | 0 | CS ÚRS 2022 01 |  | základní |  | 0 | 0 | 0 | 0 | 0 | 4 | K | 2 |  |  |  | ROZPOCET | 0 | 0 | 0 | 0 | 0 | 1 | 0 | 4 | -1348173889
| Online PSC |  | https://podminky.urs.cz/item/CS_URS_2022_01/997221579 | [14 empty] | Online PSC | 2
| VV |  | 430,79*20 'Přepočtené koeficientem množství |  | 8615.8 | [12 empty] | VV | 2 | 2 | False | 1 | ROZPOCET
| D | 998 | Přesun hmot |  |  |  | 0 |  |  |  |  | 0 |  | 0 |  | 0 | 1 | D | 1 |  |  |  | ROZPOCET | [6 empty] | 0
48 | K | 998225111 | Přesun hmot pro komunikace s krytem z kameniva, monolitickým betonovým nebo živičným dopravní vzdálenost do 200 m jakékoliv délky objektu | t | 170.215 |  | 0 | CS ÚRS 2022 01 |  | základní |  | 0 | 0 | 0 | 0 | 0 | 4 | K | 2 |  |  |  | ROZPOCET | 0 | 0 | 0 | 0 | 0 | 1 | 0 | 4 | 1243055060
| Online PSC |  | https://podminky.urs.cz/item/CS_URS_2022_01/998225111 | [14 empty] | Online PSC | 2
| D | N00 | Nepojmenované práce |  |  |  | 0 |  |  |  |  | 0 |  | 0 |  | 0 | 4 | D | 0 |  |  |  | ROZPOCET | [6 empty] | 0
| D | N01 | Nepojmenovaný díl |  |  |  | 0 |  |  |  |  | 0 |  | 0 |  | 0 | 4 | D | 1 |  |  |  | ROZPOCET | [6 empty] | 0
49 | K | 0004 | Výměna zeminy v aktivní zóně v tl. 0,30 m - drc.kam 0 - 125 mm, položka obsahuje dodávku a uložení materiálu, výkop nevhodných zemin a jejich likvidaci v souladu se zák. 185/2001 Sb | m2 | 260 |  | 0 |  |  | základní |  | 0 | 0 | 0 | 0 | 0 | 512 | K | 2 |  |  |  | ROZPOCET | 0 | 0 | 0 | 0 | 0 | 1 | 0 | 512 | 394275222

## SO 102 - CHODNÍKY
{0f8f5733-8bb0-4734-be5e-88a2f2907194}
2
| KRYCÍ LIST SOUPISU PRACÍ | [7 empty] | v --- níže se nacházejí doplnkové a pomocné údaje k sestavám --- v | [8 empty] | False
Stavba:
PŘELOŽKA SILNICE II/117 MĚČÍN TENDR
Objekt:
SO 102 - CHODNÍKY
| KSO: |  |  |  |  | CC-CZ:
| Místo: |  | MĚČÍN |  |  | Datum: | 9. 1. 2023
| Zadavatel: |  |  |  |  | IČ:
|  | SÚSPK |  |  |  | DIČ:
| Uchazeč: |  |  |  |  | IČ: | Vyplň údaj
|  | Vyplň údaj |  |  |  | DIČ: | Vyplň údaj
| Projektant: |  |  |  |  | IČ: | 28057198
|  | MACÁN PROJEKCE DS s.r.o. |  |  |  | DIČ:
| Zpracovatel: |  |  |  |  | IČ: | 28057198
|  | MACÁN PROJEKCE DS s.r.o. |  |  |  | DIČ:
Poznámka:
| Cena bez DPH | [5 empty] | 0
|  |  | Základ daně |  |  | Sazba daně | Výše daně
| DPH | základní | 0 |  |  | 21% | 0
|  | snížená | 0 |  |  | 15% | 0
|  | zákl. přenesená | 0 |  |  | 21% | 0
|  | sníž. přenesená | 0 |  |  | 15% | 0
|  | nulová | 0 |  |  | 0% | 0
| Cena s DPH |  |  | v | CZK |  | 0
REKAPITULACE ČLENĚNÍ SOUPISU PRACÍ
Stavba:
PŘELOŽKA SILNICE II/117 MĚČÍN TENDR
Objekt:
SO 102 - CHODNÍKY
Místo: |  |  | MĚČÍN |  |  | Datum: | 9. 1. 2023
Zadavatel: |  |  | SÚSPK |  |  | Projektant: | MACÁN PROJEKCE DS s.r.o.
Uchazeč: |  |  | Vyplň údaj |  |  | Zpracovatel: | MACÁN PROJEKCE DS s.r.o.
Kód dílu - Popis | [6 empty] | Cena celkem [CZK]
Náklady stavby celkem | [6 empty] | 0 | [11 empty] | -1
| HSV - Práce a dodávky HSV | [5 empty] | 0
| 1 - Zemní práce | [5 empty] | 0
| 3 - Svislé a kompletní konstrukce | [5 empty] | 0
| 5 - Komunikace pozemní | [5 empty] | 0
| 9 - Ostatní konstrukce a práce, bourání | [5 empty] | 0
| 997 - Přesun sutě | [5 empty] | 0
| 998 - Přesun hmot | [5 empty] | 0
| 000 - Nepojmenované práce | [5 empty] | 0
| 0 - Nepojmenovaný díl | [5 empty] | 0
SOUPIS PRACÍ
Stavba:
PŘELOŽKA SILNICE II/117 MĚČÍN TENDR
Objekt:
SO 102 - CHODNÍKY
Místo: |  |  | MĚČÍN |  |  | Datum: | 9. 1. 2023
Zadavatel: |  |  | SÚSPK |  |  | Projektant: | MACÁN PROJEKCE DS s.r.o.
Uchazeč: |  |  | Vyplň údaj |  |  | Zpracovatel: | MACÁN PROJEKCE DS s.r.o.
PČ | Typ | Kód | Popis | MJ | Množství | J.cena [CZK] | Cena celkem [CZK] | Cenová soustava |  | DPH | J. Nh [h] | Nh celkem [h] | J. hmotnost [t] | Hmotnost celkem [t] | J. suť [t] | Suť Celkem [t]
Náklady soupisu celkem | [6 empty] | 0 |  |  |  |  | 0 |  | 276.3613 |  | 0.32096 |  | D | -1 | [10 empty] | 0
| D | HSV | Práce a dodávky HSV |  |  |  | 0 |  |  |  |  | 0 |  | 276.3613 |  | 0.32096 | 1 | D | 0 |  |  |  | ROZPOCET | [6 empty] | 0
| D | 1 | Zemní práce |  |  |  | 0 |  |  |  |  | 0 |  | 0 |  | 0 | 1 | D | 1 |  |  |  | ROZPOCET | [6 empty] | 0
| D | 3 | Svislé a kompletní konstrukce |  |  |  | 0 |  |  |  |  | 0 |  | 0 |  | 0 | 1 | D | 1 |  |  |  | ROZPOCET | [6 empty] | 0
1 | K | 348101210 | Osazení vrat nebo vrátek k oplocení na sloupky ocelové, plochy jednotlivě do 2 m2 | kus | 1 |  | 0 | CS ÚRS 2021 01 |  | základní |  | 0 | 0 | 0 | 0 | 0 | 4 | K | 2 |  |  |  | ROZPOCET | 0 | 0 | 0 | 0 | 0 | 1 | 0 | 4 | -1397714207
| Online PSC |  | https://podminky.urs.cz/item/CS_URS_2021_01/348101210 | [14 empty] | Online PSC | 2
2 | M | 55342333 | branka plotová jednokřídlá Pz s PVC vrstvou 1000x1530mm | kus | 1 |  | 0 | CS ÚRS 2021 01 |  | základní |  | 0 | 0 | 0 | 0 | 0 | 8 | M | 2 |  |  |  | ROZPOCET | 0 | 0 | 0 | 0 | 0 | 1 | 0 | 4 | 1100728678
| D | 5 | Komunikace pozemní |  |  |  | 0 |  |  |  |  | 0 |  | 149.7286 |  | 0 | 1 | D | 1 |  |  |  | ROZPOCET | [6 empty] | 0
3 | K | 564851111 | Podklad ze štěrkodrti ŠD s rozprostřením a zhutněním plochy přes 100 m2, po zhutnění tl. 150 mm | m2 | 386.4 |  | 0 | CS ÚRS 2022 01 |  | základní |  | 0 | 0 | 0 | 0 | 0 | 4 | K | 2 |  |  |  | ROZPOCET | 0 | 0 | 0 | 0 | 0 | 1 | 0 | 4 | -2118955448
| Online PSC |  | https://podminky.urs.cz/item/CS_URS_2022_01/564851111 | [14 empty] | Online PSC | 2
| P |  | Poznámka k položce: podkladní vrstva sjezdy ACO | [14 empty] | P | 2
| VV |  | 184 + 184*1,1 |  | 386.4 | [12 empty] | VV | 2 | 2 | True | 1 | ROZPOCET
4 | K | 564851111 | Podklad ze štěrkodrti ŠD s rozprostřením a zhutněním plochy přes 100 m2, po zhutnění tl. 150 mm | m2 | 756 |  | 0 | CS ÚRS 2022 01 |  | základní |  | 0 | 0 | 0 | 0 | 0 | 4 | K | 2 |  |  |  | ROZPOCET | 0 | 0 | 0 | 0 | 0 | 1 | 0 | 4 | -65483506
| Online PSC |  | https://podminky.urs.cz/item/CS_URS_2022_01/564851111 | [14 empty] | Online PSC | 2
| P |  | Poznámka k položce: podkladní vrstvy chodníky | [14 empty] | P | 2
| VV |  | 579+25+6+48+48+25+25 |  | 756 | [12 empty] | VV | 2 | 2 | True | 1 | ROZPOCET
5 | K | 565155111 | Asfaltový beton vrstva podkladní ACP 16 (obalované kamenivo střednězrnné - OKS) s rozprostřením a zhutněním v pruhu šířky přes 1,5 do 3 m, po zhutnění tl. 70 mm | m2 | 184 |  | 0 | CS ÚRS 2022 01 |  | základní |  | 0 | 0 | 0 | 0 | 0 | 4 | K | 2 |  |  |  | ROZPOCET | 0 | 0 | 0 | 0 | 0 | 1 | 0 | 4 | -101514100
| Online PSC |  | https://podminky.urs.cz/item/CS_URS_2022_01/565155111 | [14 empty] | Online PSC | 2
6 | K | 573231106 | Postřik spojovací PS bez posypu kamenivem ze silniční emulze, v množství 0,30 kg/m2 | m2 | 184 |  | 0 | CS ÚRS 2022 01 |  | základní |  | 0 | 0 | 0 | 0 | 0 | 4 | K | 2 |  |  |  | ROZPOCET | 0 | 0 | 0 | 0 | 0 | 1 | 0 | 4 | 114483945
| Online PSC |  | https://podminky.urs.cz/item/CS_URS_2022_01/573231106 | [14 empty] | Online PSC | 2
7 | K | 577134131 | Asfaltový beton vrstva obrusná ACO 11 (ABS) s rozprostřením a se zhutněním z modifikovaného asfaltu v pruhu šířky přes do 1,5 do 3 m, po zhutnění tl. 40 mm | m2 | 184 |  | 0 | CS ÚRS 2022 01 |  | základní |  | 0 | 0 | 0 | 0 | 0 | 4 | K | 2 |  |  |  | ROZPOCET | 0 | 0 | 0 | 0 | 0 | 1 | 0 | 4 | 1549195288
| Online PSC |  | https://podminky.urs.cz/item/CS_URS_2022_01/577134131 | [14 empty] | Online PSC | 2
8 | K | 596211112 | Kladení dlažby z betonových zámkových dlaždic komunikací pro pěší ručně s ložem z kameniva těženého nebo drceného tl. do 40 mm, s vyplněním spár s dvojitým hutněním, vibrováním a se smetením přebytečného materiálu na krajnici tl. 60 mm skupiny A, pro plochy přes 100 do 300 m2 | m2 | 585 |  | 0 | CS ÚRS 2022 01 |  | základní |  | 0 | 0.08922 | 52.1937 | 0 | 0 | 4 | K | 2 |  |  |  | ROZPOCET | 0 | 0 | 0 | 0 | 0 | 1 | 0 | 4 | -1839489409
| Online PSC |  | https://podminky.urs.cz/item/CS_URS_2022_01/596211112 | [14 empty] | Online PSC | 2
| VV |  | 579+6 |  | 585 | [12 empty] | VV | 2 | 2 | True | 1 | ROZPOCET
9 | M | 59245018 | dlažba tvar obdélník betonová 200x100x60mm přírodní | m2 | 596.7 |  | 0 | CS ÚRS 2022 01 |  | základní |  | 0 | 0.131 | 78.1677 | 0 | 0 | 8 | M | 2 |  |  |  | ROZPOCET | 0 | 0 | 0 | 0 | 0 | 1 | 0 | 4 | -587664391
| VV |  | 585*1,02 'Přepočtené koeficientem množství |  | 596.7 | [12 empty] | VV | 2 | 2 | False | 1 | ROZPOCET
10 | M | 59245006 | dlažba tvar obdélník betonová pro nevidomé 200x100x60mm barevná | m2 | 6.12 |  | 0 | CS ÚRS 2022 01 |  | základní |  | 0 | 0.131 | 0.80172 | 0 | 0 | 8 | M | 2 |  |  |  | ROZPOCET | 0 | 0 | 0 | 0 | 0 | 1 | 0 | 4 | 78295591
| VV |  | 6*1,02 'Přepočtené koeficientem množství |  | 6.12 | [12 empty] | VV | 2 | 2 | False | 1 | ROZPOCET
11 | K | 596212210 | Kladení dlažby z betonových zámkových dlaždic pozemních komunikací ručně s ložem z kameniva těženého nebo drceného tl. do 50 mm, s vyplněním spár, s dvojitým hutněním vibrováním a se smetením přebytečného materiálu na krajnici tl. 80 mm skupiny A, pro plochy do 50 m2 | m2 | 48 |  | 0 | CS ÚRS 2022 01 |  | základní |  | 0 | 0.11162 | 5.3578 | 0 | 0 | 4 | K | 2 |  |  |  | ROZPOCET | 0 | 0 | 0 | 0 | 0 | 1 | 0 | 4 | -1235952035
| Online PSC |  | https://podminky.urs.cz/item/CS_URS_2022_01/596212210 | [14 empty] | Online PSC | 2
12 | M | 59245020 | dlažba tvar obdélník betonová 200x100x80mm přírodní | m2 | 49.44 |  | 0 | CS ÚRS 2022 01 |  | základní |  | 0 | 0.176 | 8.7014 | 0 | 0 | 8 | M | 2 |  |  |  | ROZPOCET | 0 | 0 | 0 | 0 | 0 | 1 | 0 | 4 | -313954533
| VV |  | 48*1,03 'Přepočtené koeficientem množství |  | 49.44 | [12 empty] | VV | 2 | 2 | False | 1 | ROZPOCET
13 | M | 59245225 | dlažba tvar obdélník betonová pro nevidomé 200x100x80mm přírodní | m2 | 25.75 |  | 0 | CS ÚRS 2022 01 |  | základní |  | 0 | 0.175 | 4.5062 | 0 | 0 | 8 | M | 2 |  |  |  | ROZPOCET | 0 | 0 | 0 | 0 | 0 | 1 | 0 | 4 | -505345201
| VV |  | 25*1,03 'Přepočtené koeficientem množství |  | 25.75 | [12 empty] | VV | 2 | 2 | False | 1 | ROZPOCET
| D | 9 | Ostatní konstrukce a práce, bourání |  |  |  | 0 |  |  |  |  | 0 |  | 126.6328 |  | 0.32096 | 1 | D | 1 |  |  |  | ROZPOCET | [6 empty] | 0
14 | K | 916231213 | Osazení chodníkového obrubníku betonového se zřízením lože, s vyplněním a zatřením spár cementovou maltou stojatého s boční opěrou z betonu prostého, do lože z betonu prostého | m | 381 |  | 0 | CS ÚRS 2022 01 |  | základní |  | 0 | 0.1295 | 49.3393 | 0 | 0 | 4 | K | 2 |  |  |  | ROZPOCET | 0 | 0 | 0 | 0 | 0 | 1 | 0 | 4 | -55201674
| Online PSC |  | https://podminky.urs.cz/item/CS_URS_2022_01/916231213 | [14 empty] | Online PSC | 2
| VV |  | 311+32+38 |  | 381 | [12 empty] | VV | 2 | 2 | True | 1 | ROZPOCET
15 | M | 59217031 | obrubník betonový silniční 1000x150x250mm | m | 388.62 |  | 0 | CS ÚRS 2022 01 |  | základní |  | 0 | 0.08 | 31.0896 | 0 | 0 | 8 | M | 2 |  |  |  | ROZPOCET | 0 | 0 | 0 | 0 | 0 | 1 | 0 | 4 | 481092072
| VV |  | 381*1,02 'Přepočtené koeficientem množství |  | 388.62 | [12 empty] | VV | 2 | 2 | False | 1 | ROZPOCET
16 | K | 916331112 | Osazení zahradního obrubníku betonového s ložem tl. od 50 do 100 mm z betonu prostého tř. C 12/15 s boční opěrou z betonu prostého tř. C 12/15 | m | 356 |  | 0 | CS ÚRS 2022 01 |  | základní |  | 0 | 0.10095 | 35.9368 | 0 | 0 | 4 | K | 2 |  |  |  | ROZPOCET | 0 | 0 | 0 | 0 | 0 | 1 | 0 | 4 | 1144360315
| Online PSC |  | https://podminky.urs.cz/item/CS_URS_2022_01/916331112 | [14 empty] | Online PSC | 2
17 | M | 59217003 | obrubník betonový zahradní 500x50x250mm | m | 366.68 |  | 0 | CS ÚRS 2022 01 |  | základní |  | 0 | 0.028 | 10.267 | 0 | 0 | 8 | M | 2 |  |  |  | ROZPOCET | 0 | 0 | 0 | 0 | 0 | 1 | 0 | 4 | -1729789350
| VV |  | 356*1,03 'Přepočtené koeficientem množství |  | 366.68 | [12 empty] | VV | 2 | 2 | False | 1 | ROZPOCET
18 | K | 966071822-R | Rozebrání oplocení z pletiva drátěného se čtvercovými oky, výšky přes 1,6 do 2,0 m včetně podezdívky | m | 52 |  | 0 |  |  | základní |  | 0 | 0 | 0 | 0.00248 | 0.12896 | 4 | K | 2 |  |  |  | ROZPOCET | 0 | 0 | 0 | 0 | 0 | 1 | 0 | 4 | -276914379
| P |  | Poznámka k položce: stávající oplocení areálu HZS | [14 empty] | P | 2
19 | K | 966073810 | Rozebrání vrat a vrátek k oplocení plochy jednotlivě do 2 m2 | kus | 1 |  | 0 | CS ÚRS 2022 01 |  | základní |  | 0 | 0 | 0 | 0.192 | 0.192 | 4 | K | 2 |  |  |  | ROZPOCET | 0 | 0 | 0 | 0 | 0 | 1 | 0 | 4 | -1886719193
| Online PSC |  | https://podminky.urs.cz/item/CS_URS_2022_01/966073810 | [14 empty] | Online PSC | 2
| D | 997 | Přesun sutě |  |  |  | 0 |  |  |  |  | 0 |  | 0 |  | 0 | 1 | D | 1 |  |  |  | ROZPOCET | [6 empty] | 0
20 | K | 997221571-R | Vodorovná doprava vybouraných hmot a jejich likvidace zákonným způsobem | t | 0.321 |  | 0 |  |  | základní |  | 0 | 0 | 0 | 0 | 0 | 4 | K | 2 |  |  |  | ROZPOCET | 0 | 0 | 0 | 0 | 0 | 1 | 0 | 4 | 482668143
| D | 998 | Přesun hmot |  |  |  | 0 |  |  |  |  | 0 |  | 0 |  | 0 | 1 | D | 1 |  |  |  | ROZPOCET | [6 empty] | 0
21 | K | 998225111 | Přesun hmot pro komunikace s krytem z kameniva, monolitickým betonovým nebo živičným dopravní vzdálenost do 200 m jakékoliv délky objektu | t | 276.361 |  | 0 | CS ÚRS 2022 01 |  | základní |  | 0 | 0 | 0 | 0 | 0 | 4 | K | 2 |  |  |  | ROZPOCET | 0 | 0 | 0 | 0 | 0 | 1 | 0 | 4 | 240769508
| Online PSC |  | https://podminky.urs.cz/item/CS_URS_2022_01/998225111 | [14 empty] | Online PSC | 2
| D | 000 | Nepojmenované práce |  |  |  | 0 |  |  |  |  | 0 |  | 0 |  | 0 | 4 | D | 0 |  |  |  | ROZPOCET | [6 empty] | 0
| D | 0 | Nepojmenovaný díl |  |  |  | 0 |  |  |  |  | 0 |  | 0 |  | 0 | 4 | D | 1 |  |  |  | ROZPOCET | [6 empty] | 0
22 | K | 0009-R | Zřízení oplocení, včetně základu a podezdívky z bet. dílců, pletivo na sloupky poplastované výška 1,50 m | m | 43 |  | 0 |  |  | základní |  | 0 | 0 | 0 | 0 | 0 | 512 | K | 2 |  |  |  | ROZPOCET | 0 | 0 | 0 | 0 | 0 | 1 | 0 | 512 | -126449455
| P |  | Poznámka k položce: Oplocení areálu HZS | [14 empty] | P | 2
23 | K | 0015-R | Vjezdová posuvná ocelová brána, šířka 6,0 m, včetně elektické přípojky a dálkového ovládání Materiál vjezdové brány: Konstrukce brány, pozink výplň tahokokov Vodící profil..12m, Kladky..2ks, Spojovací čep..1ks, Doraz..1ks, Horní vedení včeně oliv..1ks, Hřeben nylon .....7m Sada 900C do váhy vrat 900 kg s elektronikou 382: 1x přijímač, 2x dálkový ovladač, 1x přijímač, 1 fotobuňka Vega, 1x klíčový spínač Quick, 1x maják 230V Přípojka: zához rýhy 35x60 ...20m lože pískové 0-4 mm tl. 25 cm ....20m chránička kopoflex 60/50 mm ...20m kabel cyky 5x2,5 mm2 ....25m zapojení žíly v rozvaděči ...10ks naložení zeminy ...1,75m3 odvoz zeminy .....1,75m3 | ks | 1 |  | 0 |  |  | základní |  | 0 | 0 | 0 | 0 | 0 | 512 | K | 2 |  |  |  | ROZPOCET | 0 | 0 | 0 | 0 | 0 | 1 | 0 | 512 | -615885463
| P |  | Poznámka k položce: vjezd do areálu HZS, podrobnosti starosta města Měčín | [14 empty] | P | 2

## SO 201 - RÁMOVÝ MOST PŘES...
{461be879-ed9c-44f6-81bc-f30a403b7d9f}
2
| KRYCÍ LIST SOUPISU PRACÍ | [7 empty] | v --- níže se nacházejí doplnkové a pomocné údaje k sestavám --- v | [8 empty] | False
Stavba:
PŘELOŽKA SILNICE II/117 MĚČÍN TENDR
Objekt:
SO 201 - RÁMOVÝ MOST PŘES POTOK TŘEBÝCINKA
| KSO: |  |  |  |  | CC-CZ:
| Místo: |  |  |  |  | Datum: | 9. 1. 2023
| Zadavatel: |  |  |  |  | IČ:
|  | SÚSPK |  |  |  | DIČ:
| Uchazeč: |  |  |  |  | IČ: | Vyplň údaj
|  | Vyplň údaj |  |  |  | DIČ: | Vyplň údaj
| Projektant: |  |  |  |  | IČ: | 28057198
|  | MACÁN PROJEKCE DS s.r.o. |  |  |  | DIČ:
| Zpracovatel: |  |  |  |  | IČ: | 28057198
|  | MACÁN PROJEKCE DS s.r.o. |  |  |  | DIČ:
Poznámka:
| Cena bez DPH | [5 empty] | 0
|  |  | Základ daně |  |  | Sazba daně | Výše daně
| DPH | základní | 0 |  |  | 21% | 0
|  | snížená | 0 |  |  | 15% | 0
|  | zákl. přenesená | 0 |  |  | 21% | 0
|  | sníž. přenesená | 0 |  |  | 15% | 0
|  | nulová | 0 |  |  | 0% | 0
| Cena s DPH |  |  | v | CZK |  | 0
REKAPITULACE ČLENĚNÍ SOUPISU PRACÍ
Stavba:
PŘELOŽKA SILNICE II/117 MĚČÍN TENDR
Objekt:
SO 201 - RÁMOVÝ MOST PŘES POTOK TŘEBÝCINKA
Místo: | [5 empty] | Datum: | 9. 1. 2023
Zadavatel: |  |  | SÚSPK |  |  | Projektant: | MACÁN PROJEKCE DS s.r.o.
Uchazeč: |  |  | Vyplň údaj |  |  | Zpracovatel: | MACÁN PROJEKCE DS s.r.o.
Kód dílu - Popis | [6 empty] | Cena celkem [CZK]
Náklady stavby celkem | [6 empty] | 0 | [11 empty] | -1
| HSV - Práce a dodávky HSV | [5 empty] | 0
| 1 - Zemní práce | [5 empty] | 0
| 2 - Zakládání | [5 empty] | 0
| 3 - Svislé a kompletní konstrukce | [5 empty] | 0
| 4 - Vodorovné konstrukce | [5 empty] | 0
| 6 - Úpravy povrchů, podlahy a osazování výplní | [5 empty] | 0
| 9 - Ostatní konstrukce a práce, bourání | [5 empty] | 0
| 997 - Přesun sutě | [5 empty] | 0
| 998 - Přesun hmot | [5 empty] | 0
| PSV - Práce a dodávky PSV | [5 empty] | 0
| 711 - Izolace proti vodě, vlhkosti a plynům | [5 empty] | 0
SOUPIS PRACÍ
Stavba:
PŘELOŽKA SILNICE II/117 MĚČÍN TENDR
Objekt:
SO 201 - RÁMOVÝ MOST PŘES POTOK TŘEBÝCINKA
Místo: | [5 empty] | Datum: | 9. 1. 2023
Zadavatel: |  |  | SÚSPK |  |  | Projektant: | MACÁN PROJEKCE DS s.r.o.
Uchazeč: |  |  | Vyplň údaj |  |  | Zpracovatel: | MACÁN PROJEKCE DS s.r.o.
PČ | Typ | Kód | Popis | MJ | Množství | J.cena [CZK] | Cena celkem [CZK] | Cenová soustava |  | DPH | J. Nh [h] | Nh celkem [h] | J. hmotnost [t] | Hmotnost celkem [t] | J. suť [t] | Suť Celkem [t]
Náklady soupisu celkem | [6 empty] | 0 |  |  |  |  | 0 |  | 458.9717 |  | 132.525 |  | D | -1 | [10 empty] | 0
| D | HSV | Práce a dodávky HSV |  |  |  | 0 |  |  |  |  | 0 |  | 0 |  | 0 | 1 | D | 0 |  |  |  | ROZPOCET | [6 empty] | 0
| D | 1 | Zemní práce |  |  |  | 0 |  |  |  |  | 0 |  | 0.03116 |  | 64.89 | 1 | D | 0 |  |  |  | ROZPOCET | [6 empty] | 0
1 | K | 113107181 | Odstranění podkladů nebo krytů strojně plochy jednotlivě přes 50 m2 do 200 m2 s přemístěním hmot na skládku na vzdálenost do 20 m nebo s naložením na dopravní prostředek živičných, o tl. vrstvy do 50 mm | m2 | 105 |  | 0 | CS ÚRS 2022 01 |  | základní |  | 0 | 0 | 0 | 0.098 | 10.29 | 4 | K | 1 |  |  |  | ROZPOCET | 0 | 0 | 0 | 0 | 0 | 1 | 0 | 4 | 2
| Online PSC |  | https://podminky.urs.cz/item/CS_URS_2022_01/113107181 | [14 empty] | Online PSC | 1
2 | K | 113107182 | Odstranění podkladů nebo krytů strojně plochy jednotlivě přes 50 m2 do 200 m2 s přemístěním hmot na skládku na vzdálenost do 20 m nebo s naložením na dopravní prostředek živičných, o tl. vrstvy přes 50 do 100 mm | m2 | 105 |  | 0 | CS ÚRS 2022 01 |  | základní |  | 0 | 0 | 0 | 0.22 | 23.1 | 4 | K | 1 |  |  |  | ROZPOCET | 0 | 0 | 0 | 0 | 0 | 1 | 0 | 4 | 4
| Online PSC |  | https://podminky.urs.cz/item/CS_URS_2022_01/113107182 | [14 empty] | Online PSC | 1
3 | K | 113107312 | Odstranění podkladů nebo krytů strojně plochy jednotlivě do 50 m2 s přemístěním hmot na skládku na vzdálenost do 3 m nebo s naložením na dopravní prostředek z kameniva těženého, o tl. vrstvy přes 100 do 200 mm | m2 | 105 |  | 0 | CS ÚRS 2022 01 |  | základní |  | 0 | 0 | 0 | 0.3 | 31.5 | 4 | K | 1 |  |  |  | ROZPOCET | 0 | 0 | 0 | 0 | 0 | 1 | 0 | 4 | 6
| Online PSC |  | https://podminky.urs.cz/item/CS_URS_2022_01/113107312 | [14 empty] | Online PSC | 1
4 | K | 115101201 | Čerpání vody na dopravní výšku do 10 m s uvažovaným průměrným přítokem do 500 l/min | hod | 80 |  | 0 | CS ÚRS 2022 01 |  | základní |  | 0 | 3.2634e-05 | 0.0026107 | 0 | 0 | 4 | K | 1 |  |  |  | ROZPOCET | 0 | 0 | 0 | 0 | 0 | 1 | 0 | 4 | 8
| Online PSC |  | https://podminky.urs.cz/item/CS_URS_2022_01/115101201 | [14 empty] | Online PSC | 1
5 | K | 122101101 | Odkopávky a prokopávky nezapažené v hornině tř. 1 a 2 objem do 100 m3 - výkop kolem křídel | m3 | 238.99 |  | 0 |  |  | základní |  | 0 | 0 | 0 | 0 | 0 | 4 | K | 1 |  |  |  | ROZPOCET | 0 | 0 | 0 | 0 | 0 | 1 | 0 | 4 | 10
93 | K | 162301104-R | Vodorovné přemístění výkopku a jeho likvidace v souladu se zákonným způsobem | m3 | 238.99 |  | 0 |  |  | základní |  | 0 | 0 | 0 | 0 | 0 | 4 | K | 1 |  |  |  | ROZPOCET | 0 | 0 | 0 | 0 | 0 | 1 | 0 | 4 | -1314441172
| P |  | Poznámka k položce: přemístění přebytečného výkopku na skládku, včetně uložení a skládkovného, skládky zajistí zhotovitel | [14 empty] | P | 1
| VV |  | 238,99 |  | 238.99 | [12 empty] | VV | 1 | 2 | True | 1 | ROZPOCET
11 | K | 171101111 | Uložení sypaniny z hornin nesoudržných sypkých s vlhkostí l(d) 0,9 v aktivní zóně - přechodové oblasti ze ŠD, vč. nákupu ŠD 0/32 | m3 | 39.72 |  | 0 |  |  | základní |  | 0 | 0 | 0 | 0 | 0 | 4 | K | 1 |  |  |  | ROZPOCET | 0 | 0 | 0 | 0 | 0 | 1 | 0 | 4 | 16
12 | K | 181301103 | Rozprostření ornice tl vrstvy do 200 mm pl do 500 m2 v rovině nebo ve svahu do 1:5 | m2 | 22 |  | 0 |  |  | základní |  | 0 | 0 | 0 | 0 | 0 | 4 | K | 1 |  |  |  | ROZPOCET | 0 | 0 | 0 | 0 | 0 | 1 | 0 | 4 | 18
13 | K | 183405211 | Výsev trávníku hydroosevem na ornici | m2 | 22 |  | 0 | CS ÚRS 2022 01 |  | základní |  | 0 | 0.0012727 | 0.027999 | 0 | 0 | 4 | K | 1 |  |  |  | ROZPOCET | 0 | 0 | 0 | 0 | 0 | 1 | 0 | 4 | 20
| Online PSC |  | https://podminky.urs.cz/item/CS_URS_2022_01/183405211 | [14 empty] | Online PSC | 1
14 | M | 00572470 | osivo směs travní univerzál | kg | 0.55 |  | 0 | CS ÚRS 2022 01 |  | základní |  | 0 | 0.001 | 0.00055 | 0 | 0 | 8 | M | 1 |  |  |  | ROZPOCET | 0 | 0 | 0 | 0 | 0 | 1 | 0 | 4 | 22
15 | K | 185804312 | Zalití rostlin vodou plochy záhonů jednotlivě přes 20 m2 | m3 | 1 |  | 0 | CS ÚRS 2022 01 |  | základní |  | 0 | 0 | 0 | 0 | 0 | 4 | K | 1 |  |  |  | ROZPOCET | 0 | 0 | 0 | 0 | 0 | 1 | 0 | 4 | 24
| Online PSC |  | https://podminky.urs.cz/item/CS_URS_2022_01/185804312 | [14 empty] | Online PSC | 1
| D | 2 | Zakládání |  |  |  | 0 |  |  |  |  | 0 |  | 183.6968 |  | 0 | 1 | D | 0 |  |  |  | ROZPOCET | [6 empty] | 0
16 | K | 273311124 | Základové konstrukce z betonu prostého desky ve výkopu nebo na hlavách pilot C 12/15 | m3 | 13.88 |  | 0 | CS ÚRS 2022 01 |  | základní |  | 0 | 2.3458 | 32.5595 | 0 | 0 | 4 | K | 1 |  |  |  | ROZPOCET | 0 | 0 | 0 | 0 | 0 | 1 | 0 | 4 | 26
| Online PSC |  | https://podminky.urs.cz/item/CS_URS_2022_01/273311124 | [14 empty] | Online PSC | 1
89 | K | 273311124b | Vyplnovy beton prostý C 12/15 | m3 | 39.91 |  | 0 |  |  | základní |  | 0 | 2.3324 | 93.0855 | 0 | 0 | 4 | K | 1 |  |  |  | ROZPOCET | 0 | 0 | 0 | 0 | 0 | 1 | 0 | 4 | 28
17 | K | 273321117.1 | Základové desky mostních konstrukcí ze ŽB C 25/30 - kridla, deska | m3 | 22.64 |  | 0 |  |  | základní |  | 0 | 2.5262 | 57.1942 | 0 | 0 | 4 | K | 1 |  |  |  | ROZPOCET | 0 | 0 | 0 | 0 | 0 | 1 | 0 | 4 | 30
18 | K | 273354111.2 | Bednění základových desek - zřízení - kridla deska | m2 | 5.6 |  | 0 |  |  | základní |  | 0 | 0.0014393 | 0.00806 | 0 | 0 | 4 | K | 1 |  |  |  | ROZPOCET | 0 | 0 | 0 | 0 | 0 | 1 | 0 | 4 | 32
19 | K | 273354211.2 | Bednění základových desek - odstranění - kridla deska | m2 | 5.6 |  | 0 |  |  | základní |  | 0 | 3.5714e-05 | 0.0002 | 0 | 0 | 4 | K | 1 |  |  |  | ROZPOCET | 0 | 0 | 0 | 0 | 0 | 1 | 0 | 4 | 34
20 | K | 273361116 | Výztuž základových konstrukcí desek z betonářské oceli 10 505 (R) nebo BSt 500 | t | 0.818 |  | 0 | CS ÚRS 2022 01 |  | základní |  | 0 | 1.0383 | 0.84933 | 0 | 0 | 4 | K | 1 |  |  |  | ROZPOCET | 0 | 0 | 0 | 0 | 0 | 1 | 0 | 4 | 36
| Online PSC |  | https://podminky.urs.cz/item/CS_URS_2022_01/273361116 | [14 empty] | Online PSC | 1
| D | 3 | Svislé a kompletní konstrukce |  |  |  | 0 |  |  |  |  | 0 |  | 150.2583 |  | 0 | 1 | D | 0 |  |  |  | ROZPOCET | [6 empty] | 0
21 | K | 334323217 | Mostní křídla a závěrné zídky z betonu železového C 25/30 | m3 | 4.085 |  | 0 | CS ÚRS 2022 01 |  | základní |  | 0 | 2.5021 | 10.221 | 0 | 0 | 4 | K | 1 |  |  |  | ROZPOCET | 0 | 0 | 0 | 0 | 0 | 1 | 0 | 4 | 38
| Online PSC |  | https://podminky.urs.cz/item/CS_URS_2022_01/334323217 | [14 empty] | Online PSC | 1
22 | K | 334351112.3 | Bednění systémové mostních opěr a úložných prahů z překližek pro ŽB - zřízení - kridla driky | m2 | 30.34 |  | 0 |  |  | základní |  | 0 | 0.0018247 | 0.05536 | 0 | 0 | 4 | K | 1 |  |  |  | ROZPOCET | 0 | 0 | 0 | 0 | 0 | 1 | 0 | 4 | 40
23 | K | 334351211.3 | Bednění systémové mostních opěr a úložných prahů z překližek - odstranění - kridla driky | m2 | 30.34 |  | 0 |  |  | základní |  | 0 | 3.5926e-05 | 0.00109 | 0 | 0 | 4 | K | 1 |  |  |  | ROZPOCET | 0 | 0 | 0 | 0 | 0 | 1 | 0 | 4 | 42
24 | K | 334361216 | Výztuž betonářská mostních konstrukcí opěr, úložných prahů, křídel, závěrných zídek, bloků ložisek, pilířů a sloupů z oceli 10 505 (R) nebo BSt 500 dříků opěr | t | 1.29 |  | 0 | CS ÚRS 2022 01 |  | základní |  | 0 | 1.0385 | 1.3396 | 0 | 0 | 4 | K | 1 |  |  |  | ROZPOCET | 0 | 0 | 0 | 0 | 0 | 1 | 0 | 4 | 44
| Online PSC |  | https://podminky.urs.cz/item/CS_URS_2022_01/334361216 | [14 empty] | Online PSC | 1
25 | K | 317321118 | Římsy ze železového betonu C 30/37 | m3 | 3.488 |  | 0 | CS ÚRS 2022 01 |  | základní |  | 0 | 2.5021 | 8.7275 | 0 | 0 | 4 | K | 1 |  |  |  | ROZPOCET | 0 | 0 | 0 | 0 | 0 | 1 | 0 | 4 | 46
| Online PSC |  | https://podminky.urs.cz/item/CS_URS_2022_01/317321118 | [14 empty] | Online PSC | 1
26 | K | 317353121 | Bednění mostní římsy zřízení všech tvarů | m2 | 16.32 |  | 0 | CS ÚRS 2022 01 |  | základní |  | 0 | 0.041744 | 0.68127 | 0 | 0 | 4 | K | 1 |  |  |  | ROZPOCET | 0 | 0 | 0 | 0 | 0 | 1 | 0 | 4 | 48
| Online PSC |  | https://podminky.urs.cz/item/CS_URS_2022_01/317353121 | [14 empty] | Online PSC | 1
27 | K | 317353221 | Bednění mostní římsy odstranění všech tvarů | m2 | 16.32 |  | 0 | CS ÚRS 2022 01 |  | základní |  | 0 | 1.5e-05 | 0.0002448 | 0 | 0 | 4 | K | 1 |  |  |  | ROZPOCET | 0 | 0 | 0 | 0 | 0 | 1 | 0 | 4 | 50
| Online PSC |  | https://podminky.urs.cz/item/CS_URS_2022_01/317353221 | [14 empty] | Online PSC | 1
28 | K | 317361116 | Výztuž mostních železobetonových říms z betonářské oceli 10 505 (R) nebo BSt 500 | t | 0.436 |  | 0 | CS ÚRS 2022 01 |  | základní |  | 0 | 1.0488 | 0.45726 | 0 | 0 | 4 | K | 1 |  |  |  | ROZPOCET | 0 | 0 | 0 | 0 | 0 | 1 | 0 | 4 | 52
| Online PSC |  | https://podminky.urs.cz/item/CS_URS_2022_01/317361116 | [14 empty] | Online PSC | 1
29 | K | 317171126 | Kotvení monolitického betonu římsy do mostovky kotvou do vývrtu | kus | 15 |  | 0 | CS ÚRS 2022 01 |  | základní |  | 0 | 0.0013159 | 0.019739 | 0 | 0 | 4 | K | 1 |  |  |  | ROZPOCET | 0 | 0 | 0 | 0 | 0 | 1 | 0 | 4 | 54
| Online PSC |  | https://podminky.urs.cz/item/CS_URS_2022_01/317171126 | [14 empty] | Online PSC | 1
30 | M | 54879202 | kotva do vývrtu pro kotvení mostní římsy | kus | 15 |  | 0 |  |  | základní |  | 0 | 0.00487 | 0.07305 | 0 | 0 | 8 | M | 1 |  |  |  | ROZPOCET | 0 | 0 | 0 | 0 | 0 | 1 | 0 | 4 | 56
87 | K | 389121111 | Osazení dílců rámové konstrukce propustků a podchodů hmotnosti jednotlivě do 5 t | kus | 18 |  | 0 | CS ÚRS 2022 01 |  | základní |  | 0 | 0.14401 | 2.5921 | 0 | 0 | 4 | K | 1 |  |  |  | ROZPOCET | 0 | 0 | 0 | 0 | 0 | 1 | 0 | 4 | 58
| Online PSC |  | https://podminky.urs.cz/item/CS_URS_2022_01/389121111 | [14 empty] | Online PSC | 1
88 | M | 59383450 | propust rámová 0,99x3,00x2,00m | kus | 18 |  | 0 | CS ÚRS 2022 01 |  | základní |  | 0 | 7.005 | 126.09 | 0 | 0 | 8 | M | 1 |  |  |  | ROZPOCET | 0 | 0 | 0 | 0 | 0 | 1 | 0 | 4 | 60
| D | 4 | Vodorovné konstrukce |  |  |  | 0 |  |  |  |  | 0 |  | 123.4472 |  | 0 | 1 | D | 0 |  |  |  | ROZPOCET | [6 empty] | 0
31 | K | 421321128 | Mostní železobetonové nosné konstrukce deskové nebo klenbové deskové, z betonu C 30/37 | m3 | 9.18 |  | 0 | CS ÚRS 2022 01 |  | základní |  | 0 | 2.5022 | 22.9702 | 0 | 0 | 4 | K | 1 |  |  |  | ROZPOCET | 0 | 0 | 0 | 0 | 0 | 1 | 0 | 4 | 62
| Online PSC |  | https://podminky.urs.cz/item/CS_URS_2022_01/421321128 | [14 empty] | Online PSC | 1
32 | K | 421361236 | Výztuž deskových konstrukcí z betonářské oceli 10 505 (R) nebo BSt 500 spřahující desky | t | 0.64 |  | 0 | CS ÚRS 2022 01 |  | základní |  | 0 | 1.0596 | 0.67813 | 0 | 0 | 4 | K | 1 |  |  |  | ROZPOCET | 0 | 0 | 0 | 0 | 0 | 1 | 0 | 4 | 64
| Online PSC |  | https://podminky.urs.cz/item/CS_URS_2022_01/421361236 | [14 empty] | Online PSC | 1
33 | K | 421351131 | Bednění deskových konstrukcí mostů z betonu železového nebo předpjatého zřízení boční stěny výšky do 350 mm | m2 | 9 |  | 0 | CS ÚRS 2022 01 |  | základní |  | 0 | 0.01787 | 0.16083 | 0 | 0 | 4 | K | 1 |  |  |  | ROZPOCET | 0 | 0 | 0 | 0 | 0 | 1 | 0 | 4 | 66
| Online PSC |  | https://podminky.urs.cz/item/CS_URS_2022_01/421351131 | [14 empty] | Online PSC | 1
34 | K | 421351231 | Bednění deskových konstrukcí mostů z betonu železového nebo předpjatého odstranění boční stěny výšky do 350 mm | m2 | 9 |  | 0 | CS ÚRS 2022 01 |  | základní |  | 0 | 0 | 0 | 0 | 0 | 4 | K | 1 |  |  |  | ROZPOCET | 0 | 0 | 0 | 0 | 0 | 1 | 0 | 4 | 68
| Online PSC |  | https://podminky.urs.cz/item/CS_URS_2022_01/421351231 | [14 empty] | Online PSC | 1
86 | K | 465513256 | Dlažba svahu u mostních opěr z upraveného lomového žulového kamene s vyspárováním maltou MC 25, šíře spáry 15 mm do betonového lože C 25/30 tloušťky 250 mm, plochy do 10 m2 | m2 | 77.37 |  | 0 | CS ÚRS 2022 01 |  | základní |  | 0 | 1.2878 | 99.638 | 0 | 0 | 4 | K | 1 |  |  |  | ROZPOCET | 0 | 0 | 0 | 0 | 0 | 1 | 0 | 4 | 70
| Online PSC |  | https://podminky.urs.cz/item/CS_URS_2022_01/465513256 | [14 empty] | Online PSC | 1
| D | 6 | Úpravy povrchů, podlahy a osazování výplní |  |  |  | 0 |  |  |  |  | 0 |  | 0.003668 |  | 0 | 1 | D | 0 |  |  |  | ROZPOCET | [6 empty] | 0
44 | K | 628611131 | Nátěr mostních betonových konstrukcí akrylátový na siloxanové a plasticko-elastické bázi 2x ochranný pružný OS-C (OS 4) | m2 | 7 |  | 0 | CS ÚRS 2022 01 |  | základní |  | 0 | 0.000524 | 0.003668 | 0 | 0 | 4 | K | 1 |  |  |  | ROZPOCET | 0 | 0 | 0 | 0 | 0 | 1 | 0 | 4 | 72
| Online PSC |  | https://podminky.urs.cz/item/CS_URS_2022_01/628611131 | [14 empty] | Online PSC | 1
| D | 9 | Ostatní konstrukce a práce, bourání |  |  |  | 0 |  |  |  |  | 0 |  | 1.345 |  | 67.635 | 1 | D | 0 |  |  |  | ROZPOCET | [6 empty] | 0
90 | K | 911121111 | Montáž zábradlí ocelového přichyceného vruty do betonového podkladu | m | 14.33 |  | 0 | CS ÚRS 2022 01 |  | základní |  | 0 | 0.0007426 | 0.010641 | 0 | 0 | 4 | K | 1 |  |  |  | ROZPOCET | 0 | 0 | 0 | 0 | 0 | 1 | 0 | 4 | 74
| Online PSC |  | https://podminky.urs.cz/item/CS_URS_2022_01/911121111 | [14 empty] | Online PSC | 1
91 | M | 55391213.3 | zábradelní díl mostní | m | 14.33 |  | 0 |  |  | základní |  | 0 | 0.01893 | 0.27127 | 0 | 0 | 8 | M | 1 |  |  |  | ROZPOCET | 0 | 0 | 0 | 0 | 0 | 1 | 0 | 4 | 76
64 | K | 914112111 | Tabulka s označením evidenčního čísla mostu na sloupek | kus | 2 |  | 0 | CS ÚRS 2022 01 |  | základní |  | 0 | 0.08112 | 0.16224 | 0 | 0 | 4 | K | 1 |  |  |  | ROZPOCET | 0 | 0 | 0 | 0 | 0 | 1 | 0 | 4 | 78
| Online PSC |  | https://podminky.urs.cz/item/CS_URS_2022_01/914112111 | [14 empty] | Online PSC | 1
97 | K | 962021112 | Bourání mostních konstrukcí zdiva a pilířů z kamene nebo cihel | m3 | 7.5 |  | 0 | CS ÚRS 2022 01 |  | základní |  | 0 | 0.12 | 0.9 | 2.49 | 18.675 | 4 | K | 1 |  |  |  | ROZPOCET | 0 | 0 | 0 | 0 | 0 | 1 | 0 | 4 | 422318464
| Online PSC |  | https://podminky.urs.cz/item/CS_URS_2022_01/962021112 | [14 empty] | Online PSC | 1
| P |  | Poznámka k položce: čela propustku | [14 empty] | P | 1
95 | K | 966008115 | Bourání trubního propustku s odklizením a uložením vybouraného materiálu na skládku na vzdálenost do 3 m nebo s naložením na dopravní prostředek z trub DN přes 1200 do 1600 mm | m | 9 |  | 0 | CS ÚRS 2022 01 |  | základní |  | 0 | 0 | 0 | 5.42 | 48.78 | 4 | K | 1 |  |  |  | ROZPOCET | 0 | 0 | 0 | 0 | 0 | 1 | 0 | 4 | -362803276
| Online PSC |  | https://podminky.urs.cz/item/CS_URS_2022_01/966008115 | [14 empty] | Online PSC | 1
96 | K | 966075141 | Odstranění různých konstrukcí na mostech kovového zábradlí vcelku | m | 10 |  | 0 | CS ÚRS 2022 01 |  | základní |  | 0 | 8.36e-05 | 0.000836 | 0.018 | 0.18 | 4 | K | 1 |  |  |  | ROZPOCET | 0 | 0 | 0 | 0 | 0 | 1 | 0 | 4 | -1414143594
| Online PSC |  | https://podminky.urs.cz/item/CS_URS_2022_01/966075141 | [14 empty] | Online PSC | 1
| D | 997 | Přesun sutě |  |  |  | 0 |  |  |  |  | 0 |  | 0 |  | 0 | 1 | D | 0 |  |  |  | ROZPOCET | [6 empty] | 0
94 | K | 997221571-R | Vodorovná doprava vybouraných hmot a jejich likvidace zákonným způsobem | t | 132.525 |  | 0 |  |  | základní |  | 0 | 0 | 0 | 0 | 0 | 4 | K | 1 |  |  |  | ROZPOCET | 0 | 0 | 0 | 0 | 0 | 1 | 0 | 4 | 802949424
| D | 998 | Přesun hmot |  |  |  | 0 |  |  |  |  | 0 |  | 0 |  | 0 | 1 | D | 0 |  |  |  | ROZPOCET | [6 empty] | 0
71 | K | 998212111 | Přesun hmot pro mosty zděné, betonové monolitické, spřažené ocelobetonové nebo kovové vodorovná dopravní vzdálenost do 100 m výška mostu do 20 m | t | 233.121 |  | 0 | CS ÚRS 2022 01 |  | základní |  | 0 | 0 | 0 | 0 | 0 | 4 | K | 1 |  |  |  | ROZPOCET | 0 | 0 | 0 | 0 | 0 | 1 | 0 | 4 | 86
| Online PSC |  | https://podminky.urs.cz/item/CS_URS_2022_01/998212111 | [14 empty] | Online PSC | 1
| D | PSV | Práce a dodávky PSV |  |  |  | 0 |  |  |  |  | 0 |  | 0 |  | 0 | 2 | D | 0 |  |  |  | ROZPOCET | [6 empty] | 0
| D | 711 | Izolace proti vodě, vlhkosti a plynům |  |  |  | 0 |  |  |  |  | 0 |  | 0.18961 |  | 0 | 2 | D | 0 |  |  |  | ROZPOCET | [6 empty] | 0
73 | K | 711141559 | Provedení izolace proti zemní vlhkosti pásy přitavením NAIP na ploše vodorovné V | m2 | 111.6 |  | 0 | CS ÚRS 2022 01 |  | základní |  | 0 | 0.00039825 | 0.044445 | 0 | 0 | 16 | K | 1 |  |  |  | ROZPOCET | 0 | 0 | 0 | 0 | 0 | 1 | 0 | 16 | 88
| Online PSC |  | https://podminky.urs.cz/item/CS_URS_2022_01/711141559 | [14 empty] | Online PSC | 1
74 | M | KVK.23 | 1x Asfaltovy pas modifikovany (+20%) | m2 | 133.92 |  | 0 |  |  | základní |  | 0 | 0.001 | 0.13392 | 0 | 0 | 32 | M | 1 |  |  |  | ROZPOCET | 0 | 0 | 0 | 0 | 0 | 1 | 0 | 16 | 90
75 | K | 711141559.2 | Provedení ochrany izolace pásy NAIP přitavením pod římsou | m2 | 7 |  | 0 |  |  | základní |  | 0 | 0.0004 | 0.0028 | 0 | 0 | 16 | K | 1 |  |  |  | ROZPOCET | 0 | 0 | 0 | 0 | 0 | 1 | 0 | 16 | 92
76 | M | KVK.23.3 | 1x Asfaltový pás s hliníkovu vložkou (+20%) | m2 | 8.4 |  | 0 |  |  | základní |  | 0 | 0.001 | 0.0084 | 0 | 0 | 32 | M | 1 |  |  |  | ROZPOCET | 0 | 0 | 0 | 0 | 0 | 1 | 0 | 16 | 94
77 | K | 711111001 | Provedení izolace proti zemní vlhkosti natěradly a tmely za studena na ploše vodorovné V nátěrem penetračním | m2 | 19.33 |  | 0 | CS ÚRS 2022 01 |  | základní |  | 0 | 0 | 0 | 0 | 0 | 16 | K | 1 |  |  |  | ROZPOCET | 0 | 0 | 0 | 0 | 0 | 1 | 0 | 16 | 96
| Online PSC |  | https://podminky.urs.cz/item/CS_URS_2022_01/711111001 | [14 empty] | Online PSC | 1
78 | M | DCH.DH301102 | Penetrace asfaltová | kus | 0.006 |  | 0 |  |  | základní |  | 0 | 0.0083333 | 5e-05 | 0 | 0 | 32 | M | 1 |  |  |  | ROZPOCET | 0 | 0 | 0 | 0 | 0 | 1 | 0 | 16 | 98

## SO 301 - ODVODNĚNÍ KOMUNI...
{e14b940d-38ce-4ed4-a750-efa8d4486618}
2
| KRYCÍ LIST SOUPISU PRACÍ | [7 empty] | v --- níže se nacházejí doplnkové a pomocné údaje k sestavám --- v | [8 empty] | False
Stavba:
PŘELOŽKA SILNICE II/117 MĚČÍN TENDR
Objekt:
SO 301 - ODVODNĚNÍ KOMUNIKACE
| KSO: |  |  |  |  | CC-CZ:
| Místo: |  |  |  |  | Datum: | 9. 1. 2023
| Zadavatel: |  |  |  |  | IČ:
|  | SÚSPK |  |  |  | DIČ:
| Uchazeč: |  |  |  |  | IČ: | Vyplň údaj
|  | Vyplň údaj |  |  |  | DIČ: | Vyplň údaj
| Projektant: |  |  |  |  | IČ: | 28057198
|  | MACÁN PROJEKCE DS s.r.o. |  |  |  | DIČ:
| Zpracovatel: |  |  |  |  | IČ: | 28057198
|  | MACÁN PROJEKCE DS s.r.o. |  |  |  | DIČ:
Poznámka:
| Cena bez DPH | [5 empty] | 0
|  |  | Základ daně |  |  | Sazba daně | Výše daně
| DPH | základní | 0 |  |  | 21% | 0
|  | snížená | 0 |  |  | 15% | 0
|  | zákl. přenesená | 0 |  |  | 21% | 0
|  | sníž. přenesená | 0 |  |  | 15% | 0
|  | nulová | 0 |  |  | 0% | 0
| Cena s DPH |  |  | v | CZK |  | 0
REKAPITULACE ČLENĚNÍ SOUPISU PRACÍ
Stavba:
PŘELOŽKA SILNICE II/117 MĚČÍN TENDR
Objekt:
SO 301 - ODVODNĚNÍ KOMUNIKACE
Místo: | [5 empty] | Datum: | 9. 1. 2023
Zadavatel: |  |  | SÚSPK |  |  | Projektant: | MACÁN PROJEKCE DS s.r.o.
Uchazeč: |  |  | Vyplň údaj |  |  | Zpracovatel: | MACÁN PROJEKCE DS s.r.o.
Kód dílu - Popis | [6 empty] | Cena celkem [CZK]
Náklady stavby celkem | [6 empty] | 0 | [11 empty] | -1
| HSV - Práce a dodávky HSV | [5 empty] | 0
| 1 - Zemní práce | [5 empty] | 0
| 4 - Vodorovné konstrukce | [5 empty] | 0
| 5 - Komunikace pozemní | [5 empty] | 0
| 8 - Trubní vedení | [5 empty] | 0
| 9 - Ostatní konstrukce a práce, bourání | [5 empty] | 0
| 998 - Přesun hmot | [5 empty] | 0
SOUPIS PRACÍ
Stavba:
PŘELOŽKA SILNICE II/117 MĚČÍN TENDR
Objekt:
SO 301 - ODVODNĚNÍ KOMUNIKACE
Místo: | [5 empty] | Datum: | 9. 1. 2023
Zadavatel: |  |  | SÚSPK |  |  | Projektant: | MACÁN PROJEKCE DS s.r.o.
Uchazeč: |  |  | Vyplň údaj |  |  | Zpracovatel: | MACÁN PROJEKCE DS s.r.o.
PČ | Typ | Kód | Popis | MJ | Množství | J.cena [CZK] | Cena celkem [CZK] | Cenová soustava |  | DPH | J. Nh [h] | Nh celkem [h] | J. hmotnost [t] | Hmotnost celkem [t] | J. suť [t] | Suť Celkem [t]
Náklady soupisu celkem | [6 empty] | 0 |  |  |  |  | 0 |  | 535.7983 |  | 1.72 |  | D | -1 | [10 empty] | 0
| D | HSV | Práce a dodávky HSV |  |  |  | 0 |  |  |  |  | 0 |  | 535.7983 |  | 1.72 | 1 | D | 0 |  |  |  | ROZPOCET | [6 empty] | 0
| D | 1 | Zemní práce |  |  |  | 0 |  |  |  |  | 0 |  | 259.3914 |  | 0 | 1 | D | 1 |  |  |  | ROZPOCET | [6 empty] | 0
1 | K | 121151114 | Sejmutí ornice strojně při souvislé ploše přes 100 do 500 m2, tl. vrstvy přes 200 do 250 mm | m2 | 780 |  | 0 | CS ÚRS 2022 01 |  | základní |  | 0 | 0 | 0 | 0 | 0 | 4 | K | 2 |  |  |  | ROZPOCET | 0 | 0 | 0 | 0 | 0 | 1 | 0 | 4 | 2
| Online PSC |  | https://podminky.urs.cz/item/CS_URS_2022_01/121151114 | [14 empty] | Online PSC | 2
| VV |  | 130*6 |  | 780 | [12 empty] | VV | 2 | 2 | True | 0 | ROZPOCET
| VV |  | Součet |  | 780 | [12 empty] | VV | 2 | 4 | True | 1 | ROZPOCET
2 | K | 132254205 | Hloubení zapažených rýh šířky přes 800 do 2 000 mm strojně s urovnáním dna do předepsaného profilu a spádu v hornině třídy těžitelnosti I skupiny 3 přes 500 do 1 000 m3 | m3 | 453.211 |  | 0 | CS ÚRS 2022 01 |  | základní |  | 0 | 0 | 0 | 0 | 0 | 4 | K | 2 |  |  |  | ROZPOCET | 0 | 0 | 0 | 0 | 0 | 1 | 0 | 4 | 4
| Online PSC |  | https://podminky.urs.cz/item/CS_URS_2022_01/132254205 | [14 empty] | Online PSC | 2
| VV |  | "stoka D1 DN400"(((1,51+1,65)/2-0,2)*40+((1,72+2,24)/2-0,2)*9,5+((2,24+1,58)/2-0,2)*6)*1,2 |  | 98.844 | [12 empty] | VV | 2 | 2 | True | 0 | ROZPOCET
| VV |  | "stoka D1 DN400"(((1,58+1,24)/2-0,2)*34,5+((1,24+1,3)/2-0,2)*42,55)*1,2 |  | 104.728 | [12 empty] | VV | 2 | 2 | True | 0 | ROZPOCET
| VV |  | "stoka D1 DN400"((1,97+1,25)/2*40,99)*1,2 |  | 79.193 | [12 empty] | VV | 2 | 2 | True | 0 | ROZPOCET
| VV |  | "stoka D1 DN300"(((1,25+1,08)/2)*59+((1,08+1,31)/2)*59+((1,31+1,59)/2)*40,01)*1,1 |  | 216.98 | [12 empty] | VV | 2 | 2 | True | 0 | ROZPOCET
| VV |  | "stoka D1-1 DN250"(((1,43+1,64)/2)*30+((1,647+2,0)/2)*30+((2,0+2,36)/2)*30+((2,3+2,65)/2)*57)*1,1 |  | 337.953 | [12 empty] | VV | 2 | 2 | True | 0 | ROZPOCET
| VV |  | "stoka D1-2 DN300"1,07*7,5*1,1 |  | 8.828 | [12 empty] | VV | 2 | 2 | True | 0 | ROZPOCET
| VV |  | "stoka D1-3 DN300"1,11*7,4*1,1 |  | 9.035 | [12 empty] | VV | 2 | 2 | True | 0 | ROZPOCET
| VV |  | "stoka D1-4 DN250"(2,0+1,87)/2*10,5*1,1 |  | 22.349 | [12 empty] | VV | 2 | 2 | True | 0 | ROZPOCET
| VV |  | "rozšíření na šachty"1,2*1,2*1,8*11 |  | 28.512 | [12 empty] | VV | 2 | 2 | True | 0 | ROZPOCET
| VV |  | Součet |  | 906.422 | [12 empty] | VV | 2 | 4 | True | 0 | ROZPOCET
| VV |  | "50% tř.3"906,422*0,5 |  | 453.211 | [12 empty] | VV | 2 | 2 | True | 0 | ROZPOCET
| VV |  | Součet |  | 453.211 | [12 empty] | VV | 2 | 4 | True | 1 | ROZPOCET
3 | K | 132354205 | Hloubení zapažených rýh šířky přes 800 do 2 000 mm strojně s urovnáním dna do předepsaného profilu a spádu v hornině třídy těžitelnosti II skupiny 4 přes 500 do 1 000 m3 | m3 | 453.211 |  | 0 | CS ÚRS 2022 01 |  | základní |  | 0 | 0 | 0 | 0 | 0 | 4 | K | 2 |  |  |  | ROZPOCET | 0 | 0 | 0 | 0 | 0 | 1 | 0 | 4 | 6
| Online PSC |  | https://podminky.urs.cz/item/CS_URS_2022_01/132354205 | [14 empty] | Online PSC | 2
4 | K | 151101101 | Zřízení pažení a rozepření stěn rýh pro podzemní vedení příložné pro jakoukoliv mezerovitost, hloubky do 2 m | m2 | 1179.39 |  | 0 | CS ÚRS 2022 01 |  | základní |  | 0 | 0.00083851 | 0.98893 | 0 | 0 | 4 | K | 2 |  |  |  | ROZPOCET | 0 | 0 | 0 | 0 | 0 | 1 | 0 | 4 | 8
| Online PSC |  | https://podminky.urs.cz/item/CS_URS_2022_01/151101101 | [14 empty] | Online PSC | 2
| VV |  | "stoka D1 DN400"(((1,51+1,65)/2)*40+((1,72+2,24)/2)*9,5+((2,24+1,58)/2)*6)*2 |  | 186.94 | [12 empty] | VV | 2 | 2 | True | 0 | ROZPOCET
| VV |  | "stoka D1 DN400"(((1,58+1,24)/2)*34,5+((1,24+1,3)/2)*42,55)*2 |  | 205.367 | [12 empty] | VV | 2 | 2 | True | 0 | ROZPOCET
| VV |  | "stoka D1 DN400"((1,97+1,25)/2*40,99)*2 |  | 131.988 | [12 empty] | VV | 2 | 2 | True | 0 | ROZPOCET
| VV |  | "stoka D1-1 DN250"(((1,43+1,64)/2)*30+((1,647+2,0)/2)*30+((2,0+2,36)/2)*30+((2,3+2,65)/2)*57)*2 |  | 614.46 | [12 empty] | VV | 2 | 2 | True | 0 | ROZPOCET
| VV |  | "stoka D1-4 DN250"(2,0+1,87)/2*10,5*2 |  | 40.635 | [12 empty] | VV | 2 | 2 | True | 0 | ROZPOCET
| VV |  | Součet |  | 1179.39 | [12 empty] | VV | 2 | 4 | True | 1 | ROZPOCET
5 | K | 151101111 | Odstranění pažení a rozepření stěn rýh pro podzemní vedení s uložením materiálu na vzdálenost do 3 m od kraje výkopu příložné, hloubky do 2 m | m2 | 1179.39 |  | 0 | CS ÚRS 2022 01 |  | základní |  | 0 | 0 | 0 | 0 | 0 | 4 | K | 2 |  |  |  | ROZPOCET | 0 | 0 | 0 | 0 | 0 | 1 | 0 | 4 | 10
| Online PSC |  | https://podminky.urs.cz/item/CS_URS_2022_01/151101111 | [14 empty] | Online PSC | 2
6 | K | 171201221.1 | Vodorovné přemístění výkopku nebo sypaniny po suchu na obvyklém dopravním prostředku a jeho likvidace v souladu se zákonem 185/2001 Sb., vč. poplatku za likvidaci | t | 1441.768 |  | 0 |  |  | základní |  | 0 | 0 | 0 | 0 | 0 | 4 | K | 2 |  |  |  | ROZPOCET | 0 | 0 | 0 | 0 | 0 | 1 | 0 | 4 | 12
7 | K | 174151101 | Zásyp sypaninou z jakékoliv horniny strojně s uložením výkopku ve vrstvách se zhutněním jam, šachet, rýh nebo kolem objektů v těchto vykopávkách | m3 | 542.741 |  | 0 | CS ÚRS 2022 01 |  | základní |  | 0 | 0 | 0 | 0 | 0 | 4 | K | 2 |  |  |  | ROZPOCET | 0 | 0 | 0 | 0 | 0 | 1 | 0 | 4 | 14
| Online PSC |  | https://podminky.urs.cz/item/CS_URS_2022_01/174151101 | [14 empty] | Online PSC | 2
| VV |  | "výkop"2*453,211 |  | 906.422 | [12 empty] | VV | 2 | 2 | True | 0 | ROZPOCET
| VV |  | "-lože"-(105,242+45,548) |  | -150.79 | [12 empty] | VV | 2 | 2 | True | 0 | ROZPOCET
| VV |  | "-obsyp"-(135,91+7,727+1,053+6,971) |  | -151.661 | [12 empty] | VV | 2 | 2 | True | 0 | ROZPOCET
| VV |  | "-obetonování"-42,578 |  | -42.578 | [12 empty] | VV | 2 | 2 | True | 0 | ROZPOCET
| VV |  | "-OP šachty"-0,6*0,6*3,14*1,5*11 |  | -18.652 | [12 empty] | VV | 2 | 2 | True | 0 | ROZPOCET
| VV |  | Součet |  | 542.741 | [12 empty] | VV | 2 | 4 | True | 1 | ROZPOCET
8 | M | 58331200.1 | netříděný hutnitelný zásypový materiál | t | 880.238 |  | 0 |  |  | základní |  | 0 | 0 | 0 | 0 | 0 | 8 | M | 2 |  |  |  | ROZPOCET | 0 | 0 | 0 | 0 | 0 | 1 | 0 | 4 | 16
9 | K | 175151101 | Obsypání potrubí strojně sypaninou z vhodných třídy těžitelnosti I a II, skupiny 1 až 4 nebo materiálem připraveným podél výkopu ve vzdálenosti do 3 m od jeho kraje, pro jakoukoliv hloubku výkopu a míru zhutnění bez prohození sypaniny | m3 | 135.991 |  | 0 | CS ÚRS 2022 01 |  | základní |  | 0 | 0 | 0 | 0 | 0 | 4 | K | 2 |  |  |  | ROZPOCET | 0 | 0 | 0 | 0 | 0 | 1 | 0 | 4 | 18
| Online PSC |  | https://podminky.urs.cz/item/CS_URS_2022_01/175151101 | [14 empty] | Online PSC | 2
| VV |  | "stoka D1 DN400"(40+9,5+6)*1,2*0,7 |  | 46.62 | [12 empty] | VV | 2 | 2 | True | 0 | ROZPOCET
| VV |  | "stoka D1-1 DN250"(30+30+30+57)*1,1*0,55 |  | 88.935 | [12 empty] | VV | 2 | 2 | True | 0 | ROZPOCET
| VV |  | "stoka D1-2 DN300"7,5*1,1*0,6 |  | 4.95 | [12 empty] | VV | 2 | 2 | True | 0 | ROZPOCET
| VV |  | "stoka D1-3 DN300"7,4*1,1*0,6 |  | 4.884 | [12 empty] | VV | 2 | 2 | True | 0 | ROZPOCET
| VV |  | "stoka D1-4 DN250"10,5*1,1*0,55 |  | 6.353 | [12 empty] | VV | 2 | 2 | True | 0 | ROZPOCET
| VV |  | "-potrubí DN250"-(10,5+30+30+30+57)*0,125*0,125*3,14 |  | -7.727 | [12 empty] | VV | 2 | 2 | True | 0 | ROZPOCET
| VV |  | "-potrubí DN300"-(7,5+7,4)*0,15*0,15*3,14 |  | -1.053 | [12 empty] | VV | 2 | 2 | True | 0 | ROZPOCET
| VV |  | "-potrubí DN400"-(40+9,5+6)*0,2*0,2*3,14 |  | -6.971 | [12 empty] | VV | 2 | 2 | True | 0 | ROZPOCET
| VV |  | Součet |  | 135.991 | [12 empty] | VV | 2 | 4 | True | 1 | ROZPOCET
10 | M | 58344155 | štěrkodrť frakce 0/22 | t | 258.383 |  | 0 | CS ÚRS 2022 01 |  | základní |  | 0 | 1 | 258.383 | 0 | 0 | 8 | M | 2 |  |  |  | ROZPOCET | 0 | 0 | 0 | 0 | 0 | 1 | 0 | 4 | 20
| VV |  | 135,991*1,9 |  | 258.383 | [12 empty] | VV | 2 | 2 | True | 0 | ROZPOCET
| VV |  | Součet |  | 258.383 | [12 empty] | VV | 2 | 4 | True | 1 | ROZPOCET
11 | K | 181351114 | Rozprostření a urovnání ornice v rovině nebo ve svahu sklonu do 1:5 strojně při souvislé ploše přes 500 m2, tl. vrstvy přes 200 do 250 mm | m2 | 780 |  | 0 | CS ÚRS 2022 01 |  | základní |  | 0 | 0 | 0 | 0 | 0 | 4 | K | 2 |  |  |  | ROZPOCET | 0 | 0 | 0 | 0 | 0 | 1 | 0 | 4 | 22
| Online PSC |  | https://podminky.urs.cz/item/CS_URS_2022_01/181351114 | [14 empty] | Online PSC | 2
12 | K | 181411122 | Založení trávníku na půdě předem připravené plochy do 1000 m2 výsevem včetně utažení lučního na svahu přes 1:5 do 1:2 | m2 | 780 |  | 0 | CS ÚRS 2022 01 |  | základní |  | 0 | 0 | 0 | 0 | 0 | 4 | K | 2 |  |  |  | ROZPOCET | 0 | 0 | 0 | 0 | 0 | 1 | 0 | 4 | 24
| Online PSC |  | https://podminky.urs.cz/item/CS_URS_2022_01/181411122 | [14 empty] | Online PSC | 2
| VV |  | "zatravněné plochy" | [14 empty] | VV | 2 | 1 | True | 0 | ROZPOCET
| VV |  | 780 |  | 780 | [12 empty] | VV | 2 | 2 | True | 0 | ROZPOCET
| VV |  | Součet |  | 780 | [12 empty] | VV | 2 | 4 | True | 1 | ROZPOCET
13 | M | 00572470 | osivo směs travní univerzál | kg | 19.5 |  | 0 | CS ÚRS 2022 01 |  | základní |  | 0 | 0.001 | 0.0195 | 0 | 0 | 8 | M | 2 |  |  |  | ROZPOCET | 0 | 0 | 0 | 0 | 0 | 1 | 0 | 4 | 26
| VV |  | 780*0,025 |  | 19.5 | [12 empty] | VV | 2 | 2 | True | 0 | ROZPOCET
| VV |  | Součet |  | 19.5 | [12 empty] | VV | 2 | 4 | True | 1 | ROZPOCET
| D | 4 | Vodorovné konstrukce |  |  |  | 0 |  |  |  |  | 0 |  | 114.3323 |  | 0 | 1 | D | 1 |  |  |  | ROZPOCET | [6 empty] | 0
14 | K | 451541111R | Lože pod potrubí, stoky a drobné objekty v otevřeném výkopu ze štěrkodrtě 0-22 mm | m3 | 105.242 |  | 0 |  |  | základní |  | 0 | 0 | 0 | 0 | 0 | 4 | K | 2 |  |  |  | ROZPOCET | 0 | 0 | 0 | 0 | 0 | 1 | 0 | 4 | 28
| VV |  | "stoka D1 DN400"(40+9,5+6)*1,2*0,15 |  | 9.99 | [12 empty] | VV | 2 | 2 | True | 0 | ROZPOCET
| VV |  | "stoka D1 DN400"(34,5+42,55)*1,2*0,2 |  | 18.492 | [12 empty] | VV | 2 | 2 | True | 0 | ROZPOCET
| VV |  | "stoka D1 DN400"(40,99)*1,2*0,2 |  | 9.838 | [12 empty] | VV | 2 | 2 | True | 0 | ROZPOCET
| VV |  | "stoka D1 DN300"(59+59+40,01)*1,1*0,2 |  | 34.762 | [12 empty] | VV | 2 | 2 | True | 0 | ROZPOCET
| VV |  | "stoka D1-1 DN250"(30+30+30+57)*1,1*0,15 |  | 24.255 | [12 empty] | VV | 2 | 2 | True | 0 | ROZPOCET
| VV |  | "stoka D1-2 DN300"7,5*1,1*0,15 |  | 1.238 | [12 empty] | VV | 2 | 2 | True | 0 | ROZPOCET
| VV |  | "stoka D1-3 DN300"7,4*1,1*0,15 |  | 1.221 | [12 empty] | VV | 2 | 2 | True | 0 | ROZPOCET
| VV |  | "stoka D1-4 DN250"10,5*1,1*0,15 |  | 1.733 | [12 empty] | VV | 2 | 2 | True | 0 | ROZPOCET
| VV |  | " šachty"1,5*1,5*11*0,15 |  | 3.713 | [12 empty] | VV | 2 | 2 | True | 0 | ROZPOCET
| VV |  | Součet |  | 105.242 | [12 empty] | VV | 2 | 4 | True | 1 | ROZPOCET
15 | K | 452112111 | Osazení betonových dílců prstenců nebo rámů pod poklopy a mříže, výšky do 100 mm | kus | 8 |  | 0 | CS ÚRS 2022 01 |  | základní |  | 0 | 0.22394 | 1.7915 | 0 | 0 | 4 | K | 2 |  |  |  | ROZPOCET | 0 | 0 | 0 | 0 | 0 | 1 | 0 | 4 | 30
| Online PSC |  | https://podminky.urs.cz/item/CS_URS_2022_01/452112111 | [14 empty] | Online PSC | 2
16 | M | 59224187 | prstenec šachtový vyrovnávací betonový 625x120x100mm | kus | 4 |  | 0 | CS ÚRS 2022 01 |  | základní |  | 0 | 0.068 | 0.272 | 0 | 0 | 8 | M | 2 |  |  |  | ROZPOCET | 0 | 0 | 0 | 0 | 0 | 1 | 0 | 4 | 32
17 | M | 59224176 | prstenec šachtový vyrovnávací betonový 625x120x80mm | kus | 1 |  | 0 | CS ÚRS 2022 01 |  | základní |  | 0 | 0.051 | 0.051 | 0 | 0 | 8 | M | 2 |  |  |  | ROZPOCET | 0 | 0 | 0 | 0 | 0 | 1 | 0 | 4 | 34
18 | M | 59224185 | prstenec šachtový vyrovnávací betonový 625x120x60mm | kus | 1 |  | 0 | CS ÚRS 2022 01 |  | základní |  | 0 | 0.04 | 0.04 | 0 | 0 | 8 | M | 2 |  |  |  | ROZPOCET | 0 | 0 | 0 | 0 | 0 | 1 | 0 | 4 | 36
19 | M | 59224184 | prstenec šachtový vyrovnávací betonový 625x120x40mm | kus | 2 |  | 0 | CS ÚRS 2022 01 |  | základní |  | 0 | 0.028 | 0.056 | 0 | 0 | 8 | M | 2 |  |  |  | ROZPOCET | 0 | 0 | 0 | 0 | 0 | 1 | 0 | 4 | 38
20 | K | 452311131 | Podkladní a zajišťovací konstrukce z betonu prostého v otevřeném výkopu desky pod potrubí, stoky a drobné objekty z betonu tř. C 12/15 | m3 | 3.179 |  | 0 | CS ÚRS 2022 01 |  | základní |  | 0 | 2.301 | 7.3149 | 0 | 0 | 4 | K | 2 |  |  |  | ROZPOCET | 0 | 0 | 0 | 0 | 0 | 1 | 0 | 4 | 40
| Online PSC |  | https://podminky.urs.cz/item/CS_URS_2022_01/452311131 | [14 empty] | Online PSC | 2
| VV |  | "příloha D.5"1,7*1,7*0,1*11 |  | 3.179 | [12 empty] | VV | 2 | 2 | True | 0 | ROZPOCET
| VV |  | Součet |  | 3.179 | [12 empty] | VV | 2 | 4 | True | 1 | ROZPOCET
21 | K | 452312131 | Podkladní a zajišťovací konstrukce z betonu prostého v otevřeném výkopu sedlové lože pod potrubí z betonu tř. C 12/15 | m3 | 45.548 |  | 0 | CS ÚRS 2022 01 |  | základní |  | 0 | 2.301 | 104.8069 | 0 | 0 | 4 | K | 2 |  |  |  | ROZPOCET | 0 | 0 | 0 | 0 | 0 | 1 | 0 | 4 | 42
| Online PSC |  | https://podminky.urs.cz/item/CS_URS_2022_01/452312131 | [14 empty] | Online PSC | 2
| VV |  | "stoka D1 DN400"(34,5+42,55)*0,15*1,1 |  | 12.713 | [12 empty] | VV | 2 | 2 | True | 0 | ROZPOCET
| VV |  | "stoka D1 DN400"(40,99)*0,15*1,1 |  | 6.763 | [12 empty] | VV | 2 | 2 | True | 0 | ROZPOCET
| VV |  | "stoka D1 DN300"(59+59+40,01)*0,15*1,1 |  | 26.072 | [12 empty] | VV | 2 | 2 | True | 0 | ROZPOCET
| VV |  | Součet |  | 45.548 | [12 empty] | VV | 2 | 4 | True | 1 | ROZPOCET
| D | 5 | Komunikace pozemní |  |  |  | 0 |  |  |  |  | 0 |  | 23.9849 |  | 0 | 1 | D | 1 |  |  |  | ROZPOCET | [6 empty] | 0
22 | K | 597161111 | Rigol dlážděný do lože z betonu prostého tl. 100 mm, s vyplněním a zatřením spár cementovou maltou z lomového kamene tl. do 250 mm | m2 | 28 |  | 0 | CS ÚRS 2022 01 |  | základní |  | 0 | 0.8566 | 23.9849 | 0 | 0 | 4 | K | 2 |  |  |  | ROZPOCET | 0 | 0 | 0 | 0 | 0 | 1 | 0 | 4 | 44
| Online PSC |  | https://podminky.urs.cz/item/CS_URS_2022_01/597161111 | [14 empty] | Online PSC | 2
| D | 8 | Trubní vedení |  |  |  | 0 |  |  |  |  | 0 |  | 138.0897 |  | 0 | 1 | D | 1 |  |  |  | ROZPOCET | [6 empty] | 0
23 | K | 871360410 | Montáž kanalizačního potrubí z plastů z polypropylenu PP korugovaného nebo žebrovaného SN 10 DN 250 | m | 157.5 |  | 0 | CS ÚRS 2022 01 |  | základní |  | 0 | 1.6e-05 | 0.00252 | 0 | 0 | 4 | K | 2 |  |  |  | ROZPOCET | 0 | 0 | 0 | 0 | 0 | 1 | 0 | 4 | 46
| Online PSC |  | https://podminky.urs.cz/item/CS_URS_2022_01/871360410 | [14 empty] | Online PSC | 2
| VV |  | "D1-1 DN250"147 |  | 147 | [12 empty] | VV | 2 | 2 | True | 0 | ROZPOCET
| VV |  | "D1-4 DN250"10,5 |  | 10.5 | [12 empty] | VV | 2 | 2 | True | 0 | ROZPOCET
| VV |  | Součet |  | 157.5 | [12 empty] | VV | 2 | 4 | True | 1 | ROZPOCET
24 | M | 28614125.1 | PP-UR2 DN250 SN10, trubka kanalizační žebrovaná PP DN 250 dl 6m | m | 159.863 |  | 0 |  |  | základní |  | 0 | 0 | 0 | 0 | 0 | 8 | M | 2 |  |  |  | ROZPOCET | 0 | 0 | 0 | 0 | 0 | 1 | 0 | 4 | 48
| P |  | Poznámka k položce: Poznámka k položce: DIN16961 | [14 empty] | P | 2
| VV |  | 157,5*1,015 |  | 159.863 | [12 empty] | VV | 2 | 2 | True | 0 | ROZPOCET
| VV |  | Součet |  | 159.863 | [12 empty] | VV | 2 | 4 | True | 1 | ROZPOCET
25 | K | 871370410 | Montáž kanalizačního potrubí z plastů z polypropylenu PP korugovaného nebo žebrovaného SN 10 DN 300 | m | 172.9 |  | 0 | CS ÚRS 2022 01 |  | základní |  | 0 | 1.8e-05 | 0.0031122 | 0 | 0 | 4 | K | 2 |  |  |  | ROZPOCET | 0 | 0 | 0 | 0 | 0 | 1 | 0 | 4 | 50
| Online PSC |  | https://podminky.urs.cz/item/CS_URS_2022_01/871370410 | [14 empty] | Online PSC | 2
| VV |  | "D1 DN300"158 |  | 158 | [12 empty] | VV | 2 | 2 | True | 0 | ROZPOCET
| VV |  | "D1-2 DN300" 7,5 |  | 7.5 | [12 empty] | VV | 2 | 2 | True | 0 | ROZPOCET
| VV |  | "D1-3 DN300"7,4 |  | 7.4 | [12 empty] | VV | 2 | 2 | True | 0 | ROZPOCET
| VV |  | Součet |  | 172.9 | [12 empty] | VV | 2 | 4 | True | 1 | ROZPOCET
26 | M | 28614133.1 | PP-UR2 DN300 SN10, trubka kanalizační žebrovaná PP DN 300 dl 6m | m | 178.126 |  | 0 |  |  | základní |  | 0 | 0 | 0 | 0 | 0 | 8 | M | 2 |  |  |  | ROZPOCET | 0 | 0 | 0 | 0 | 0 | 1 | 0 | 4 | 52
27 | K | 871390410 | Montáž kanalizačního potrubí z plastů z polypropylenu PP korugovaného nebo žebrovaného SN 10 DN 400 | m | 173.5 |  | 0 | CS ÚRS 2022 01 |  | základní |  | 0 | 3.2e-05 | 0.005552 | 0 | 0 | 4 | K | 2 |  |  |  | ROZPOCET | 0 | 0 | 0 | 0 | 0 | 1 | 0 | 4 | 54
| Online PSC |  | https://podminky.urs.cz/item/CS_URS_2022_01/871390410 | [14 empty] | Online PSC | 2
| VV |  | "D1 DN400"173,5 |  | 173.5 | [12 empty] | VV | 2 | 2 | True | 0 | ROZPOCET
| VV |  | Součet |  | 173.5 | [12 empty] | VV | 2 | 4 | True | 1 | ROZPOCET
28 | M | 28614141.1 | PP-UR2 DN400 SN10, trubka kanalizační žebrovaná PP DN 400 dl 6m | m | 176.103 |  | 0 |  |  | základní |  | 0 | 0 | 0 | 0 | 0 | 8 | M | 2 |  |  |  | ROZPOCET | 0 | 0 | 0 | 0 | 0 | 1 | 0 | 4 | 56
| VV |  | 173,5*1,015 |  | 176.103 | [12 empty] | VV | 2 | 2 | True | 0 | ROZPOCET
| VV |  | Součet |  | 176.103 | [12 empty] | VV | 2 | 4 | True | 1 | ROZPOCET
29 | K | 877360410 | Montáž tvarovek na kanalizačním plastovém potrubí z polypropylenu PP korugovaného nebo žebrovaného kolen DN 250 | kus | 2 |  | 0 | CS ÚRS 2022 01 |  | základní |  | 0 | 0.0001019 | 0.0002038 | 0 | 0 | 4 | K | 2 |  |  |  | ROZPOCET | 0 | 0 | 0 | 0 | 0 | 1 | 0 | 4 | 58
| Online PSC |  | https://podminky.urs.cz/item/CS_URS_2022_01/877360410 | [14 empty] | Online PSC | 2
30 | M | 28617422.1 | záslepka kanalizace PP žebrovaná DN 250 vč. těsnění | kus | 2 |  | 0 |  |  | základní |  | 0 | 0 | 0 | 0 | 0 | 8 | M | 2 |  |  |  | ROZPOCET | 0 | 0 | 0 | 0 | 0 | 1 | 0 | 4 | 60
31 | K | 877360420 | Montáž tvarovek na kanalizačním plastovém potrubí z polypropylenu PP korugovaného nebo žebrovaného odboček DN 250 | kus | 8 |  | 0 | CS ÚRS 2022 01 |  | základní |  | 0 | 0.0001019 | 0.0008152 | 0 | 0 | 4 | K | 2 |  |  |  | ROZPOCET | 0 | 0 | 0 | 0 | 0 | 1 | 0 | 4 | 62
| Online PSC |  | https://podminky.urs.cz/item/CS_URS_2022_01/877360420 | [14 empty] | Online PSC | 2
32 | M | 28617361.1 | odbočka dvouhrdlá žebrované kanalizace PP UR2/KG pro KG 45° DN 250/160 vč. těsnících kroužků | kus | 8 |  | 0 |  |  | základní |  | 0 | 0 | 0 | 0 | 0 | 8 | M | 2 |  |  |  | ROZPOCET | 0 | 0 | 0 | 0 | 0 | 1 | 0 | 4 | 64
33 | K | 877370410.1 | Montáž tvarovek na kanalizačním plastovém potrubí z polypropylenu PP korugovaného nebo žebrovaného DN 300 | kus | 3 |  | 0 |  |  | základní |  | 0 | 0 | 0 | 0 | 0 | 4 | K | 2 |  |  |  | ROZPOCET | 0 | 0 | 0 | 0 | 0 | 1 | 0 | 4 | 66
34 | M | 28617423.1 | záslepka kanalizace PP žebrovaná DN 300 vč. těsnění | kus | 3 |  | 0 |  |  | základní |  | 0 | 0 | 0 | 0 | 0 | 8 | M | 2 |  |  |  | ROZPOCET | 0 | 0 | 0 | 0 | 0 | 1 | 0 | 4 | 68
35 | K | 877370420 | Montáž tvarovek na kanalizačním plastovém potrubí z polypropylenu PP korugovaného nebo žebrovaného odboček DN 300 | kus | 9 |  | 0 | CS ÚRS 2022 01 |  | základní |  | 0 | 0.0001028 | 0.0009252 | 0 | 0 | 4 | K | 2 |  |  |  | ROZPOCET | 0 | 0 | 0 | 0 | 0 | 1 | 0 | 4 | 70
| Online PSC |  | https://podminky.urs.cz/item/CS_URS_2022_01/877370420 | [14 empty] | Online PSC | 2
36 | M | 28617362.1 | odbočka dvouhrdlá žebrované kanalizace PP UR2/KG pro KG 45° DN 300/160 vč. těsnících kroužků | kus | 3 |  | 0 |  |  | základní |  | 0 | 0 | 0 | 0 | 0 | 8 | M | 2 |  |  |  | ROZPOCET | 0 | 0 | 0 | 0 | 0 | 1 | 0 | 4 | 72
37 | M | 28617368.1 | odbočka dvouhrdlá žebrované kanalizace PP UR2/KG pro KG 45° DN 300/200 vč. těsnících kroužků | kus | 6 |  | 0 |  |  | základní |  | 0 | 0 | 0 | 0 | 0 | 8 | M | 2 |  |  |  | ROZPOCET | 0 | 0 | 0 | 0 | 0 | 1 | 0 | 4 | 74
38 | K | 877390420 | Montáž tvarovek na kanalizačním plastovém potrubí z polypropylenu PP korugovaného nebo žebrovaného odboček DN 400 | kus | 2 |  | 0 | CS ÚRS 2022 01 |  | základní |  | 0 | 0.00010375 | 0.0002075 | 0 | 0 | 4 | K | 2 |  |  |  | ROZPOCET | 0 | 0 | 0 | 0 | 0 | 1 | 0 | 4 | 76
| Online PSC |  | https://podminky.urs.cz/item/CS_URS_2022_01/877390420 | [14 empty] | Online PSC | 2
39 | M | 28617363 | odbočka kanalizace PP korugované pro KG 45° DN 400/160 | kus | 1 |  | 0 | CS ÚRS 2022 01 |  | základní |  | 0 | 0.0098 | 0.0098 | 0 | 0 | 8 | M | 2 |  |  |  | ROZPOCET | 0 | 0 | 0 | 0 | 0 | 1 | 0 | 4 | 78
40 | M | 28617369 | odbočka kanalizace PP korugované pro KG 45° DN 400/200 | kus | 1 |  | 0 | CS ÚRS 2022 01 |  | základní |  | 0 | 0.0109 | 0.0109 | 0 | 0 | 8 | M | 2 |  |  |  | ROZPOCET | 0 | 0 | 0 | 0 | 0 | 1 | 0 | 4 | 80
41 | K | 892372111 | Tlakové zkoušky vodou zabezpečení konců potrubí při tlakových zkouškách DN do 300 | kus | 7 |  | 0 | CS ÚRS 2022 01 |  | základní |  | 0 | 0.45937 | 3.2156 | 0 | 0 | 4 | K | 2 |  |  |  | ROZPOCET | 0 | 0 | 0 | 0 | 0 | 1 | 0 | 4 | 82
| Online PSC |  | https://podminky.urs.cz/item/CS_URS_2022_01/892372111 | [14 empty] | Online PSC | 2
42 | K | 892381111 | Tlakové zkoušky vodou na potrubí DN 250, 300 nebo 350 | m | 330.4 |  | 0 | CS ÚRS 2022 01 |  | základní |  | 0 | 0 | 0 | 0 | 0 | 4 | K | 2 |  |  |  | ROZPOCET | 0 | 0 | 0 | 0 | 0 | 1 | 0 | 4 | 84
| Online PSC |  | https://podminky.urs.cz/item/CS_URS_2022_01/892381111 | [14 empty] | Online PSC | 2
| VV |  | "D1-1 DN250"147 |  | 147 | [12 empty] | VV | 2 | 2 | True | 0 | ROZPOCET
| VV |  | "D1 DN300"158 |  | 158 | [12 empty] | VV | 2 | 2 | True | 0 | ROZPOCET
| VV |  | "D1-2 DN300" 7,5 |  | 7.5 | [12 empty] | VV | 2 | 2 | True | 0 | ROZPOCET
| VV |  | "D1-3 DN300"7,4 |  | 7.4 | [12 empty] | VV | 2 | 2 | True | 0 | ROZPOCET
| VV |  | "D1-4 DN250"10,5 |  | 10.5 | [12 empty] | VV | 2 | 2 | True | 0 | ROZPOCET
| VV |  | Součet |  | 330.4 | [12 empty] | VV | 2 | 4 | True | 1 | ROZPOCET
43 | K | 892421111 | Tlakové zkoušky vodou na potrubí DN 400 nebo 500 | m | 173.5 |  | 0 | CS ÚRS 2022 01 |  | základní |  | 0 | 0 | 0 | 0 | 0 | 4 | K | 2 |  |  |  | ROZPOCET | 0 | 0 | 0 | 0 | 0 | 1 | 0 | 4 | 86
| Online PSC |  | https://podminky.urs.cz/item/CS_URS_2022_01/892421111 | [14 empty] | Online PSC | 2
| VV |  | "D1 DN400"173,5 |  | 173.5 | [12 empty] | VV | 2 | 2 | True | 0 | ROZPOCET
| VV |  | Součet |  | 173.5 | [12 empty] | VV | 2 | 4 | True | 1 | ROZPOCET
44 | K | 892442111 | Tlakové zkoušky vodou zabezpečení konců potrubí při tlakových zkouškách DN přes 300 do 600 | kus | 4 |  | 0 | CS ÚRS 2022 01 |  | základní |  | 0 | 0.47094 | 1.8838 | 0 | 0 | 4 | K | 2 |  |  |  | ROZPOCET | 0 | 0 | 0 | 0 | 0 | 1 | 0 | 4 | 88
| Online PSC |  | https://podminky.urs.cz/item/CS_URS_2022_01/892442111 | [14 empty] | Online PSC | 2
45 | K | 894118001 | Šachty kanalizační zděné Příplatek k cenám za každých dalších 0,60 m výšky vstupu | kus | 5 |  | 0 | CS ÚRS 2022 01 |  | základní |  | 0 | 0.035728 | 0.17864 | 0 | 0 | 4 | K | 2 |  |  |  | ROZPOCET | 0 | 0 | 0 | 0 | 0 | 1 | 0 | 4 | 90
| Online PSC |  | https://podminky.urs.cz/item/CS_URS_2022_01/894118001 | [14 empty] | Online PSC | 2
46 | K | 894411121 | Zřízení šachet kanalizačních z betonových dílců výšky vstupu do 1,50 m s obložením dna betonem tř. C 25/30, na potrubí DN přes 200 do 300 | kus | 7 |  | 0 | CS ÚRS 2022 01 |  | základní |  | 0 | 2.1168 | 14.8174 | 0 | 0 | 4 | K | 2 |  |  |  | ROZPOCET | 0 | 0 | 0 | 0 | 0 | 1 | 0 | 4 | 92
| Online PSC |  | https://podminky.urs.cz/item/CS_URS_2022_01/894411121 | [14 empty] | Online PSC | 2
47 | K | 894411131 | Zřízení šachet kanalizačních z betonových dílců výšky vstupu do 1,50 m s obložením dna betonem tř. C 25/30, na potrubí DN přes 300 do 400 | kus | 4 |  | 0 | CS ÚRS 2022 01 |  | základní |  | 0 | 2.2569 | 9.0276 | 0 | 0 | 4 | K | 2 |  |  |  | ROZPOCET | 0 | 0 | 0 | 0 | 0 | 1 | 0 | 4 | 94
| Online PSC |  | https://podminky.urs.cz/item/CS_URS_2022_01/894411131 | [14 empty] | Online PSC | 2
48 | M | 59224023.1 | dno betonové šachtové DN 1000, stavební výška 450 mm, betonový žlab i nástupnice, vtok PPUR2 DN300, odtok PPUR2 DN300, vč. šachtových vložek | kus | 1 |  | 0 |  |  | základní |  | 0 | 0 | 0 | 0 | 0 | 8 | M | 2 |  |  |  | ROZPOCET | 0 | 0 | 0 | 0 | 0 | 1 | 0 | 4 | 96
| VV |  | "ŠD5-příloha D.5"1 |  | 1 | [12 empty] | VV | 2 | 2 | True | 0 | ROZPOCET
| VV |  | Součet |  | 1 | [12 empty] | VV | 2 | 4 | True | 1 | ROZPOCET
49 | M | 59224029.1 | no betonové šachtové DN 1000, stavební výška 500 mm, betonový žlab i nástupnice, 1 x vtok PPUR2 DN150-300, odtok PPUR2 DN250-300, vč. šachtových vložek | kus | 2 |  | 0 |  |  | základní |  | 0 | 0 | 0 | 0 | 0 | 8 | M | 2 |  |  |  | ROZPOCET | 0 | 0 | 0 | 0 | 0 | 1 | 0 | 4 | 98
| VV |  | "ŠD8, ŠD10 - příloha D.5"2 |  | 2 | [12 empty] | VV | 2 | 2 | True | 0 | ROZPOCET
| VV |  | Součet |  | 2 | [12 empty] | VV | 2 | 4 | True | 1 | ROZPOCET
50 | M | 59224029.2 | dno betonové šachtové DN 1000, stavební výška 500 mm, betonový žlab i nástupnice, 2 x vtok PPUR2 DN150-300, odtok PPUR2 DN250-300, vč. šachtových vložek | kus | 4 |  | 0 |  |  | základní |  | 0 | 0 | 0 | 0 | 0 | 8 | M | 2 |  |  |  | ROZPOCET | 0 | 0 | 0 | 0 | 0 | 1 | 0 | 4 | 100
| VV |  | "ŠD6, ŠD7, ŠD9, ŠD11 - příloha D.5"4 |  | 4 | [12 empty] | VV | 2 | 2 | True | 0 | ROZPOCET
| VV |  | Součet |  | 4 | [12 empty] | VV | 2 | 4 | True | 1 | ROZPOCET
51 | M | 59224038.1 | dno betonové šachtové DN 1000, stavební výška 800 mm, betonový žlab i nástupnice, vtok PPUR2 DN400, odtok PPUR2 DN400, vč. šachtových vložek | kus | 2 |  | 0 |  |  | základní |  | 0 | 0 | 0 | 0 | 0 | 8 | M | 2 |  |  |  | ROZPOCET | 0 | 0 | 0 | 0 | 0 | 1 | 0 | 4 | 102
| VV |  | "ŠD1, ŠD2-příloha D.2"2 |  | 2 | [12 empty] | VV | 2 | 2 | True | 0 | ROZPOCET
| VV |  | Součet |  | 2 | [12 empty] | VV | 2 | 4 | True | 1 | ROZPOCET
52 | M | 59224038.2 | dno betonové šachtové DN 1000, stavební výška 600 mm, betonový žlab i nástupnice, vtok PPUR2 DN400, odtok PPUR2 DN400, vč. šachtových vložek | kus | 2 |  | 0 |  |  | základní |  | 0 | 0 | 0 | 0 | 0 | 8 | M | 2 |  |  |  | ROZPOCET | 0 | 0 | 0 | 0 | 0 | 1 | 0 | 4 | 104
| VV |  | "ŠD3, ŠD4-příloha D.5"2 |  | 2 | [12 empty] | VV | 2 | 2 | True | 0 | ROZPOCET
| VV |  | Součet |  | 2 | [12 empty] | VV | 2 | 4 | True | 1 | ROZPOCET
53 | M | 59224312 | kónus šachetní betonový kapsové plastové stupadlo 100x62,5x58cm | kus | 7 |  | 0 | CS ÚRS 2022 01 |  | základní |  | 0 | 0.585 | 4.095 | 0 | 0 | 8 | M | 2 |  |  |  | ROZPOCET | 0 | 0 | 0 | 0 | 0 | 1 | 0 | 4 | 106
54 | M | 59224075 | deska betonová zákrytová k ukončení šachet 1000/625x200mm | kus | 4 |  | 0 | CS ÚRS 2022 01 |  | základní |  | 0 | 0.521 | 2.084 | 0 | 0 | 8 | M | 2 |  |  |  | ROZPOCET | 0 | 0 | 0 | 0 | 0 | 1 | 0 | 4 | 108
55 | M | 59224070 | skruž betonová DN 1000x1000 PS, 100x100x12cm | kus | 1 |  | 0 | CS ÚRS 2022 01 |  | základní |  | 0 | 1.054 | 1.054 | 0 | 0 | 8 | M | 2 |  |  |  | ROZPOCET | 0 | 0 | 0 | 0 | 0 | 1 | 0 | 4 | 110
56 | M | 59224066 | skruž betonová DN 1000x250 PS, 100x25x12cm | kus | 3 |  | 0 | CS ÚRS 2022 01 |  | základní |  | 0 | 0.262 | 0.786 | 0 | 0 | 8 | M | 2 |  |  |  | ROZPOCET | 0 | 0 | 0 | 0 | 0 | 1 | 0 | 4 | 112
57 | M | 59224068 | skruž betonová DN 1000x500 PS, 100x50x12cm | kus | 3 |  | 0 | CS ÚRS 2022 01 |  | základní |  | 0 | 0.526 | 1.578 | 0 | 0 | 8 | M | 2 |  |  |  | ROZPOCET | 0 | 0 | 0 | 0 | 0 | 1 | 0 | 4 | 114
58 | M | 59224348 | těsnění elastomerové pro spojení šachetních dílů DN 1000 | kus | 30 |  | 0 | CS ÚRS 2022 01 |  | základní |  | 0 | 0.002 | 0.06 | 0 | 0 | 8 | M | 2 |  |  |  | ROZPOCET | 0 | 0 | 0 | 0 | 0 | 1 | 0 | 4 | 116
59 | K | 899304111 | Osazení poklopů železobetonových včetně rámů jakékoliv hmotnosti | kus | 11 |  | 0 | CS ÚRS 2022 01 |  | základní |  | 0 | 0.00702 | 0.07722 | 0 | 0 | 4 | K | 2 |  |  |  | ROZPOCET | 0 | 0 | 0 | 0 | 0 | 1 | 0 | 4 | 118
| Online PSC |  | https://podminky.urs.cz/item/CS_URS_2022_01/899304111 | [14 empty] | Online PSC | 2
60 | M | KSI.KDA84B | Kanalizační Poklop Europa 8, rám betonolitinový v.160mm,s vybráním pro lapač, D 400 s odvětráním, bez čepu | kus | 3 |  | 0 |  |  | základní |  | 0 | 0 | 0 | 0 | 0 | 8 | M | 2 |  |  |  | ROZPOCET | 0 | 0 | 0 | 0 | 0 | 1 | 0 | 4 | 120
| VV |  | "ŠD3, ŠD9, ŠD11"3 |  | 3 | [12 empty] | VV | 2 | 2 | True | 0 | ROZPOCET
| VV |  | Součet |  | 3 | [12 empty] | VV | 2 | 4 | True | 1 | ROZPOCET
61 | M | KSI.ULT | koš kalový pod kruhovou mříž - těžký | kus | 3 |  | 0 |  |  | základní |  | 0 | 0.0072 | 0.0216 | 0 | 0 | 8 | M | 2 |  |  |  | ROZPOCET | 0 | 0 | 0 | 0 | 0 | 1 | 0 | 4 | 122
62 | M | KSI.KDA83B | Kanalizační Poklop Europa 8, rám betonolitinový v.160mm,s vybráním pro lapač, D 400 bez odvětrání, bez čepu | kus | 3 |  | 0 |  |  | základní |  | 0 | 0 | 0 | 0 | 0 | 8 | M | 2 |  |  |  | ROZPOCET | 0 | 0 | 0 | 0 | 0 | 1 | 0 | 4 | 124
| VV |  | "ŠD6, ŠD8, ŠD10"3 |  | 3 | [12 empty] | VV | 2 | 2 | True | 0 | ROZPOCET
| VV |  | Součet |  | 3 | [12 empty] | VV | 2 | 4 | True | 1 | ROZPOCET
63 | M | KSI.KDK83B | Kanalizační Poklop Europa 8, rám litinový v.100mm, s vybráním pro lapač, D 400 bez odvětrání, bez čepu | kus | 4 |  | 0 |  |  | základní |  | 0 | 0 | 0 | 0 | 0 | 8 | M | 2 |  |  |  | ROZPOCET | 0 | 0 | 0 | 0 | 0 | 1 | 0 | 4 | 126
| VV |  | "ŠD4, ŠD1, ŠD2, ŠD7"4 |  | 4 | [12 empty] | VV | 2 | 2 | True | 0 | ROZPOCET
| VV |  | Součet |  | 4 | [12 empty] | VV | 2 | 4 | True | 1 | ROZPOCET
64 | M | KSI.KBL03 | Kanalizační Poklop Standard - betonolitinový, rám litinový v.70mm, B 125 bez odvětrání | kus | 1 |  | 0 |  |  | základní |  | 0 | 0 | 0 | 0 | 0 | 8 | M | 2 |  |  |  | ROZPOCET | 0 | 0 | 0 | 0 | 0 | 1 | 0 | 4 | 128
| VV |  | "ŠD5"1 |  | 1 | [12 empty] | VV | 2 | 2 | True | 0 | ROZPOCET
| VV |  | Součet |  | 1 | [12 empty] | VV | 2 | 4 | True | 1 | ROZPOCET
65 | K | 899623141 | Obetonování potrubí nebo zdiva stok betonem prostým v otevřeném výkopu, betonem tř. C 12/15 | m3 | 42.578 |  | 0 | CS ÚRS 2022 01 |  | základní |  | 0 | 2.301 | 97.9728 | 0 | 0 | 4 | K | 2 |  |  |  | ROZPOCET | 0 | 0 | 0 | 0 | 0 | 1 | 0 | 4 | 130
| Online PSC |  | https://podminky.urs.cz/item/CS_URS_2022_01/899623141 | [14 empty] | Online PSC | 2
| VV |  | "stoka D1 DN400"(34,5+42,55)*0,18 |  | 13.869 | [12 empty] | VV | 2 | 2 | True | 0 | ROZPOCET
| VV |  | "stoka D1 DN400"(40,99)*0,18 |  | 7.378 | [12 empty] | VV | 2 | 2 | True | 0 | ROZPOCET
| VV |  | "stoka D1 DN300"(59+59+40,01)*0,135 |  | 21.331 | [12 empty] | VV | 2 | 2 | True | 0 | ROZPOCET
| VV |  | Součet |  | 42.578 | [12 empty] | VV | 2 | 4 | True | 1 | ROZPOCET
66 | K | 899643111 | Bednění pro obetonování potrubí v otevřeném výkopu | m2 | 299.658 |  | 0 | CS ÚRS 2022 01 |  | základní |  | 0 | 0.0040181 | 1.2041 | 0 | 0 | 4 | K | 2 |  |  |  | ROZPOCET | 0 | 0 | 0 | 0 | 0 | 1 | 0 | 4 | 132
| Online PSC |  | https://podminky.urs.cz/item/CS_URS_2022_01/899643111 | [14 empty] | Online PSC | 2
| VV |  | "stoka D1 DN400"(34,5+42,55)*0,6*2 |  | 92.46 | [12 empty] | VV | 2 | 2 | True | 0 | ROZPOCET
| VV |  | "stoka D1 DN400"(40,99)*0,6*2 |  | 49.188 | [12 empty] | VV | 2 | 2 | True | 0 | ROZPOCET
| VV |  | "stoka D1 DN300"(59+59+40,01)*0,5*2 |  | 158.01 | [12 empty] | VV | 2 | 2 | True | 0 | ROZPOCET
| VV |  | Součet |  | 299.658 | [12 empty] | VV | 2 | 4 | True | 1 | ROZPOCET
67 | K | ATYP2863_1.1 | Výustní objekt DN400, úprava čela objektu | ks | 1 |  | 0 |  |  | základní |  | 0 | 0 | 0 | 0 | 0 | 4 | K | 2 |  |  |  | ROZPOCET | 0 | 0 | 0 | 0 | 0 | 1 | 0 | 4 | 134
| VV |  | "příloha D.6"1 |  | 1 | [12 empty] | VV | 2 | 2 | True | 0 | ROZPOCET
| VV |  | Součet |  | 1 | [12 empty] | VV | 2 | 4 | True | 1 | ROZPOCET
| D | 9 | Ostatní konstrukce a práce, bourání |  |  |  | 0 |  |  |  |  | 0 |  | 0 |  | 1.72 | 1 | D | 1 |  |  |  | ROZPOCET | [6 empty] | 0
68 | K | 938902322 | Čištění rigolů komunikací s odstraněním travnatého porostu nebo nánosu s naložením na dopravní prostředek nebo s přemístěním na hromady na vzdálenost do 20 m ručně při tl. nánosu přes 50 do 100 mm | m | 20 |  | 0 | CS ÚRS 2022 01 |  | základní |  | 0 | 0 | 0 | 0.086 | 1.72 | 4 | K | 2 |  |  |  | ROZPOCET | 0 | 0 | 0 | 0 | 0 | 1 | 0 | 4 | 136
| Online PSC |  | https://podminky.urs.cz/item/CS_URS_2022_01/938902322 | [14 empty] | Online PSC | 2
| D | 998 | Přesun hmot |  |  |  | 0 |  |  |  |  | 0 |  | 0 |  | 0 | 1 | D | 1 |  |  |  | ROZPOCET | [6 empty] | 0
69 | K | 998276101 | Přesun hmot pro trubní vedení hloubené z trub z plastických hmot nebo sklolaminátových pro vodovody nebo kanalizace v otevřeném výkopu dopravní vzdálenost do 15 m | t | 93.366 |  | 0 | CS ÚRS 2022 01 |  | základní |  | 0 | 0 | 0 | 0 | 0 | 4 | K | 2 |  |  |  | ROZPOCET | 0 | 0 | 0 | 0 | 0 | 1 | 0 | 4 | 138
| Online PSC |  | https://podminky.urs.cz/item/CS_URS_2022_01/998276101 | [14 empty] | Online PSC | 2
70 | K | 998276124 | Přesun hmot pro trubní vedení hloubené z trub z plastických hmot nebo sklolaminátových Příplatek k cenám za zvětšený přesun přes vymezenou největší dopravní vzdálenost do 500 m | t | 93.366 |  | 0 | CS ÚRS 2022 01 |  | základní |  | 0 | 0 | 0 | 0 | 0 | 4 | K | 2 |  |  |  | ROZPOCET | 0 | 0 | 0 | 0 | 0 | 1 | 0 | 4 | 140
| Online PSC |  | https://podminky.urs.cz/item/CS_URS_2022_01/998276124 | [14 empty] | Online PSC | 2

## SO 302_1 - VODOVOD
{e49745c0-6f0d-4e4f-9b53-6be67d6bc01d}
2
| KRYCÍ LIST SOUPISU PRACÍ | [7 empty] | v --- níže se nacházejí doplnkové a pomocné údaje k sestavám --- v | [8 empty] | False
Stavba:
PŘELOŽKA SILNICE II/117 MĚČÍN TENDR
Objekt:
SO 302_1 - VODOVOD
| KSO: |  |  |  |  | CC-CZ:
| Místo: |  |  |  |  | Datum: | 9. 1. 2023
| Zadavatel: |  |  |  |  | IČ:
|  | SÚSPK |  |  |  | DIČ:
| Uchazeč: |  |  |  |  | IČ: | Vyplň údaj
|  | Vyplň údaj |  |  |  | DIČ: | Vyplň údaj
| Projektant: |  |  |  |  | IČ: | 28057198
|  | MACÁN PROJEKCE DS s.r.o. |  |  |  | DIČ:
| Zpracovatel: |  |  |  |  | IČ: | 28057198
|  | MACÁN PROJEKCE DS s.r.o. |  |  |  | DIČ:
Poznámka:
| Cena bez DPH | [5 empty] | 0
|  |  | Základ daně |  |  | Sazba daně | Výše daně
| DPH | základní | 0 |  |  | 21% | 0
|  | snížená | 0 |  |  | 15% | 0
|  | zákl. přenesená | 0 |  |  | 21% | 0
|  | sníž. přenesená | 0 |  |  | 15% | 0
|  | nulová | 0 |  |  | 0% | 0
| Cena s DPH |  |  | v | CZK |  | 0
REKAPITULACE ČLENĚNÍ SOUPISU PRACÍ
Stavba:
PŘELOŽKA SILNICE II/117 MĚČÍN TENDR
Objekt:
SO 302_1 - VODOVOD
Místo: | [5 empty] | Datum: | 9. 1. 2023
Zadavatel: |  |  | SÚSPK |  |  | Projektant: | MACÁN PROJEKCE DS s.r.o.
Uchazeč: |  |  | Vyplň údaj |  |  | Zpracovatel: | MACÁN PROJEKCE DS s.r.o.
Kód dílu - Popis | [6 empty] | Cena celkem [CZK]
Náklady stavby celkem | [6 empty] | 0 | [11 empty] | -1
| HSV - Práce a dodávky HSV | [5 empty] | 0
| 1 - Zemní práce | [5 empty] | 0
| 4 - Vodorovné konstrukce | [5 empty] | 0
| 8 - Trubní vedení | [5 empty] | 0
| 998 - Přesun hmot | [5 empty] | 0
SOUPIS PRACÍ
Stavba:
PŘELOŽKA SILNICE II/117 MĚČÍN TENDR
Objekt:
SO 302_1 - VODOVOD
Místo: | [5 empty] | Datum: | 9. 1. 2023
Zadavatel: |  |  | SÚSPK |  |  | Projektant: | MACÁN PROJEKCE DS s.r.o.
Uchazeč: |  |  | Vyplň údaj |  |  | Zpracovatel: | MACÁN PROJEKCE DS s.r.o.
PČ | Typ | Kód | Popis | MJ | Množství | J.cena [CZK] | Cena celkem [CZK] | Cenová soustava |  | DPH | J. Nh [h] | Nh celkem [h] | J. hmotnost [t] | Hmotnost celkem [t] | J. suť [t] | Suť Celkem [t]
Náklady soupisu celkem | [6 empty] | 0 |  |  |  |  | 0 |  | 279.2497 |  | 0 |  | D | -1 | [10 empty] | 0
| D | HSV | Práce a dodávky HSV |  |  |  | 0 |  |  |  |  | 0 |  | 279.2497 |  | 0 | 1 | D | 0 |  |  |  | ROZPOCET | [6 empty] | 0
| D | 1 | Zemní práce |  |  |  | 0 |  |  |  |  | 0 |  | 221.9829 |  | 0 | 1 | D | 1 |  |  |  | ROZPOCET | [6 empty] | 0
1 | K | 132254205 | Hloubení zapažených rýh šířky přes 800 do 2 000 mm strojně s urovnáním dna do předepsaného profilu a spádu v hornině třídy těžitelnosti I skupiny 3 přes 500 do 1 000 m3 | m3 | 254.3 |  | 0 | CS ÚRS 2022 01 |  | základní |  | 0 | 0 | 0 | 0 | 0 | 4 | K | 2 |  |  |  | ROZPOCET | 0 | 0 | 0 | 0 | 0 | 1 | 0 | 4 | 2
| Online PSC |  | https://podminky.urs.cz/item/CS_URS_2022_01/132254205 | [14 empty] | Online PSC | 2
| VV |  | "řad1 DN80"268,7*1,8*1,0 |  | 483.66 | [12 empty] | VV | 2 | 2 | True | 0 | ROZPOCET
| VV |  | "řad1-1 DN80"6,3*1,8*1,0 |  | 11.34 | [12 empty] | VV | 2 | 2 | True | 0 | ROZPOCET
| VV |  | "přípojka DN80"8,5*1,6*1,0 |  | 13.6 | [12 empty] | VV | 2 | 2 | True | 0 | ROZPOCET
| VV |  | Součet |  | 508.6 | [12 empty] | VV | 2 | 4 | True | 0 | ROZPOCET
| VV |  | "50% tř.3"508,6*0,5 |  | 254.3 | [12 empty] | VV | 2 | 2 | True | 0 | ROZPOCET
| VV |  | Součet |  | 254.3 | [12 empty] | VV | 2 | 4 | True | 1 | ROZPOCET
2 | K | 132354205 | Hloubení zapažených rýh šířky přes 800 do 2 000 mm strojně s urovnáním dna do předepsaného profilu a spádu v hornině třídy těžitelnosti II skupiny 4 přes 500 do 1 000 m3 | m3 | 254.3 |  | 0 | CS ÚRS 2022 01 |  | základní |  | 0 | 0 | 0 | 0 | 0 | 4 | K | 2 |  |  |  | ROZPOCET | 0 | 0 | 0 | 0 | 0 | 1 | 0 | 4 | 4
| Online PSC |  | https://podminky.urs.cz/item/CS_URS_2022_01/132354205 | [14 empty] | Online PSC | 2
3 | K | 151101101 | Zřízení pažení a rozepření stěn rýh pro podzemní vedení příložné pro jakoukoliv mezerovitost, hloubky do 2 m | m2 | 1017.2 |  | 0 | CS ÚRS 2022 01 |  | základní |  | 0 | 0.00083851 | 0.85293 | 0 | 0 | 4 | K | 2 |  |  |  | ROZPOCET | 0 | 0 | 0 | 0 | 0 | 1 | 0 | 4 | 6
| Online PSC |  | https://podminky.urs.cz/item/CS_URS_2022_01/151101101 | [14 empty] | Online PSC | 2
| VV |  | "řad1 DN80"268,7*1,8*2 |  | 967.32 | [12 empty] | VV | 2 | 2 | True | 0 | ROZPOCET
| VV |  | "řad1-1 DN80"6,3*1,8*2 |  | 22.68 | [12 empty] | VV | 2 | 2 | True | 0 | ROZPOCET
| VV |  | "přípojka DN80"8,5*1,6*2 |  | 27.2 | [12 empty] | VV | 2 | 2 | True | 0 | ROZPOCET
| VV |  | Součet |  | 1017.2 | [12 empty] | VV | 2 | 4 | True | 1 | ROZPOCET
4 | K | 151101111 | Odstranění pažení a rozepření stěn rýh pro podzemní vedení s uložením materiálu na vzdálenost do 3 m od kraje výkopu příložné, hloubky do 2 m | m2 | 1017.2 |  | 0 | CS ÚRS 2022 01 |  | základní |  | 0 | 0 | 0 | 0 | 0 | 4 | K | 2 |  |  |  | ROZPOCET | 0 | 0 | 0 | 0 | 0 | 1 | 0 | 4 | 8
| Online PSC |  | https://podminky.urs.cz/item/CS_URS_2022_01/151101111 | [14 empty] | Online PSC | 2
5 | K | 171201221.1 | Vodorovné přemístění výkopku nebo sypaniny po suchu na obvyklém dopravním prostředku a jeho likvidace v souladu se zákonem 185/2001 Sb., vč. poplatku za likvidaci | t | 915.48 |  | 0 |  |  | základní |  | 0 | 0 | 0 | 0 | 0 | 4 | K | 2 |  |  |  | ROZPOCET | 0 | 0 | 0 | 0 | 0 | 1 | 0 | 4 | 10
6 | K | 174151101 | Zásyp sypaninou z jakékoliv horniny strojně s uložením výkopku ve vrstvách se zhutněním jam, šachet, rýh nebo kolem objektů v těchto vykopávkách | m3 | 369.685 |  | 0 | CS ÚRS 2022 01 |  | základní |  | 0 | 0 | 0 | 0 | 0 | 4 | K | 2 |  |  |  | ROZPOCET | 0 | 0 | 0 | 0 | 0 | 1 | 0 | 4 | 12
| Online PSC |  | https://podminky.urs.cz/item/CS_URS_2022_01/174151101 | [14 empty] | Online PSC | 2
| VV |  | "výkop"2*254,3 |  | 508.6 | [12 empty] | VV | 2 | 2 | True | 0 | ROZPOCET
| VV |  | "-lože"-28,35 |  | -28.35 | [12 empty] | VV | 2 | 2 | True | 0 | ROZPOCET
| VV |  | "-obsyp"-110,565 |  | -110.565 | [12 empty] | VV | 2 | 2 | True | 0 | ROZPOCET
| VV |  | Součet |  | 369.685 | [12 empty] | VV | 2 | 4 | True | 1 | ROZPOCET
7 | M | 58331200.1 | netříděný hutnitelný zásypový materiál | t | 665.433 |  | 0 |  |  | základní |  | 0 | 0 | 0 | 0 | 0 | 8 | M | 2 |  |  |  | ROZPOCET | 0 | 0 | 0 | 0 | 0 | 1 | 0 | 4 | 14
| VV |  | "zásyp komplet"369,685*1,8 |  | 665.433 | [12 empty] | VV | 2 | 2 | True | 0 | ROZPOCET
| VV |  | Součet |  | 665.433 | [12 empty] | VV | 2 | 4 | True | 1 | ROZPOCET
8 | K | 175151101 | Obsypání potrubí strojně sypaninou z vhodných třídy těžitelnosti I a II, skupiny 1 až 4 nebo materiálem připraveným podél výkopu ve vzdálenosti do 3 m od jeho kraje, pro jakoukoliv hloubku výkopu a míru zhutnění bez prohození sypaniny | m3 | 110.565 |  | 0 | CS ÚRS 2022 01 |  | základní |  | 0 | 0 | 0 | 0 | 0 | 4 | K | 2 |  |  |  | ROZPOCET | 0 | 0 | 0 | 0 | 0 | 1 | 0 | 4 | 16
| Online PSC |  | https://podminky.urs.cz/item/CS_URS_2022_01/175151101 | [14 empty] | Online PSC | 2
| VV |  | "řad1 DN80"268,7*0,39*1,0 |  | 104.793 | [12 empty] | VV | 2 | 2 | True | 0 | ROZPOCET
| VV |  | "řad1-1 DN80"6,3*0,39*1,0 |  | 2.457 | [12 empty] | VV | 2 | 2 | True | 0 | ROZPOCET
| VV |  | "přípojka DN80"8,5*0,39*1,0 |  | 3.315 | [12 empty] | VV | 2 | 2 | True | 0 | ROZPOCET
| VV |  | Součet |  | 110.565 | [12 empty] | VV | 2 | 4 | True | 1 | ROZPOCET
9 | M | 58344155 | štěrkodrť frakce 0/22 | t | 221.13 |  | 0 | CS ÚRS 2022 01 |  | základní |  | 0 | 1 | 221.13 | 0 | 0 | 8 | M | 2 |  |  |  | ROZPOCET | 0 | 0 | 0 | 0 | 0 | 1 | 0 | 4 | 18
| VV |  | 110,565*2,0 |  | 221.13 | [12 empty] | VV | 2 | 2 | True | 0 | ROZPOCET
| VV |  | Součet |  | 221.13 | [12 empty] | VV | 2 | 4 | True | 1 | ROZPOCET
| D | 4 | Vodorovné konstrukce |  |  |  | 0 |  |  |  |  | 0 |  | 53.6033 |  | 0 | 1 | D | 1 |  |  |  | ROZPOCET | [6 empty] | 0
10 | K | 451572111 | Lože pod potrubí, stoky a drobné objekty v otevřeném výkopu z kameniva drobného těženého 0 až 4 mm | m3 | 28.35 |  | 0 | CS ÚRS 2022 01 |  | základní |  | 0 | 1.8908 | 53.6033 | 0 | 0 | 4 | K | 2 |  |  |  | ROZPOCET | 0 | 0 | 0 | 0 | 0 | 1 | 0 | 4 | 20
| Online PSC |  | https://podminky.urs.cz/item/CS_URS_2022_01/451572111 | [14 empty] | Online PSC | 2
| VV |  | "řad1 DN80"268,7*0,1*1,0 |  | 26.87 | [12 empty] | VV | 2 | 2 | True | 0 | ROZPOCET
| VV |  | "řad1-1 DN80"6,3*0,1*1,0 |  | 0.63 | [12 empty] | VV | 2 | 2 | True | 0 | ROZPOCET
| VV |  | "přípojka DN80"8,5*0,1*1,0 |  | 0.85 | [12 empty] | VV | 2 | 2 | True | 0 | ROZPOCET
| VV |  | Součet |  | 28.35 | [12 empty] | VV | 2 | 4 | True | 1 | ROZPOCET
| D | 8 | Trubní vedení |  |  |  | 0 |  |  |  |  | 0 |  | 3.6635 |  | 0 | 1 | D | 1 |  |  |  | ROZPOCET | [6 empty] | 0
11 | K | 850245121 | Výřez nebo výsek na potrubí z trub litinových tlakových nebo plastických hmot DN 80 | kus | 1 |  | 0 | CS ÚRS 2022 01 |  | základní |  | 0 | 0 | 0 | 0 | 0 | 4 | K | 2 |  |  |  | ROZPOCET | 0 | 0 | 0 | 0 | 0 | 1 | 0 | 4 | 22
| Online PSC |  | https://podminky.urs.cz/item/CS_URS_2022_01/850245121 | [14 empty] | Online PSC | 2
12 | K | 857242122 | Montáž litinových tvarovek na potrubí litinovém tlakovém jednoosých na potrubí z trub přírubových v otevřeném výkopu, kanálu nebo v šachtě DN 80 | kus | 14 |  | 0 | CS ÚRS 2022 01 |  | základní |  | 0 | 0.0016692 | 0.023369 | 0 | 0 | 4 | K | 2 |  |  |  | ROZPOCET | 0 | 0 | 0 | 0 | 0 | 1 | 0 | 4 | 24
| Online PSC |  | https://podminky.urs.cz/item/CS_URS_2022_01/857242122 | [14 empty] | Online PSC | 2
13 | M | 55253237 | trouba přírubová litinová vodovodní PN10/16 DN 80 dl 300mm | kus | 2 |  | 0 | CS ÚRS 2022 01 |  | základní |  | 0 | 0.0109 | 0.0218 | 0 | 0 | 8 | M | 2 |  |  |  | ROZPOCET | 0 | 0 | 0 | 0 | 0 | 1 | 0 | 4 | 26
14 | M | HWL.505008020016 | KOLENO PATNÍ PŘÍRUBOVÉ DLOUHÉ 80 | kus | 2 |  | 0 |  |  | základní |  | 0 | 0.016 | 0.032 | 0 | 0 | 8 | M | 2 |  |  |  | ROZPOCET | 0 | 0 | 0 | 0 | 0 | 1 | 0 | 4 | 28
15 | M | WVN.FF700213W | Příruba PP/ocel PN10/16 90 DN80 | kus | 10 |  | 0 |  |  | základní |  | 0 | 0 | 0 | 0 | 0 | 8 | M | 2 |  |  |  | ROZPOCET | 0 | 0 | 0 | 0 | 0 | 1 | 0 | 4 | 30
16 | M | 55288300PS80 | Přírubový spoj DN80 - nerez 8xM16/70, šroub, matka, těsnění | kpl | 23 |  | 0 |  |  | základní |  | 0 | 0 | 0 | 0 | 0 | 8 | M | 2 |  |  |  | ROZPOCET | 0 | 0 | 0 | 0 | 0 | 1 | 0 | 4 | 32
17 | K | 857244122 | Montáž litinových tvarovek na potrubí litinovém tlakovém odbočných na potrubí z trub přírubových v otevřeném výkopu, kanálu nebo v šachtě DN 80 | kus | 4 |  | 0 | CS ÚRS 2022 01 |  | základní |  | 0 | 0.0017147 | 0.0068588 | 0 | 0 | 4 | K | 2 |  |  |  | ROZPOCET | 0 | 0 | 0 | 0 | 0 | 1 | 0 | 4 | 34
| Online PSC |  | https://podminky.urs.cz/item/CS_URS_2022_01/857244122 | [14 empty] | Online PSC | 2
18 | M | 55253510 | tvarovka přírubová litinová vodovodní s přírubovou odbočkou PN10/40 T-kus DN 80/80 | kus | 4 |  | 0 | CS ÚRS 2022 01 |  | základní |  | 0 | 0.0149 | 0.0596 | 0 | 0 | 8 | M | 2 |  |  |  | ROZPOCET | 0 | 0 | 0 | 0 | 0 | 1 | 0 | 4 | 36
19 | K | 871241211 | Montáž vodovodního potrubí z plastů v otevřeném výkopu z polyetylenu PE 100 svařovaných elektrotvarovkou SDR 11/PN16 D 90 x 8,2 mm | m | 283.5 |  | 0 | CS ÚRS 2022 01 |  | základní |  | 0 | 0 | 0 | 0 | 0 | 4 | K | 2 |  |  |  | ROZPOCET | 0 | 0 | 0 | 0 | 0 | 1 | 0 | 4 | 38
| Online PSC |  | https://podminky.urs.cz/item/CS_URS_2022_01/871241211 | [14 empty] | Online PSC | 2
| VV |  | "řad 1" 268,7 |  | 268.7 | [12 empty] | VV | 2 | 2 | True | 0 | ROZPOCET
| VV |  | "řad 1-1" 6,3 |  | 6.3 | [12 empty] | VV | 2 | 2 | True | 0 | ROZPOCET
| VV |  | "přípojka" 8,5 |  | 8.5 | [12 empty] | VV | 2 | 2 | True | 0 | ROZPOCET
| VV |  | Součet |  | 283.5 | [12 empty] | VV | 2 | 4 | True | 1 | ROZPOCET
20 | M | 28613556 | potrubí dvouvrstvé PE100 RC SDR11 90x8,2 dl 12m | m | 287.753 |  | 0 | CS ÚRS 2022 01 |  | základní |  | 0 | 0.00214 | 0.61579 | 0 | 0 | 8 | M | 2 |  |  |  | ROZPOCET | 0 | 0 | 0 | 0 | 0 | 1 | 0 | 4 | 40
| VV |  | (268,7+6,3+8,5)*1,015 |  | 287.753 | [12 empty] | VV | 2 | 2 | True | 0 | ROZPOCET
| VV |  | Součet |  | 287.753 | [12 empty] | VV | 2 | 4 | True | 1 | ROZPOCET
21 | M | WVN.FF485527W | Lemový nákružek PE100 SDR11 90 | kus | 10 |  | 0 |  |  | základní |  | 0 | 0.00048 | 0.0048 | 0 | 0 | 8 | M | 2 |  |  |  | ROZPOCET | 0 | 0 | 0 | 0 | 0 | 1 | 0 | 4 | 42
22 | K | 877241101 | Montáž tvarovek na vodovodním plastovém potrubí z polyetylenu PE 100 elektrotvarovek SDR 11/PN16 spojek, oblouků nebo redukcí d 90 | kus | 39 |  | 0 | CS ÚRS 2022 01 |  | základní |  | 0 | 0 | 0 | 0 | 0 | 4 | K | 2 |  |  |  | ROZPOCET | 0 | 0 | 0 | 0 | 0 | 1 | 0 | 4 | 44
| Online PSC |  | https://podminky.urs.cz/item/CS_URS_2022_01/877241101 | [14 empty] | Online PSC | 2
23 | M | 28615974 | elektrospojka SDR11 PE 100 PN16 D 90mm | kus | 36 |  | 0 | CS ÚRS 2022 01 |  | základní |  | 0 | 0.00039 | 0.01404 | 0 | 0 | 8 | M | 2 |  |  |  | ROZPOCET | 0 | 0 | 0 | 0 | 0 | 1 | 0 | 4 | 46
24 | M | 28615025 | elektrozáslepka SDR11 PE 100 PN16 D 90mm KIT | kus | 2 |  | 0 | CS ÚRS 2022 01 |  | základní |  | 0 | 0.00056 | 0.00112 | 0 | 0 | 8 | M | 2 |  |  |  | ROZPOCET | 0 | 0 | 0 | 0 | 0 | 1 | 0 | 4 | 48
25 | M | 28614897.1 | oblouk 22° SDR11 PE 100 RC PN16 D 90mm | kus | 1 |  | 0 |  |  | základní |  | 0 | 0 | 0 | 0 | 0 | 8 | M | 2 |  |  |  | ROZPOCET | 0 | 0 | 0 | 0 | 0 | 1 | 0 | 4 | 50
26 | K | 877241110 | Montáž tvarovek na vodovodním plastovém potrubí z polyetylenu PE 100 elektrotvarovek SDR 11/PN16 kolen 45° d 90 | kus | 2 |  | 0 | CS ÚRS 2022 01 |  | základní |  | 0 | 0 | 0 | 0 | 0 | 4 | K | 2 |  |  |  | ROZPOCET | 0 | 0 | 0 | 0 | 0 | 1 | 0 | 4 | 52
| Online PSC |  | https://podminky.urs.cz/item/CS_URS_2022_01/877241110 | [14 empty] | Online PSC | 2
27 | M | 28614948 | elektrokoleno 45° PE 100 PN16 D 90mm | kus | 2 |  | 0 | CS ÚRS 2022 01 |  | základní |  | 0 | 0.00072 | 0.00144 | 0 | 0 | 8 | M | 2 |  |  |  | ROZPOCET | 0 | 0 | 0 | 0 | 0 | 1 | 0 | 4 | 54
28 | K | 891241112 | Montáž vodovodních armatur na potrubí šoupátek nebo klapek uzavíracích v otevřeném výkopu nebo v šachtách s osazením zemní soupravy (bez poklopů) DN 80 | kus | 8 |  | 0 | CS ÚRS 2022 01 |  | základní |  | 0 | 0.0016165 | 0.012932 | 0 | 0 | 4 | K | 2 |  |  |  | ROZPOCET | 0 | 0 | 0 | 0 | 0 | 1 | 0 | 4 | 56
| Online PSC |  | https://podminky.urs.cz/item/CS_URS_2022_01/891241112 | [14 empty] | Online PSC | 2
29 | M | HWL.400208000016 | ŠOUPĚ E2 PŘÍRUBOVÉ KRÁTKÉ 80 | kus | 8 |  | 0 |  |  | základní |  | 0 | 0.01847 | 0.14776 | 0 | 0 | 8 | M | 2 |  |  |  | ROZPOCET | 0 | 0 | 0 | 0 | 0 | 1 | 0 | 4 | 58
30 | M | HWL.950220000003 | SOUPRAVA ZEMNÍ TELESKOPICKÁ E2-1,35-1,8 200 (1,3-1,8m) | kus | 8 |  | 0 |  |  | základní |  | 0 | 0 | 0 | 0 | 0 | 8 | M | 2 |  |  |  | ROZPOCET | 0 | 0 | 0 | 0 | 0 | 1 | 0 | 4 | 60
31 | K | 891247111 | Montáž vodovodních armatur na potrubí hydrantů podzemních (bez osazení poklopů) DN 80 | kus | 1 |  | 0 | CS ÚRS 2022 01 |  | základní |  | 0 | 0.0013628 | 0.0013628 | 0 | 0 | 4 | K | 2 |  |  |  | ROZPOCET | 0 | 0 | 0 | 0 | 0 | 1 | 0 | 4 | 62
| Online PSC |  | https://podminky.urs.cz/item/CS_URS_2022_01/891247111 | [14 empty] | Online PSC | 2
32 | M | HWL.D49008012516 | HYDRANT PODZEMNÍ PLNOPRŮTOKOVÝ 80/1,25 m | kus | 1 |  | 0 |  |  | základní |  | 0 | 0 | 0 | 0 | 0 | 8 | M | 2 |  |  |  | ROZPOCET | 0 | 0 | 0 | 0 | 0 | 1 | 0 | 4 | 64
33 | K | 891247211 | Montáž vodovodních armatur na potrubí hydrantů nadzemních DN 80 | kus | 1 |  | 0 | CS ÚRS 2022 01 |  | základní |  | 0 | 0.0013628 | 0.0013628 | 0 | 0 | 4 | K | 2 |  |  |  | ROZPOCET | 0 | 0 | 0 | 0 | 0 | 1 | 0 | 4 | 66
| Online PSC |  | https://podminky.urs.cz/item/CS_URS_2022_01/891247211 | [14 empty] | Online PSC | 2
34 | M | HWL.K23008012516 | HYDRANT DUO NADZEMNÍ OBJEZDOVÝ 2B 80/1,25 m | kus | 1 |  | 0 |  |  | základní |  | 0 | 0 | 0 | 0 | 0 | 8 | M | 2 |  |  |  | ROZPOCET | 0 | 0 | 0 | 0 | 0 | 1 | 0 | 4 | 68
35 | K | 892241111 | Tlakové zkoušky vodou na potrubí DN do 80 | m | 283.5 |  | 0 | CS ÚRS 2022 01 |  | základní |  | 0 | 0 | 0 | 0 | 0 | 4 | K | 2 |  |  |  | ROZPOCET | 0 | 0 | 0 | 0 | 0 | 1 | 0 | 4 | 70
| Online PSC |  | https://podminky.urs.cz/item/CS_URS_2022_01/892241111 | [14 empty] | Online PSC | 2
| VV |  | 268,7+6,3+8,5 |  | 283.5 | [12 empty] | VV | 2 | 2 | True | 0 | ROZPOCET
| VV |  | Součet |  | 283.5 | [12 empty] | VV | 2 | 4 | True | 1 | ROZPOCET
36 | K | 892273122 | Proplach a dezinfekce vodovodního potrubí DN od 80 do 125 | m | 283.5 |  | 0 | CS ÚRS 2022 01 |  | základní |  | 0 | 5.5e-07 | 0.00015593 | 0 | 0 | 4 | K | 2 |  |  |  | ROZPOCET | 0 | 0 | 0 | 0 | 0 | 1 | 0 | 4 | 72
| Online PSC |  | https://podminky.urs.cz/item/CS_URS_2022_01/892273122 | [14 empty] | Online PSC | 2
| VV |  | 268,7+6,3+8,5 |  | 283.5 | [12 empty] | VV | 2 | 2 | True | 0 | ROZPOCET
| VV |  | Součet |  | 283.5 | [12 empty] | VV | 2 | 4 | True | 1 | ROZPOCET
37 | K | 892372111 | Tlakové zkoušky vodou zabezpečení konců potrubí při tlakových zkouškách DN do 300 | kus | 3 |  | 0 | CS ÚRS 2022 01 |  | základní |  | 0 | 0.45937 | 1.3781 | 0 | 0 | 4 | K | 2 |  |  |  | ROZPOCET | 0 | 0 | 0 | 0 | 0 | 1 | 0 | 4 | 74
| Online PSC |  | https://podminky.urs.cz/item/CS_URS_2022_01/892372111 | [14 empty] | Online PSC | 2
38 | K | 899401112 | Osazení poklopů litinových šoupátkových | kus | 8 |  | 0 | CS ÚRS 2022 01 |  | základní |  | 0 | 0.12303 | 0.98425 | 0 | 0 | 4 | K | 2 |  |  |  | ROZPOCET | 0 | 0 | 0 | 0 | 0 | 1 | 0 | 4 | 76
| Online PSC |  | https://podminky.urs.cz/item/CS_URS_2022_01/899401112 | [14 empty] | Online PSC | 2
39 | M | HWL.348100000001 | PODKLAD. DESKA KASI KASI | kus | 1 |  | 0 |  |  | základní |  | 0 | 0 | 0 | 0 | 0 | 8 | M | 2 |  |  |  | ROZPOCET | 0 | 0 | 0 | 0 | 0 | 1 | 0 | 4 | 78
40 | M | HWL.175000000003 | POKLOP ULIČNÍ ŠOUP. KASI LOGO HAWLE HAWLE VODA | kus | 1 |  | 0 |  |  | základní |  | 0 | 0 | 0 | 0 | 0 | 8 | M | 2 |  |  |  | ROZPOCET | 0 | 0 | 0 | 0 | 0 | 1 | 0 | 4 | 80
41 | M | HWL.1750KASI0000 | POKLOP ULIČNÍ SAMONIVELAČNÍ ŠOUPÁTKOVÝ (Z.S. TELE) HAWLE-VODA | kus | 7 |  | 0 |  |  | základní |  | 0 | 0 | 0 | 0 | 0 | 8 | M | 2 |  |  |  | ROZPOCET | 0 | 0 | 0 | 0 | 0 | 1 | 0 | 4 | 82
42 | K | 899401113 | Osazení poklopů litinových hydrantových | kus | 1 |  | 0 | CS ÚRS 2022 01 |  | základní |  | 0 | 0.32906 | 0.32906 | 0 | 0 | 4 | K | 2 |  |  |  | ROZPOCET | 0 | 0 | 0 | 0 | 0 | 1 | 0 | 4 | 84
| Online PSC |  | https://podminky.urs.cz/item/CS_URS_2022_01/899401113 | [14 empty] | Online PSC | 2
43 | M | HWL.1950KASI0001 | POKLOP ULIČNÍ SAMONIVELAČNÍ HYDRANTOVÝ BEZ LOGA HYDRANT | kus | 1 |  | 0 |  |  | základní |  | 0 | 0 | 0 | 0 | 0 | 8 | M | 2 |  |  |  | ROZPOCET | 0 | 0 | 0 | 0 | 0 | 1 | 0 | 4 | 86
44 | K | 899713111 | Orientační tabulky na vodovodních a kanalizačních řadech na sloupku ocelovém nebo betonovém | kus | 3 |  | 0 | CS ÚRS 2022 01 |  | základní |  | 0 | 0.000158 | 0.000474 | 0 | 0 | 4 | K | 2 |  |  |  | ROZPOCET | 0 | 0 | 0 | 0 | 0 | 1 | 0 | 4 | 88
| Online PSC |  | https://podminky.urs.cz/item/CS_URS_2022_01/899713111 | [14 empty] | Online PSC | 2
45 | K | 899721111R | Signalizační vodič na potrubí zelenožlutý CYY 10 mm2 | m | 308.053 |  | 0 |  |  | základní |  | 0 | 0 | 0 | 0 | 0 | 4 | K | 2 |  |  |  | ROZPOCET | 0 | 0 | 0 | 0 | 0 | 1 | 0 | 4 | 90
| VV |  | (268,7+6,3+8,5+10*2)*1,015 |  | 308.053 | [12 empty] | VV | 2 | 2 | True | 0 | ROZPOCET
| VV |  | Součet |  | 308.053 | [12 empty] | VV | 2 | 4 | True | 1 | ROZPOCET
46 | K | 899722113 | Krytí potrubí z plastů výstražnou fólií z PVC šířky 34 cm | m | 287.753 |  | 0 | CS ÚRS 2022 01 |  | základní |  | 0 | 9.45e-05 | 0.027193 | 0 | 0 | 4 | K | 2 |  |  |  | ROZPOCET | 0 | 0 | 0 | 0 | 0 | 1 | 0 | 4 | 92
| Online PSC |  | https://podminky.urs.cz/item/CS_URS_2022_01/899722113 | [14 empty] | Online PSC | 2
| VV |  | (268,7+6,3+8,5)*1,015 |  | 287.753 | [12 empty] | VV | 2 | 2 | True | 0 | ROZPOCET
| VV |  | Součet |  | 287.753 | [12 empty] | VV | 2 | 4 | True | 1 | ROZPOCET
| D | 998 | Přesun hmot |  |  |  | 0 |  |  |  |  | 0 |  | 0 |  | 0 | 1 | D | 1 |  |  |  | ROZPOCET | [6 empty] | 0
47 | K | 998276101 | Přesun hmot pro trubní vedení hloubené z trub z plastických hmot nebo sklolaminátových pro vodovody nebo kanalizace v otevřeném výkopu dopravní vzdálenost do 15 m | t | 5.169 |  | 0 | CS ÚRS 2022 01 |  | základní |  | 0 | 0 | 0 | 0 | 0 | 4 | K | 2 |  |  |  | ROZPOCET | 0 | 0 | 0 | 0 | 0 | 1 | 0 | 4 | 94
| Online PSC |  | https://podminky.urs.cz/item/CS_URS_2022_01/998276101 | [14 empty] | Online PSC | 2
48 | K | 998276124 | Přesun hmot pro trubní vedení hloubené z trub z plastických hmot nebo sklolaminátových Příplatek k cenám za zvětšený přesun přes vymezenou největší dopravní vzdálenost do 500 m | t | 5.169 |  | 0 | CS ÚRS 2022 01 |  | základní |  | 0 | 0 | 0 | 0 | 0 | 4 | K | 2 |  |  |  | ROZPOCET | 0 | 0 | 0 | 0 | 0 | 1 | 0 | 4 | 96
| Online PSC |  | https://podminky.urs.cz/item/CS_URS_2022_01/998276124 | [14 empty] | Online PSC | 2

## SO 302_2 - KANALIZACE
{cd38aa61-8269-423a-92f7-c7ab40a2e5f6}
2
| KRYCÍ LIST SOUPISU PRACÍ | [7 empty] | v --- níže se nacházejí doplnkové a pomocné údaje k sestavám --- v | [8 empty] | False
Stavba:
PŘELOŽKA SILNICE II/117 MĚČÍN TENDR
Objekt:
SO 302_2 - KANALIZACE
| KSO: |  |  |  |  | CC-CZ:
| Místo: |  |  |  |  | Datum: | 9. 1. 2023
| Zadavatel: |  |  |  |  | IČ:
|  | SÚSPK |  |  |  | DIČ:
| Uchazeč: |  |  |  |  | IČ: | Vyplň údaj
|  | Vyplň údaj |  |  |  | DIČ: | Vyplň údaj
| Projektant: |  |  |  |  | IČ: | 28057198
|  | MACÁN PROJEKCE DS s.r.o. |  |  |  | DIČ:
| Zpracovatel: |  |  |  |  | IČ: | 28057198
|  | MACÁN PROJEKCE DS s.r.o. |  |  |  | DIČ:
Poznámka:
| Cena bez DPH | [5 empty] | 0
|  |  | Základ daně |  |  | Sazba daně | Výše daně
| DPH | základní | 0 |  |  | 21% | 0
|  | snížená | 0 |  |  | 15% | 0
|  | zákl. přenesená | 0 |  |  | 21% | 0
|  | sníž. přenesená | 0 |  |  | 15% | 0
|  | nulová | 0 |  |  | 0% | 0
| Cena s DPH |  |  | v | CZK |  | 0
REKAPITULACE ČLENĚNÍ SOUPISU PRACÍ
Stavba:
PŘELOŽKA SILNICE II/117 MĚČÍN TENDR
Objekt:
SO 302_2 - KANALIZACE
Místo: | [5 empty] | Datum: | 9. 1. 2023
Zadavatel: |  |  | SÚSPK |  |  | Projektant: | MACÁN PROJEKCE DS s.r.o.
Uchazeč: |  |  | Vyplň údaj |  |  | Zpracovatel: | MACÁN PROJEKCE DS s.r.o.
Kód dílu - Popis | [6 empty] | Cena celkem [CZK]
Náklady stavby celkem | [6 empty] | 0 | [11 empty] | -1
| HSV - Práce a dodávky HSV | [5 empty] | 0
| 1 - Zemní práce | [5 empty] | 0
| 4 - Vodorovné konstrukce | [5 empty] | 0
| 5 - Komunikace pozemní | [5 empty] | 0
| 8 - Trubní vedení | [5 empty] | 0
| 9 - Ostatní konstrukce a práce, bourání | [5 empty] | 0
| 998 - Přesun hmot | [5 empty] | 0
SOUPIS PRACÍ
Stavba:
PŘELOŽKA SILNICE II/117 MĚČÍN TENDR
Objekt:
SO 302_2 - KANALIZACE
Místo: | [5 empty] | Datum: | 9. 1. 2023
Zadavatel: |  |  | SÚSPK |  |  | Projektant: | MACÁN PROJEKCE DS s.r.o.
Uchazeč: |  |  | Vyplň údaj |  |  | Zpracovatel: | MACÁN PROJEKCE DS s.r.o.
PČ | Typ | Kód | Popis | MJ | Množství | J.cena [CZK] | Cena celkem [CZK] | Cenová soustava |  | DPH | J. Nh [h] | Nh celkem [h] | J. hmotnost [t] | Hmotnost celkem [t] | J. suť [t] | Suť Celkem [t]
Náklady soupisu celkem | [6 empty] | 0 |  |  |  |  | 0 |  | 341.644 |  | 6.635 |  | D | -1 | [10 empty] | 0
| D | HSV | Práce a dodávky HSV |  |  |  | 0 |  |  |  |  | 0 |  | 341.644 |  | 6.635 | 1 | D | 0 |  |  |  | ROZPOCET | [6 empty] | 0
| D | 1 | Zemní práce |  |  |  | 0 |  |  |  |  | 0 |  | 287.1947 |  | 6.635 | 1 | D | 1 |  |  |  | ROZPOCET | [6 empty] | 0
1 | K | 113106123 | Rozebrání dlažeb komunikací pro pěší s přemístěním hmot na skládku na vzdálenost do 3 m nebo s naložením na dopravní prostředek s ložem z kameniva nebo živice a s jakoukoliv výplní spár ručně ze zámkové dlažby | m2 | 18 |  | 0 | CS ÚRS 2022 01 |  | základní |  | 0 | 0 | 0 | 0.26 | 4.68 | 4 | K | 2 |  |  |  | ROZPOCET | 0 | 0 | 0 | 0 | 0 | 1 | 0 | 4 | 2
| Online PSC |  | https://podminky.urs.cz/item/CS_URS_2022_01/113106123 | [14 empty] | Online PSC | 2
| VV |  | "u ČS předpoklad 8,1*2,6-3"18 |  | 18 | [12 empty] | VV | 2 | 2 | True | 0 | ROZPOCET
| VV |  | Součet |  | 18 | [12 empty] | VV | 2 | 4 | True | 1 | ROZPOCET
2 | K | 113201111 | Vytrhání obrub s vybouráním lože, s přemístěním hmot na skládku na vzdálenost do 3 m nebo s naložením na dopravní prostředek chodníkových ležatých | m | 8.5 |  | 0 | CS ÚRS 2022 01 |  | základní |  | 0 | 0 | 0 | 0.23 | 1.955 | 4 | K | 2 |  |  |  | ROZPOCET | 0 | 0 | 0 | 0 | 0 | 1 | 0 | 4 | 4
| Online PSC |  | https://podminky.urs.cz/item/CS_URS_2022_01/113201111 | [14 empty] | Online PSC | 2
| VV |  | "u ČS"8,5 |  | 8.5 | [12 empty] | VV | 2 | 2 | True | 0 | ROZPOCET
| VV |  | Součet |  | 8.5 | [12 empty] | VV | 2 | 4 | True | 1 | ROZPOCET
3 | K | 121151114 | Sejmutí ornice strojně při souvislé ploše přes 100 do 500 m2, tl. vrstvy přes 200 do 250 mm | m2 | 252 |  | 0 | CS ÚRS 2022 01 |  | základní |  | 0 | 0 | 0 | 0 | 0 | 4 | K | 2 |  |  |  | ROZPOCET | 0 | 0 | 0 | 0 | 0 | 1 | 0 | 4 | 6
| Online PSC |  | https://podminky.urs.cz/item/CS_URS_2022_01/121151114 | [14 empty] | Online PSC | 2
| VV |  | "tráva mimo komunikaci"42*6 |  | 252 | [12 empty] | VV | 2 | 2 | True | 0 | ROZPOCET
| VV |  | Součet |  | 252 | [12 empty] | VV | 2 | 4 | True | 1 | ROZPOCET
4 | K | 132254205 | Hloubení zapažených rýh šířky přes 800 do 2 000 mm strojně s urovnáním dna do předepsaného profilu a spádu v hornině třídy těžitelnosti I skupiny 3 přes 500 do 1 000 m3 | m3 | 344.989 |  | 0 | CS ÚRS 2022 01 |  | základní |  | 0 | 0 | 0 | 0 | 0 | 4 | K | 2 |  |  |  | ROZPOCET | 0 | 0 | 0 | 0 | 0 | 1 | 0 | 4 | 8
| Online PSC |  | https://podminky.urs.cz/item/CS_URS_2022_01/132254205 | [14 empty] | Online PSC | 2
| VV |  | "stoka S1 DN250"(((5,5+5,34)/2-0,2)*2,4+((5,34+4,30)/2-0,2)*1,9+((4,3+4,28)/2-0,2)*2,1)*1,1 |  | 32.885 | [12 empty] | VV | 2 | 2 | True | 0 | ROZPOCET
| VV |  | "stoka S1 DN500"(((4,28+3,54)/2-0,2)*14,4+((3,54+3,42)/2-0,2)*22,11)*1,4 |  | 176.323 | [12 empty] | VV | 2 | 2 | True | 0 | ROZPOCET
| VV |  | "stoka S1 DN250"(((3,42+1,76)/2)*74,96)*1,1 |  | 213.561 | [12 empty] | VV | 2 | 2 | True | 0 | ROZPOCET
| VV |  | "stoka S1 DN250"((1,76+1,80)/2*40,0)*1,1 |  | 78.32 | [12 empty] | VV | 2 | 2 | True | 0 | ROZPOCET
| VV |  | "stoka S1 DN250"(((1,80+1,41)/2)*40,0+((1,41+1,81)/2)*43,45)*1,1 |  | 147.57 | [12 empty] | VV | 2 | 2 | True | 0 | ROZPOCET
| VV |  | "stoka S1-1 DN250"(((2,23+2,27)/2)*5,5)*1,1 |  | 13.613 | [12 empty] | VV | 2 | 2 | True | 0 | ROZPOCET
| VV |  | "rozšíření na šachty"1,2*1,2*(4,28+3,42+3,25+2,46+1,76+1,8+1,41+0,86) |  | 27.706 | [12 empty] | VV | 2 | 2 | True | 0 | ROZPOCET
| VV |  | Součet |  | 689.978 | [12 empty] | VV | 2 | 4 | True | 0 | ROZPOCET
| VV |  | "50% tř.3"689,978*0,5 |  | 344.989 | [12 empty] | VV | 2 | 2 | True | 0 | ROZPOCET
| VV |  | Součet |  | 344.989 | [12 empty] | VV | 2 | 4 | True | 1 | ROZPOCET
5 | K | 132354205 | Hloubení zapažených rýh šířky přes 800 do 2 000 mm strojně s urovnáním dna do předepsaného profilu a spádu v hornině třídy těžitelnosti II skupiny 4 přes 500 do 1 000 m3 | m3 | 344.989 |  | 0 | CS ÚRS 2022 01 |  | základní |  | 0 | 0 | 0 | 0 | 0 | 4 | K | 2 |  |  |  | ROZPOCET | 0 | 0 | 0 | 0 | 0 | 1 | 0 | 4 | 10
| Online PSC |  | https://podminky.urs.cz/item/CS_URS_2022_01/132354205 | [14 empty] | Online PSC | 2
6 | K | 151101101 | Zřízení pažení a rozepření stěn rýh pro podzemní vedení příložné pro jakoukoliv mezerovitost, hloubky do 2 m | m2 | 410.709 |  | 0 | CS ÚRS 2022 01 |  | základní |  | 0 | 0.00083851 | 0.34438 | 0 | 0 | 4 | K | 2 |  |  |  | ROZPOCET | 0 | 0 | 0 | 0 | 0 | 1 | 0 | 4 | 12
| Online PSC |  | https://podminky.urs.cz/item/CS_URS_2022_01/151101101 | [14 empty] | Online PSC | 2
| VV |  | "stoka S1 DN250"((1,76+1,80)/2*40,0)*2 |  | 142.4 | [12 empty] | VV | 2 | 2 | True | 0 | ROZPOCET
| VV |  | "stoka S1 DN250"(((1,80+1,41)/2)*40,0+((1,41+1,81)/2)*43,45)*2 |  | 268.309 | [12 empty] | VV | 2 | 2 | True | 0 | ROZPOCET
| VV |  | Součet |  | 410.709 | [12 empty] | VV | 2 | 4 | True | 1 | ROZPOCET
7 | K | 151101102 | Zřízení pažení a rozepření stěn rýh pro podzemní vedení příložné pro jakoukoliv mezerovitost, hloubky přes 2 do 4 m | m2 | 724.723 |  | 0 | CS ÚRS 2022 01 |  | základní |  | 0 | 0.00085132 | 0.61697 | 0 | 0 | 4 | K | 2 |  |  |  | ROZPOCET | 0 | 0 | 0 | 0 | 0 | 1 | 0 | 4 | 14
| Online PSC |  | https://podminky.urs.cz/item/CS_URS_2022_01/151101102 | [14 empty] | Online PSC | 2
| VV |  | "stoka S1 DN250"(((5,5+5,34)/2-0,2)*2,4+((5,34+4,30)/2-0,2)*1,9+((4,3+4,28)/2-0,2)*2,1)*2 |  | 59.79 | [12 empty] | VV | 2 | 2 | True | 0 | ROZPOCET
| VV |  | "stoka S1 DN500"(((4,28+3,54)/2-0,2)*14,4+((3,54+3,42)/2-0,2)*22,11)*2 |  | 251.89 | [12 empty] | VV | 2 | 2 | True | 0 | ROZPOCET
| VV |  | "stoka S1 DN250"(((3,42+1,76)/2)*74,96)*2 |  | 388.293 | [12 empty] | VV | 2 | 2 | True | 0 | ROZPOCET
| VV |  | "stoka S1-1 DN250"(((2,23+2,27)/2)*5,5)*2 |  | 24.75 | [12 empty] | VV | 2 | 2 | True | 0 | ROZPOCET
| VV |  | Součet |  | 724.723 | [12 empty] | VV | 2 | 4 | True | 1 | ROZPOCET
8 | K | 151101111 | Odstranění pažení a rozepření stěn rýh pro podzemní vedení s uložením materiálu na vzdálenost do 3 m od kraje výkopu příložné, hloubky do 2 m | m2 | 410.709 |  | 0 | CS ÚRS 2022 01 |  | základní |  | 0 | 0 | 0 | 0 | 0 | 4 | K | 2 |  |  |  | ROZPOCET | 0 | 0 | 0 | 0 | 0 | 1 | 0 | 4 | 16
| Online PSC |  | https://podminky.urs.cz/item/CS_URS_2022_01/151101111 | [14 empty] | Online PSC | 2
9 | K | 151101112 | Odstranění pažení a rozepření stěn rýh pro podzemní vedení s uložením materiálu na vzdálenost do 3 m od kraje výkopu příložné, hloubky přes 2 do 4 m | m2 | 724.723 |  | 0 | CS ÚRS 2022 01 |  | základní |  | 0 | 0 | 0 | 0 | 0 | 4 | K | 2 |  |  |  | ROZPOCET | 0 | 0 | 0 | 0 | 0 | 1 | 0 | 4 | 18
| Online PSC |  | https://podminky.urs.cz/item/CS_URS_2022_01/151101112 | [14 empty] | Online PSC | 2
10 | K | 161151103 | Svislé přemístění výkopku strojně bez naložení do dopravní nádoby avšak s vyprázdněním dopravní nádoby na hromadu nebo do dopravního prostředku z horniny třídy těžitelnosti I skupiny 1 až 3 při hloubce výkopu přes 4 do 8 m | m3 | 318.984 |  | 0 | CS ÚRS 2022 01 |  | základní |  | 0 | 0 | 0 | 0 | 0 | 4 | K | 2 |  |  |  | ROZPOCET | 0 | 0 | 0 | 0 | 0 | 1 | 0 | 4 | 20
| Online PSC |  | https://podminky.urs.cz/item/CS_URS_2022_01/161151103 | [14 empty] | Online PSC | 2
11 | K | 171201221.1 | Vodorovné přemístění výkopku nebo sypaniny po suchu na obvyklém dopravním prostředku a jeho likvidace v souladu se zákonem 185/2001 Sb., vč. poplatku za likvidaci | t | 1109.815 |  | 0 |  |  | základní |  | 0 | 0 | 0 | 0 | 0 | 4 | K | 2 |  |  |  | ROZPOCET | 0 | 0 | 0 | 0 | 0 | 1 | 0 | 4 | 22
12 | K | 174151101 | Zásyp sypaninou z jakékoliv horniny strojně s uložením výkopku ve vrstvách se zhutněním jam, šachet, rýh nebo kolem objektů v těchto vykopávkách | m3 | 455.412 |  | 0 | CS ÚRS 2022 01 |  | základní |  | 0 | 0 | 0 | 0 | 0 | 4 | K | 2 |  |  |  | ROZPOCET | 0 | 0 | 0 | 0 | 0 | 1 | 0 | 4 | 24
| Online PSC |  | https://podminky.urs.cz/item/CS_URS_2022_01/174151101 | [14 empty] | Online PSC | 2
| VV |  | "výkop"2*344,989 |  | 689.978 | [12 empty] | VV | 2 | 2 | True | 0 | ROZPOCET
| VV |  | "-lože"-(42,369+2,312) |  | -44.681 | [12 empty] | VV | 2 | 2 | True | 0 | ROZPOCET
| VV |  | "-obsyp"-(150,653+10,318+7,165) |  | -168.136 | [12 empty] | VV | 2 | 2 | True | 0 | ROZPOCET
| VV |  | "-OP šachty"-0,6*0,6*3,14*(4,28+3,42+3,25+2,46+1,76+1,8+1,41+0,86) |  | -21.749 | [12 empty] | VV | 2 | 2 | True | 0 | ROZPOCET
| VV |  | Součet |  | 455.412 | [12 empty] | VV | 2 | 4 | True | 1 | ROZPOCET
13 | M | 58331200.1 | netříděný hutnitelný zásypový materiál | t | 687.609 |  | 0 |  |  | základní |  | 0 | 0 | 0 | 0 | 0 | 8 | M | 2 |  |  |  | ROZPOCET | 0 | 0 | 0 | 0 | 0 | 1 | 0 | 4 | 26
14 | K | 175151101 | Obsypání potrubí strojně sypaninou z vhodných třídy těžitelnosti I a II, skupiny 1 až 4 nebo materiálem připraveným podél výkopu ve vzdálenosti do 3 m od jeho kraje, pro jakoukoliv hloubku výkopu a míru zhutnění bez prohození sypaniny | m3 | 150.646 |  | 0 | CS ÚRS 2022 01 |  | základní |  | 0 | 0 | 0 | 0 | 0 | 4 | K | 2 |  |  |  | ROZPOCET | 0 | 0 | 0 | 0 | 0 | 1 | 0 | 4 | 28
| Online PSC |  | https://podminky.urs.cz/item/CS_URS_2022_01/175151101 | [14 empty] | Online PSC | 2
| VV |  | "stoka S1 DN250"(6,4)*1,1*0,55 |  | 3.872 | [12 empty] | VV | 2 | 2 | True | 0 | ROZPOCET
| VV |  | "stoka S1 DN500"(36,51)*1,4*0,8 |  | 40.891 | [12 empty] | VV | 2 | 2 | True | 0 | ROZPOCET
| VV |  | "stoka S1 DN250"(198,41)*1,1*0,55 |  | 120.038 | [12 empty] | VV | 2 | 2 | True | 0 | ROZPOCET
| VV |  | "stoka S1-1 DN250"(5,5)*1,1*0,55 |  | 3.328 | [12 empty] | VV | 2 | 2 | True | 0 | ROZPOCET
| VV |  | "-potrubí DN250"-(6,4+198,41+5,5)*0,125*0,125*3,14 |  | -10.318 | [12 empty] | VV | 2 | 2 | True | 0 | ROZPOCET
| VV |  | "-potrubí DN500"-(36,51)*0,25*0,25*3,14 |  | -7.165 | [12 empty] | VV | 2 | 2 | True | 0 | ROZPOCET
| VV |  | Součet |  | 150.646 | [12 empty] | VV | 2 | 4 | True | 1 | ROZPOCET
15 | M | 58344155 | štěrkodrť frakce 0/22 | t | 286.227 |  | 0 | CS ÚRS 2022 01 |  | základní |  | 0 | 1 | 286.227 | 0 | 0 | 8 | M | 2 |  |  |  | ROZPOCET | 0 | 0 | 0 | 0 | 0 | 1 | 0 | 4 | 30
| VV |  | 150,646*1,9 |  | 286.227 | [12 empty] | VV | 2 | 2 | True | 0 | ROZPOCET
| VV |  | Součet |  | 286.227 | [12 empty] | VV | 2 | 4 | True | 1 | ROZPOCET
16 | K | 181351104 | Rozprostření a urovnání ornice v rovině nebo ve svahu sklonu do 1:5 strojně při souvislé ploše přes 100 do 500 m2, tl. vrstvy přes 200 do 250 mm | m2 | 252 |  | 0 | CS ÚRS 2022 01 |  | základní |  | 0 | 0 | 0 | 0 | 0 | 4 | K | 2 |  |  |  | ROZPOCET | 0 | 0 | 0 | 0 | 0 | 1 | 0 | 4 | 32
| Online PSC |  | https://podminky.urs.cz/item/CS_URS_2022_01/181351104 | [14 empty] | Online PSC | 2
17 | K | 181411122 | Založení trávníku na půdě předem připravené plochy do 1000 m2 výsevem včetně utažení lučního na svahu přes 1:5 do 1:2 | m2 | 252 |  | 0 | CS ÚRS 2022 01 |  | základní |  | 0 | 0 | 0 | 0 | 0 | 4 | K | 2 |  |  |  | ROZPOCET | 0 | 0 | 0 | 0 | 0 | 1 | 0 | 4 | 34
| Online PSC |  | https://podminky.urs.cz/item/CS_URS_2022_01/181411122 | [14 empty] | Online PSC | 2
18 | M | 00572470 | osivo směs travní univerzál | kg | 6.3 |  | 0 | CS ÚRS 2022 01 |  | základní |  | 0 | 0.001 | 0.0063 | 0 | 0 | 8 | M | 2 |  |  |  | ROZPOCET | 0 | 0 | 0 | 0 | 0 | 1 | 0 | 4 | 36
| VV |  | 252*0,025 |  | 6.3 | [12 empty] | VV | 2 | 2 | True | 0 | ROZPOCET
| VV |  | Součet |  | 6.3 | [12 empty] | VV | 2 | 4 | True | 1 | ROZPOCET
| D | 4 | Vodorovné konstrukce |  |  |  | 0 |  |  |  |  | 0 |  | 5.5719 |  | 0 | 1 | D | 1 |  |  |  | ROZPOCET | [6 empty] | 0
19 | K | 451541111R | Lože pod potrubí, stoky a drobné objekty v otevřeném výkopu ze štěrkodrtě 0-22 mm | m3 | 42.369 |  | 0 |  |  | základní |  | 0 | 0 | 0 | 0 | 0 | 4 | K | 2 |  |  |  | ROZPOCET | 0 | 0 | 0 | 0 | 0 | 1 | 0 | 4 | 38
| VV |  | "stoka S1 DN250"(6,4)*1,1*0,15 |  | 1.056 | [12 empty] | VV | 2 | 2 | True | 0 | ROZPOCET
| VV |  | "stoka S1 DN500"(36,51)*1,4*0,15 |  | 7.667 | [12 empty] | VV | 2 | 2 | True | 0 | ROZPOCET
| VV |  | "stoka S1 DN250"(198,41)*1,1*0,15 |  | 32.738 | [12 empty] | VV | 2 | 2 | True | 0 | ROZPOCET
| VV |  | "stoka S1-1 DN250"(5,5)*1,1*0,15 |  | 0.908 | [12 empty] | VV | 2 | 2 | True | 0 | ROZPOCET
| VV |  | Součet |  | 42.369 | [12 empty] | VV | 2 | 4 | True | 1 | ROZPOCET
20 | K | 452112111 | Osazení betonových dílců prstenců nebo rámů pod poklopy a mříže, výšky do 100 mm | kus | 1 |  | 0 | CS ÚRS 2022 01 |  | základní |  | 0 | 0.22394 | 0.22394 | 0 | 0 | 4 | K | 2 |  |  |  | ROZPOCET | 0 | 0 | 0 | 0 | 0 | 1 | 0 | 4 | 40
| Online PSC |  | https://podminky.urs.cz/item/CS_URS_2022_01/452112111 | [14 empty] | Online PSC | 2
21 | M | 124184 | prstenec šachtový vyrovnávací betonový 625x120x40mm | kus | 1 |  | 0 | CS ÚRS 2022 01 |  | základní |  | 0 | 0.028 | 0.028 | 0 | 0 | 8 | M | 2 |  |  |  | ROZPOCET | 0 | 0 | 0 | 0 | 0 | 1 | 0 | 4 | 42
22 | K | 452311131 | Podkladní a zajišťovací konstrukce z betonu prostého v otevřeném výkopu desky pod potrubí, stoky a drobné objekty z betonu tř. C 12/15 | m3 | 2.312 |  | 0 | CS ÚRS 2022 01 |  | základní |  | 0 | 2.301 | 5.32 | 0 | 0 | 4 | K | 2 |  |  |  | ROZPOCET | 0 | 0 | 0 | 0 | 0 | 1 | 0 | 4 | 44
| Online PSC |  | https://podminky.urs.cz/item/CS_URS_2022_01/452311131 | [14 empty] | Online PSC | 2
| VV |  | "příloha D.5"1,7*1,7*0,1*8 |  | 2.312 | [12 empty] | VV | 2 | 2 | True | 0 | ROZPOCET
| VV |  | Součet |  | 2.312 | [12 empty] | VV | 2 | 4 | True | 1 | ROZPOCET
| D | 5 | Komunikace pozemní |  |  |  | 0 |  |  |  |  | 0 |  | 8.77 |  | 0 | 1 | D | 1 |  |  |  | ROZPOCET | [6 empty] | 0
23 | K | 564760011 | Podklad nebo kryt z kameniva hrubého drceného vel. 8-16 mm s rozprostřením a zhutněním plochy přes 100 m2, po zhutnění tl. 200 mm | m2 | 18 |  | 0 | CS ÚRS 2022 01 |  | základní |  | 0 | 0.398 | 7.164 | 0 | 0 | 4 | K | 2 |  |  |  | ROZPOCET | 0 | 0 | 0 | 0 | 0 | 1 | 0 | 4 | 46
| Online PSC |  | https://podminky.urs.cz/item/CS_URS_2022_01/564760011 | [14 empty] | Online PSC | 2
24 | K | 596211110 | Kladení dlažby z betonových zámkových dlaždic komunikací pro pěší ručně s ložem z kameniva těženého nebo drceného tl. do 40 mm, s vyplněním spár s dvojitým hutněním, vibrováním a se smetením přebytečného materiálu na krajnici tl. 60 mm skupiny A, pro plochy do 50 m2 | m2 | 18 |  | 0 | CS ÚRS 2022 01 |  | základní |  | 0 | 0.08922 | 1.606 | 0 | 0 | 4 | K | 2 |  |  |  | ROZPOCET | 0 | 0 | 0 | 0 | 0 | 1 | 0 | 4 | 48
| Online PSC |  | https://podminky.urs.cz/item/CS_URS_2022_01/596211110 | [14 empty] | Online PSC | 2
| D | 8 | Trubní vedení |  |  |  | 0 |  |  |  |  | 0 |  | 39.0931 |  | 0 | 1 | D | 1 |  |  |  | ROZPOCET | [6 empty] | 0
25 | K | 871360410 | Montáž kanalizačního potrubí z plastů z polypropylenu PP korugovaného nebo žebrovaného SN 10 DN 250 | m | 210.3 |  | 0 | CS ÚRS 2022 01 |  | základní |  | 0 | 1.6e-05 | 0.0033648 | 0 | 0 | 4 | K | 2 |  |  |  | ROZPOCET | 0 | 0 | 0 | 0 | 0 | 1 | 0 | 4 | 50
| Online PSC |  | https://podminky.urs.cz/item/CS_URS_2022_01/871360410 | [14 empty] | Online PSC | 2
| VV |  | "S1 DN250"204,8 |  | 204.8 | [12 empty] | VV | 2 | 2 | True | 0 | ROZPOCET
| VV |  | "S1-1 DN250"5,5 |  | 5.5 | [12 empty] | VV | 2 | 2 | True | 0 | ROZPOCET
| VV |  | Součet |  | 210.3 | [12 empty] | VV | 2 | 4 | True | 1 | ROZPOCET
26 | M | 28614125.1 | PP-UR2 DN250 SN10, trubka kanalizační žebrovaná PP DN 250 dl 6m | m | 213.455 |  | 0 |  |  | základní |  | 0 | 0 | 0 | 0 | 0 | 8 | M | 2 |  |  |  | ROZPOCET | 0 | 0 | 0 | 0 | 0 | 1 | 0 | 4 | 52
| P |  | Poznámka k položce: Poznámka k položce: DIN16961 | [14 empty] | P | 2
| VV |  | 210,3*1,015 |  | 213.455 | [12 empty] | VV | 2 | 2 | True | 0 | ROZPOCET
| VV |  | Součet |  | 213.455 | [12 empty] | VV | 2 | 4 | True | 1 | ROZPOCET
27 | K | 871420410 | Montáž kanalizačního potrubí z plastů z polypropylenu PP korugovaného nebo žebrovaného SN 10 DN 500 | m | 36.5 |  | 0 | CS ÚRS 2022 01 |  | základní |  | 0 | 3.2e-05 | 0.001168 | 0 | 0 | 4 | K | 2 |  |  |  | ROZPOCET | 0 | 0 | 0 | 0 | 0 | 1 | 0 | 4 | 54
| Online PSC |  | https://podminky.urs.cz/item/CS_URS_2022_01/871420410 | [14 empty] | Online PSC | 2
28 | M | 28614145.1 | PP-UR2 DN500 SN10, trubka kanalizační žebrovaná PP DN 500 dl 6m | m | 37.048 |  | 0 |  |  | základní |  | 0 | 0 | 0 | 0 | 0 | 8 | M | 2 |  |  |  | ROZPOCET | 0 | 0 | 0 | 0 | 0 | 1 | 0 | 4 | 56
| VV |  | 36,5*1,015 |  | 37.048 | [12 empty] | VV | 2 | 2 | True | 0 | ROZPOCET
| VV |  | Součet |  | 37.048 | [12 empty] | VV | 2 | 4 | True | 1 | ROZPOCET
29 | K | 877360410 | Montáž tvarovek na kanalizačním plastovém potrubí z polypropylenu PP korugovaného nebo žebrovaného kolen DN 250 | kus | 2 |  | 0 | CS ÚRS 2022 01 |  | základní |  | 0 | 0.0001019 | 0.0002038 | 0 | 0 | 4 | K | 2 |  |  |  | ROZPOCET | 0 | 0 | 0 | 0 | 0 | 1 | 0 | 4 | 58
| Online PSC |  | https://podminky.urs.cz/item/CS_URS_2022_01/877360410 | [14 empty] | Online PSC | 2
30 | M | 28617422.1 | záslepka kanalizace PP žebrovaná DN 250 vč. těsnění | kus | 2 |  | 0 |  |  | základní |  | 0 | 0 | 0 | 0 | 0 | 8 | M | 2 |  |  |  | ROZPOCET | 0 | 0 | 0 | 0 | 0 | 1 | 0 | 4 | 60
31 | K | 891365321 | Montáž vodovodních armatur na potrubí zpětných klapek DN 250 | kus | 1 |  | 0 | CS ÚRS 2022 01 |  | základní |  | 0 | 0.005099 | 0.005099 | 0 | 0 | 4 | K | 2 |  |  |  | ROZPOCET | 0 | 0 | 0 | 0 | 0 | 1 | 0 | 4 | 62
| Online PSC |  | https://podminky.urs.cz/item/CS_URS_2022_01/891365321 | [14 empty] | Online PSC | 2
32 | M | 42284021.1 | STORA Multi NB - koncová klapka GRP DN250, těsnění EPDM, montáž na přírubu, nerezové lanko AISI 316, průměr 5 mm, délka 6000 mm, vč. nerezového třmenu, nerezové oko AISI 316 | kus | 1 |  | 0 |  |  | základní |  | 0 | 0 | 0 | 0 | 0 | 8 | M | 2 |  |  |  | ROZPOCET | 0 | 0 | 0 | 0 | 0 | 1 | 0 | 4 | 64
33 | K | 892372111 | Tlakové zkoušky vodou zabezpečení konců potrubí při tlakových zkouškách DN do 300 | kus | 9 |  | 0 | CS ÚRS 2022 01 |  | základní |  | 0 | 0.45937 | 4.1344 | 0 | 0 | 4 | K | 2 |  |  |  | ROZPOCET | 0 | 0 | 0 | 0 | 0 | 1 | 0 | 4 | 66
| Online PSC |  | https://podminky.urs.cz/item/CS_URS_2022_01/892372111 | [14 empty] | Online PSC | 2
34 | K | 892381111 | Tlakové zkoušky vodou na potrubí DN 250, 300 nebo 350 | m | 210.3 |  | 0 | CS ÚRS 2022 01 |  | základní |  | 0 | 0 | 0 | 0 | 0 | 4 | K | 2 |  |  |  | ROZPOCET | 0 | 0 | 0 | 0 | 0 | 1 | 0 | 4 | 68
| Online PSC |  | https://podminky.urs.cz/item/CS_URS_2022_01/892381111 | [14 empty] | Online PSC | 2
| VV |  | "S1 DN250"204,8 |  | 204.8 | [12 empty] | VV | 2 | 2 | True | 0 | ROZPOCET
| VV |  | "S1-1 DN250" 5,5 |  | 5.5 | [12 empty] | VV | 2 | 2 | True | 0 | ROZPOCET
| VV |  | Součet |  | 210.3 | [12 empty] | VV | 2 | 4 | True | 1 | ROZPOCET
35 | K | 892421111 | Tlakové zkoušky vodou na potrubí DN 400 nebo 500 | m | 36.5 |  | 0 | CS ÚRS 2022 01 |  | základní |  | 0 | 0 | 0 | 0 | 0 | 4 | K | 2 |  |  |  | ROZPOCET | 0 | 0 | 0 | 0 | 0 | 1 | 0 | 4 | 70
| Online PSC |  | https://podminky.urs.cz/item/CS_URS_2022_01/892421111 | [14 empty] | Online PSC | 2
| VV |  | "S1 DN500"36,5 |  | 36.5 | [12 empty] | VV | 2 | 2 | True | 0 | ROZPOCET
| VV |  | Součet |  | 36.5 | [12 empty] | VV | 2 | 4 | True | 1 | ROZPOCET
36 | K | 892442111 | Tlakové zkoušky vodou zabezpečení konců potrubí při tlakových zkouškách DN přes 300 do 600 | kus | 1 |  | 0 | CS ÚRS 2022 01 |  | základní |  | 0 | 0.47094 | 0.47094 | 0 | 0 | 4 | K | 2 |  |  |  | ROZPOCET | 0 | 0 | 0 | 0 | 0 | 1 | 0 | 4 | 72
| Online PSC |  | https://podminky.urs.cz/item/CS_URS_2022_01/892442111 | [14 empty] | Online PSC | 2
37 | K | 894118001 | Šachty kanalizační zděné Příplatek k cenám za každých dalších 0,60 m výšky vstupu | kus | 18 |  | 0 | CS ÚRS 2022 01 |  | základní |  | 0 | 0.035728 | 0.6431 | 0 | 0 | 4 | K | 2 |  |  |  | ROZPOCET | 0 | 0 | 0 | 0 | 0 | 1 | 0 | 4 | 74
| Online PSC |  | https://podminky.urs.cz/item/CS_URS_2022_01/894118001 | [14 empty] | Online PSC | 2
38 | K | 894411121 | Zřízení šachet kanalizačních z betonových dílců výšky vstupu do 1,50 m s obložením dna betonem tř. C 25/30, na potrubí DN přes 200 do 300 | kus | 6 |  | 0 | CS ÚRS 2022 01 |  | základní |  | 0 | 2.1168 | 12.7006 | 0 | 0 | 4 | K | 2 |  |  |  | ROZPOCET | 0 | 0 | 0 | 0 | 0 | 1 | 0 | 4 | 76
| Online PSC |  | https://podminky.urs.cz/item/CS_URS_2022_01/894411121 | [14 empty] | Online PSC | 2
39 | K | 894411131 | Zřízení šachet kanalizačních z betonových dílců výšky vstupu do 1,50 m s obložením dna betonem tř. C 25/30, na potrubí DN přes 300 do 400 | kus | 2 |  | 0 | CS ÚRS 2022 01 |  | základní |  | 0 | 2.2569 | 4.5138 | 0 | 0 | 4 | K | 2 |  |  |  | ROZPOCET | 0 | 0 | 0 | 0 | 0 | 1 | 0 | 4 | 78
| Online PSC |  | https://podminky.urs.cz/item/CS_URS_2022_01/894411131 | [14 empty] | Online PSC | 2
40 | M | 59224029.1 | no betonové šachtové DN 1000, stavební výška 500 mm, betonový žlab i nástupnice, 1 x vtok PPUR2 DN150-300, odtok PPUR2 DN250-300, vč. šachtových vložek | kus | 4 |  | 0 |  |  | základní |  | 0 | 0 | 0 | 0 | 0 | 8 | M | 2 |  |  |  | ROZPOCET | 0 | 0 | 0 | 0 | 0 | 1 | 0 | 4 | 80
| VV |  | "ŠS4, ŠS6, ŠS7, ŠS8 - příloha D.5"4 |  | 4 | [12 empty] | VV | 2 | 2 | True | 0 | ROZPOCET
| VV |  | Součet |  | 4 | [12 empty] | VV | 2 | 4 | True | 1 | ROZPOCET
41 | M | 59224029.2 | dno betonové šachtové DN 1000, stavební výška 500 mm, betonový žlab i nástupnice, 2 x vtok PPUR2 DN150-300, odtok PPUR2 DN250-300, vč. šachtových vložek | kus | 2 |  | 0 |  |  | základní |  | 0 | 0 | 0 | 0 | 0 | 8 | M | 2 |  |  |  | ROZPOCET | 0 | 0 | 0 | 0 | 0 | 1 | 0 | 4 | 82
| VV |  | "ŠS5, ŠS3(vtok pro obytnou zónu) - příloha D.5"2 |  | 2 | [12 empty] | VV | 2 | 2 | True | 0 | ROZPOCET
| VV |  | Součet |  | 2 | [12 empty] | VV | 2 | 4 | True | 1 | ROZPOCET
42 | M | 59224038.3 | dno betonové šachtové DN 1000, stavební výška 800 mm, betonový žlab i nástupnice, vtok PPUR2 DN500 nebo PPUR DN250, odtok PPUR2 DN250 nebo PPUR2 DN500, vč. šachtových vložek | kus | 2 |  | 0 |  |  | základní |  | 0 | 0 | 0 | 0 | 0 | 8 | M | 2 |  |  |  | ROZPOCET | 0 | 0 | 0 | 0 | 0 | 1 | 0 | 4 | 84
| VV |  | "ŠS1, ŠS2-příloha D.5 PPUR2 DN500"2 |  | 2 | [12 empty] | VV | 2 | 2 | True | 0 | ROZPOCET
| VV |  | Součet |  | 2 | [12 empty] | VV | 2 | 4 | True | 1 | ROZPOCET
43 | M | 59224312 | kónus šachetní betonový kapsové plastové stupadlo 100x62,5x58cm | kus | 8 |  | 0 | CS ÚRS 2022 01 |  | základní |  | 0 | 0.585 | 4.68 | 0 | 0 | 8 | M | 2 |  |  |  | ROZPOCET | 0 | 0 | 0 | 0 | 0 | 1 | 0 | 4 | 86
44 | M | 59224070 | skruž betonová DN 1000x1000 PS, 100x100x12cm | kus | 8 |  | 0 | CS ÚRS 2022 01 |  | základní |  | 0 | 1.054 | 8.432 | 0 | 0 | 8 | M | 2 |  |  |  | ROZPOCET | 0 | 0 | 0 | 0 | 0 | 1 | 0 | 4 | 88
45 | M | 59224066 | skruž betonová DN 1000x250 PS, 100x25x12cm | kus | 5 |  | 0 | CS ÚRS 2022 01 |  | základní |  | 0 | 0.262 | 1.31 | 0 | 0 | 8 | M | 2 |  |  |  | ROZPOCET | 0 | 0 | 0 | 0 | 0 | 1 | 0 | 4 | 90
46 | M | 59224068 | skruž betonová DN 1000x500 PS, 100x50x12cm | kus | 4 |  | 0 | CS ÚRS 2022 01 |  | základní |  | 0 | 0.526 | 2.104 | 0 | 0 | 8 | M | 2 |  |  |  | ROZPOCET | 0 | 0 | 0 | 0 | 0 | 1 | 0 | 4 | 92
47 | M | 59224348 | těsnění elastomerové pro spojení šachetních dílů DN 1000 | kus | 33 |  | 0 | CS ÚRS 2022 01 |  | základní |  | 0 | 0.002 | 0.066 | 0 | 0 | 8 | M | 2 |  |  |  | ROZPOCET | 0 | 0 | 0 | 0 | 0 | 1 | 0 | 4 | 94
48 | K | 899304111 | Osazení poklopů železobetonových včetně rámů jakékoliv hmotnosti | kus | 2 |  | 0 | CS ÚRS 2022 01 |  | základní |  | 0 | 0.00702 | 0.01404 | 0 | 0 | 4 | K | 2 |  |  |  | ROZPOCET | 0 | 0 | 0 | 0 | 0 | 1 | 0 | 4 | 96
| Online PSC |  | https://podminky.urs.cz/item/CS_URS_2022_01/899304111 | [14 empty] | Online PSC | 2
49 | M | KSI.KDA84B | Kanalizační Poklop Europa 8, rám betonolitinový v.160mm,s vybráním pro lapač, D 400 s odvětráním, bez čepu | kus | 2 |  | 0 |  |  | základní |  | 0 | 0 | 0 | 0 | 0 | 8 | M | 2 |  |  |  | ROZPOCET | 0 | 0 | 0 | 0 | 0 | 1 | 0 | 4 | 98
| VV |  | "ŠŠ5, ŠS8"2 |  | 2 | [12 empty] | VV | 2 | 2 | True | 0 | ROZPOCET
| VV |  | Součet |  | 2 | [12 empty] | VV | 2 | 4 | True | 1 | ROZPOCET
50 | M | KSI.ULT | koš kalový pod kruhovou mříž - těžký | kus | 2 |  | 0 |  |  | základní |  | 0 | 0.0072 | 0.0144 | 0 | 0 | 8 | M | 2 |  |  |  | ROZPOCET | 0 | 0 | 0 | 0 | 0 | 1 | 0 | 4 | 100
51 | M | KSI.KBB03 | Kanalizační poklop Standard - litinový, rám betonolitinový 125mm, B 125 bez odvětrání | kus | 6 |  | 0 |  |  | základní |  | 0 | 0 | 0 | 0 | 0 | 8 | M | 2 |  |  |  | ROZPOCET | 0 | 0 | 0 | 0 | 0 | 1 | 0 | 4 | 102
| VV |  | "ŠS1, ŠS2, ŠS3, ŠS4, ŠS6, ŠS7"6 |  | 6 | [12 empty] | VV | 2 | 2 | True | 0 | ROZPOCET
| VV |  | Součet |  | 6 | [12 empty] | VV | 2 | 4 | True | 1 | ROZPOCET
52 | K | ATYP2863_3.1 | Rozebrání a znovu osazení pletivového plotu výšky 1,8 m s podhrabovými deskami v místě výkopových prací, zajištění plotových sloupků. | m | 10 |  | 0 |  |  | základní |  | 0 | 0 | 0 | 0 | 0 | 4 | K | 2 |  |  |  | ROZPOCET | 0 | 0 | 0 | 0 | 0 | 1 | 0 | 4 | 104
53 | K | ATYP2863_3.2 | Vyvrtání otvoru DN350 mm do stěny tl. 15 cm ČS, osazení F DN250 do otvoru vč. plochého těsnění, napojení na kanalizační potrubí PPUR2 opravnou manžetou, součástí je i dodávka materálu: F DN250-500, kompaktní těsnění typ S350/280 standartní provedení, manžeta SC290 (265-290 mm). | ks | 1 |  | 0 |  |  | základní |  | 0 | 0 | 0 | 0 | 0 | 4 | K | 2 |  |  |  | ROZPOCET | 0 | 0 | 0 | 0 | 0 | 1 | 0 | 4 | 106
| D | 9 | Ostatní konstrukce a práce, bourání |  |  |  | 0 |  |  |  |  | 0 |  | 1.0144 |  | 0 | 1 | D | 1 |  |  |  | ROZPOCET | [6 empty] | 0
54 | K | 916231112 | Osazení chodníkového obrubníku betonového se zřízením lože, s vyplněním a zatřením spár cementovou maltou ležatého bez boční opěry, do lože z betonu prostého | m | 8.5 |  | 0 | CS ÚRS 2022 01 |  | základní |  | 0 | 0.11934 | 1.0144 | 0 | 0 | 4 | K | 2 |  |  |  | ROZPOCET | 0 | 0 | 0 | 0 | 0 | 1 | 0 | 4 | 108
| Online PSC |  | https://podminky.urs.cz/item/CS_URS_2022_01/916231112 | [14 empty] | Online PSC | 2
55 | K | 979024442 | Očištění vybouraných prvků komunikací od spojovacího materiálu s odklizením a uložením očištěných hmot a spojovacího materiálu na skládku na vzdálenost do 10 m obrubníků a krajníků, vybouraných z jakéhokoliv lože a s jakoukoliv výplní spár chodníkových | m | 8.5 |  | 0 | CS ÚRS 2022 01 |  | základní |  | 0 | 0 | 0 | 0 | 0 | 4 | K | 2 |  |  |  | ROZPOCET | 0 | 0 | 0 | 0 | 0 | 1 | 0 | 4 | 110
| Online PSC |  | https://podminky.urs.cz/item/CS_URS_2022_01/979024442 | [14 empty] | Online PSC | 2
56 | K | 979054451 | Očištění vybouraných prvků komunikací od spojovacího materiálu s odklizením a uložením očištěných hmot a spojovacího materiálu na skládku na vzdálenost do 10 m zámkových dlaždic s vyplněním spár kamenivem | m2 | 18 |  | 0 | CS ÚRS 2022 01 |  | základní |  | 0 | 0 | 0 | 0 | 0 | 4 | K | 2 |  |  |  | ROZPOCET | 0 | 0 | 0 | 0 | 0 | 1 | 0 | 4 | 112
| Online PSC |  | https://podminky.urs.cz/item/CS_URS_2022_01/979054451 | [14 empty] | Online PSC | 2
| D | 998 | Přesun hmot |  |  |  | 0 |  |  |  |  | 0 |  | 0 |  | 0 | 1 | D | 1 |  |  |  | ROZPOCET | [6 empty] | 0
57 | K | 998276101 | Přesun hmot pro trubní vedení hloubené z trub z plastických hmot nebo sklolaminátových pro vodovody nebo kanalizace v otevřeném výkopu dopravní vzdálenost do 15 m | t | 60.314 |  | 0 | CS ÚRS 2022 01 |  | základní |  | 0 | 0 | 0 | 0 | 0 | 4 | K | 2 |  |  |  | ROZPOCET | 0 | 0 | 0 | 0 | 0 | 1 | 0 | 4 | 114
| Online PSC |  | https://podminky.urs.cz/item/CS_URS_2022_01/998276101 | [14 empty] | Online PSC | 2
58 | K | 998276124 | Přesun hmot pro trubní vedení hloubené z trub z plastických hmot nebo sklolaminátových Příplatek k cenám za zvětšený přesun přes vymezenou největší dopravní vzdálenost do 500 m | t | 60.314 |  | 0 | CS ÚRS 2022 01 |  | základní |  | 0 | 0 | 0 | 0 | 0 | 4 | K | 2 |  |  |  | ROZPOCET | 0 | 0 | 0 | 0 | 0 | 1 | 0 | 4 | 116
| Online PSC |  | https://podminky.urs.cz/item/CS_URS_2022_01/998276124 | [14 empty] | Online PSC | 2

## SO 401 - VEŘEJNÉ OSVĚTLENÍ
{eb9972e2-22ca-4d79-8a92-2253d2062eaa}
2
| KRYCÍ LIST SOUPISU PRACÍ | [7 empty] | v --- níže se nacházejí doplnkové a pomocné údaje k sestavám --- v | [8 empty] | False
Stavba:
PŘELOŽKA SILNICE II/117 MĚČÍN TENDR
Objekt:
SO 401 - VEŘEJNÉ OSVĚTLENÍ
| KSO: |  |  |  |  | CC-CZ:
| Místo: |  |  |  |  | Datum: | 9. 1. 2023
| Zadavatel: |  |  |  |  | IČ:
|  | SÚSPK |  |  |  | DIČ:
| Uchazeč: |  |  |  |  | IČ: | Vyplň údaj
|  | Vyplň údaj |  |  |  | DIČ: | Vyplň údaj
| Projektant: |  |  |  |  | IČ: | 28057198
|  | MACÁN PROJEKCE DS s.r.o. |  |  |  | DIČ:
| Zpracovatel: |  |  |  |  | IČ: | 28057198
|  | MACÁN PROJEKCE DS s.r.o. |  |  |  | DIČ:
Poznámka:
| Cena bez DPH | [5 empty] | 0
|  |  | Základ daně |  |  | Sazba daně | Výše daně
| DPH | základní | 0 |  |  | 21% | 0
|  | snížená | 0 |  |  | 15% | 0
|  | zákl. přenesená | 0 |  |  | 21% | 0
|  | sníž. přenesená | 0 |  |  | 15% | 0
|  | nulová | 0 |  |  | 0% | 0
| Cena s DPH |  |  | v | CZK |  | 0
REKAPITULACE ČLENĚNÍ SOUPISU PRACÍ
Stavba:
PŘELOŽKA SILNICE II/117 MĚČÍN TENDR
Objekt:
SO 401 - VEŘEJNÉ OSVĚTLENÍ
Místo: | [5 empty] | Datum: | 9. 1. 2023
Zadavatel: |  |  | SÚSPK |  |  | Projektant: | MACÁN PROJEKCE DS s.r.o.
Uchazeč: |  |  | Vyplň údaj |  |  | Zpracovatel: | MACÁN PROJEKCE DS s.r.o.
Kód dílu - Popis | [6 empty] | Cena celkem [CZK]
Náklady stavby celkem | [6 empty] | 0 | [11 empty] | -1
SOUPIS PRACÍ
Stavba:
PŘELOŽKA SILNICE II/117 MĚČÍN TENDR
Objekt:
SO 401 - VEŘEJNÉ OSVĚTLENÍ
Místo: | [5 empty] | Datum: | 9. 1. 2023
Zadavatel: |  |  | SÚSPK |  |  | Projektant: | MACÁN PROJEKCE DS s.r.o.
Uchazeč: |  |  | Vyplň údaj |  |  | Zpracovatel: | MACÁN PROJEKCE DS s.r.o.
PČ | Typ | Kód | Popis | MJ | Množství | J.cena [CZK] | Cena celkem [CZK] | Cenová soustava |  | DPH | J. Nh [h] | Nh celkem [h] | J. hmotnost [t] | Hmotnost celkem [t] | J. suť [t] | Suť Celkem [t]
Náklady soupisu celkem | [6 empty] | 0 |  |  |  |  | 0 |  | 0 |  | 0 |  | D | -1 | [10 empty] | 0
1 | K | 1 | montáž a kompletace stožárů a svítidel vč. mechanizace | KS | 14 |  | 0 |  |  | základní |  | 0 | 0 | 0 | 0 | 0 | 4 | K | 0 |  |  |  | ROZPOCET | 0 | 0 | 0 | 0 | 0 | 1 | 0 | 4 | 2
2 | M | Č1002914500 | rozváděč SRM 18x160 A v pilíři | KS | 2 |  | 0 |  |  | základní |  | 0 | 0 | 0 | 0 | 0 | 8 | M | 0 |  |  |  | ROZPOCET | 0 | 0 | 0 | 0 | 0 | 1 | 0 | 4 | 4
3 | K | 2 | úprava pouzder pro zaústění kabelu | KS | 14 |  | 0 |  |  | základní |  | 0 | 0 | 0 | 0 | 0 | 4 | K | 0 |  |  |  | ROZPOCET | 0 | 0 | 0 | 0 | 0 | 1 | 0 | 4 | 6
4 | M | SR 481/721/E27.1 | STOŽÁROVÁ ROZVODNICE SR 481/721 /E27 UN | KS | 14 |  | 0 |  |  | základní |  | 0 | 0 | 0 | 0 | 0 | 8 | M | 0 |  |  |  | ROZPOCET | 0 | 0 | 0 | 0 | 0 | 1 | 0 | 4 | 8
5 | K | PBIA89A | PRIPOJ.VOD.DO 16 NA ALFE 16MM2 SR.SVOR. | KS | 2 |  | 0 |  |  | základní |  | 0 | 0 | 0 | 0 | 0 | 4 | K | 0 |  |  |  | ROZPOCET | 0 | 0 | 0 | 0 | 0 | 1 | 0 | 4 | 10
6 | M | 1003301940 | SVORKA ODB. ALST 2,2-6,8/4,6-6,8 669201 | KS | 2 |  | 0 |  |  | základní |  | 0 | 0 | 0 | 0 | 0 | 8 | M | 0 |  |  |  | ROZPOCET | 0 | 0 | 0 | 0 | 0 | 1 | 0 | 4 | 12
7 | K | PCHA40A | PRIPL.NA ZATAH. KABELU V OCHRANNE TRUBCE | M | 550 |  | 0 |  |  | základní |  | 0 | 0 | 0 | 0 | 0 | 4 | K | 0 |  |  |  | ROZPOCET | 0 | 0 | 0 | 0 | 0 | 1 | 0 | 4 | 14
8 | K | 3 | zřízení betonových límců stožárů | KS | 14 |  | 0 |  |  | základní |  | 0 | 0 | 0 | 0 | 0 | 4 | K | 0 |  |  |  | ROZPOCET | 0 | 0 | 0 | 0 | 0 | 1 | 0 | 4 | 16
9 | K | 4 | vytyčení podzemních zařízení | M | 300 |  | 0 |  |  | základní |  | 0 | 0 | 0 | 0 | 0 | 4 | K | 0 |  |  |  | ROZPOCET | 0 | 0 | 0 | 0 | 0 | 1 | 0 | 4 | 18
10 | K | PCCA29A | KABEL CYKY-J 4X10 VOLNE ULOZENY | M | 550 |  | 0 |  |  | základní |  | 0 | 0 | 0 | 0 | 0 | 4 | K | 0 |  |  |  | ROZPOCET | 0 | 0 | 0 | 0 | 0 | 1 | 0 | 4 | 20
11 | M | 1000013230 | KABEL CYKY-J 4X10 750V | M | 577.5 |  | 0 |  |  | základní |  | 0 | 0 | 0 | 0 | 0 | 8 | M | 0 |  |  |  | ROZPOCET | 0 | 0 | 0 | 0 | 0 | 1 | 0 | 4 | 22
| VV |  | 550*1,05 "Přepočtené koeficientem množství |  | 577.5 | [12 empty] | VV | 0 | 2 | True | 0 | ROZPOCET
| VV |  | Součet |  | 577.5 | [12 empty] | VV | 0 | 4 | True | 1 | ROZPOCET
12 | K | PCIA01A | UKONC.-ZAP.VOD.DO 2,5MM2 SVORK.V ROZVAD. | KS | 84 |  | 0 |  |  | základní |  | 0 | 0 | 0 | 0 | 0 | 4 | K | 0 |  |  |  | ROZPOCET | 0 | 0 | 0 | 0 | 0 | 1 | 0 | 4 | 24
13 | K | PEBA12A | ZAHOZ JAMY PRO SLOUP, KOTVU RUCNE TR.3 | M3 | 1.4 |  | 0 |  |  | základní |  | 0 | 0 | 0 | 0 | 0 | 4 | K | 0 |  |  |  | ROZPOCET | 0 | 0 | 0 | 0 | 0 | 1 | 0 | 4 | 26
14 | M | 1000001220 | DRAT FEZN PRUM.10MM ZEMNICI(BAL.50KG) | KG | 282 |  | 0 |  |  | základní |  | 0 | 0 | 0 | 0 | 0 | 8 | M | 0 |  |  |  | ROZPOCET | 0 | 0 | 0 | 0 | 0 | 1 | 0 | 4 | 28
15 | K | PELA41A | TRUBKA KORUG. PE KORUFLEX 75/61 OHEBNA | M | 498 |  | 0 |  |  | základní |  | 0 | 0 | 0 | 0 | 0 | 4 | K | 0 |  |  |  | ROZPOCET | 0 | 0 | 0 | 0 | 0 | 1 | 0 | 4 | 30
16 | M | 1000173990 | TRUBKA KORUG.OHEBNA KORUFL. 75 CERNA 50M | M | 498 |  | 0 |  |  | základní |  | 0 | 0 | 0 | 0 | 0 | 8 | M | 0 |  |  |  | ROZPOCET | 0 | 0 | 0 | 0 | 0 | 1 | 0 | 4 | 32
17 | M | 0121006076 | vyloznik V 1/76 - 1000/60 | KS | 14 |  | 0 |  |  | základní |  | 0 | 0 | 0 | 0 | 0 | 8 | M | 0 |  |  |  | ROZPOCET | 0 | 0 | 0 | 0 | 0 | 1 | 0 | 4 | 34
18 | M | 1508015989 | STOZAR SILNICNI JB 8 ST 159/108/89 | KS | 14 |  | 0 |  |  | základní |  | 0 | 0 | 0 | 0 | 0 | 8 | M | 0 |  |  |  | ROZPOCET | 0 | 0 | 0 | 0 | 0 | 1 | 0 | 4 | 36
19 | M | 123545589 | SVITIDLO VO LED G5H 35 W, 3000K | KS | 14 |  | 0 |  |  | základní |  | 0 | 0 | 0 | 0 | 0 | 8 | M | 0 |  |  |  | ROZPOCET | 0 | 0 | 0 | 0 | 0 | 1 | 0 | 4 | 38
20 | K | PCIA68A | UKONC.KAB.DO 4X 25 BEZ TRMENU,BEZ OK | KS | 28 |  | 0 |  |  | základní |  | 0 | 0 | 0 | 0 | 0 | 4 | K | 0 |  |  |  | ROZPOCET | 0 | 0 | 0 | 0 | 0 | 1 | 0 | 4 | 40
21 | K | PEBA04A | VYKOP JAMY PRO SLOUP, KOTVU-RUCNE,TR.3-4 | M3 | 11.2 |  | 0 |  |  | základní |  | 0 | 0 | 0 | 0 | 0 | 4 | K | 0 |  |  |  | ROZPOCET | 0 | 0 | 0 | 0 | 0 | 1 | 0 | 4 | 42
22 | K | PEFA18A | ZAHOZ KABEL.RYHY 35X70 CM RUCNE,ZEM.TR.3 | M | 420 |  | 0 |  |  | základní |  | 0 | 0 | 0 | 0 | 0 | 4 | K | 0 |  |  |  | ROZPOCET | 0 | 0 | 0 | 0 | 0 | 1 | 0 | 4 | 44
23 | K | PEDA18A | VYKOP KABEL.RYHY 35X70 CM RUCNE,ZEM.TR.3 | M | 420 |  | 0 |  |  | základní |  | 0 | 0 | 0 | 0 | 0 | 4 | K | 0 |  |  |  | ROZPOCET | 0 | 0 | 0 | 0 | 0 | 1 | 0 | 4 | 46
24 | K | PFQA30A | SKRIN SP182/NSP1P DCK 3X50A ODP. SLOUP | KS | 1 |  | 0 |  |  | základní |  | 0 | 0 | 0 | 0 | 0 | 4 | K | 0 |  |  |  | ROZPOCET | 0 | 0 | 0 | 0 | 0 | 1 | 0 | 4 | 48
25 | M | 1003105980 | SKRIN PRIPOJKOVA SP182/NSP1P DCK | KS | 1 |  | 0 |  |  | základní |  | 0 | 0 | 0 | 0 | 0 | 8 | M | 0 |  |  |  | ROZPOCET | 0 | 0 | 0 | 0 | 0 | 1 | 0 | 4 | 50
26 | M | 9880010400 | KLAHOS, B805/50 (B205) | M | 1.2 |  | 0 |  |  | základní |  | 0 | 0 | 0 | 0 | 0 | 8 | M | 0 |  |  |  | ROZPOCET | 0 | 0 | 0 | 0 | 0 | 1 | 0 | 4 | 52
| VV |  | 1*1,2 "Přepočtené koeficientem množství |  | 1.2 | [12 empty] | VV | 0 | 2 | True | 0 | ROZPOCET
| VV |  | Součet |  | 1.2 | [12 empty] | VV | 0 | 4 | True | 1 | ROZPOCET
27 | M | 9880010900 | KLAHOS, S 255 | KS | 1 |  | 0 |  |  | základní |  | 0 | 0 | 0 | 0 | 0 | 8 | M | 0 |  |  |  | ROZPOCET | 0 | 0 | 0 | 0 | 0 | 1 | 0 | 4 | 54
28 | K | PFLA27A | POJISTKA VALCOVA NN VEL.10X38 GG 16A | KS | 3 |  | 0 |  |  | základní |  | 0 | 0 | 0 | 0 | 0 | 4 | K | 0 |  |  |  | ROZPOCET | 0 | 0 | 0 | 0 | 0 | 1 | 0 | 4 | 56
29 | M | 1000066080 | POJISTKA VALCOVA 10X38 PV10 16A GG | KS | 3 |  | 0 |  |  | základní |  | 0 | 0 | 0 | 0 | 0 | 8 | M | 0 |  |  |  | ROZPOCET | 0 | 0 | 0 | 0 | 0 | 1 | 0 | 4 | 58
30 | K | PJFB80A | KONZ.DELTA V DV51 JB220-250 NA ZEMI | KS | 100 |  | 0 |  |  | základní |  | 0 | 0 | 0 | 0 | 0 | 4 | K | 0 |  |  |  | ROZPOCET | 0 | 0 | 0 | 0 | 0 | 1 | 0 | 4 | 60
32 | K | PEEA76A | VYKOP KABEL.RYHY 10X10 CM RUCNE ZEM.TR.3 | M | 470 |  | 0 |  |  | základní |  | 0 | 0 | 0 | 0 | 0 | 4 | K | 0 |  |  |  | ROZPOCET | 0 | 0 | 0 | 0 | 0 | 1 | 0 | 4 | 62
33 | K | PEGA86A | ZAHOZ KABEL.RYHY 10X10 CM RUCNE,ZEM.TR.3 | M | 470 |  | 0 |  |  | základní |  | 0 | 0 | 0 | 0 | 0 | 4 | K | 0 |  |  |  | ROZPOCET | 0 | 0 | 0 | 0 | 0 | 1 | 0 | 4 | 64
34 | K | PEJA41A | FOLIE VYSTRAZNA Z PE ,SIRKA 33 CM | M | 470 |  | 0 |  |  | základní |  | 0 | 0 | 0 | 0 | 0 | 4 | K | 0 |  |  |  | ROZPOCET | 0 | 0 | 0 | 0 | 0 | 1 | 0 | 4 | 66
35 | M | 1000327780 | FÓLIE VÝSTR.S BLESKEM 330X0,4 ČERV. | KS | 3.76 |  | 0 |  |  | základní |  | 0 | 0 | 0 | 0 | 0 | 8 | M | 0 |  |  |  | ROZPOCET | 0 | 0 | 0 | 0 | 0 | 1 | 0 | 4 | 68
| VV |  | 470*0,008 "Přepočtené koeficientem množství |  | 3.76 | [12 empty] | VV | 0 | 2 | True | 0 | ROZPOCET
| VV |  | Součet |  | 3.76 | [12 empty] | VV | 0 | 4 | True | 1 | ROZPOCET
36 | K | PEJA01A | KAB.LOZE PISKOVE SIRE 35 CM,BEZ ZAKRYTI | M | 470 |  | 0 |  |  | základní |  | 0 | 0 | 0 | 0 | 0 | 4 | K | 0 |  |  |  | ROZPOCET | 0 | 0 | 0 | 0 | 0 | 1 | 0 | 4 | 70
37 | M | 9870020290 | VYK> PISEK ZASYPOVY FR.0-4 | KG | 60160 |  | 0 |  |  | základní |  | 0 | 0 | 0 | 0 | 0 | 8 | M | 0 |  |  |  | ROZPOCET | 0 | 0 | 0 | 0 | 0 | 1 | 0 | 4 | 72
| VV |  | 470*128 "Přepočtené koeficientem množství |  | 60160 | [12 empty] | VV | 0 | 2 | True | 0 | ROZPOCET
| VV |  | Součet |  | 60160 | [12 empty] | VV | 0 | 4 | True | 1 | ROZPOCET
38 | K | PEDA38A | VYKOP KABEL.RYHY 50X120CM RUCNE,ZEM.TR.3 | M | 50 |  | 0 |  |  | základní |  | 0 | 0 | 0 | 0 | 0 | 4 | K | 0 |  |  |  | ROZPOCET | 0 | 0 | 0 | 0 | 0 | 1 | 0 | 4 | 74
39 | K | PEGA33A | ZAHOZ KABEL.RYHY 50X100CM RUCNE,ZEM.3 | M | 50 |  | 0 |  |  | základní |  | 0 | 0 | 0 | 0 | 0 | 4 | K | 0 |  |  |  | ROZPOCET | 0 | 0 | 0 | 0 | 0 | 1 | 0 | 4 | 76
40 | M | 9870011550 | VYK> GUMOASFALT SA 12 | KG | 5 |  | 0 |  |  | základní |  | 0 | 0 | 0 | 0 | 0 | 8 | M | 0 |  |  |  | ROZPOCET | 0 | 0 | 0 | 0 | 0 | 1 | 0 | 4 | 78
41 | K | PECA65A | ZAKL.BETON C12/15 DO 5M3 BEZ BEDN.A DOPR | M3 | 9.8 |  | 0 |  |  | základní |  | 0 | 0 | 0 | 0 | 0 | 4 | K | 0 |  |  |  | ROZPOCET | 0 | 0 | 0 | 0 | 0 | 1 | 0 | 4 | 80
42 | M | 9870011010 | VYK> SMES BETONOVA C12/15 XC0 ZAPAD | M3 | 9.8 |  | 0 |  |  | základní |  | 0 | 0 | 0 | 0 | 0 | 8 | M | 0 |  |  |  | ROZPOCET | 0 | 0 | 0 | 0 | 0 | 1 | 0 | 4 | 82
43 | M | 1003634120 | SVORKA SP1 VY - PRIPOJ. NA KONSTR. | KS | 14 |  | 0 |  |  | základní |  | 0 | 0 | 0 | 0 | 0 | 8 | M | 0 |  |  |  | ROZPOCET | 0 | 0 | 0 | 0 | 0 | 1 | 0 | 4 | 84
44 | M | 9876002600 | DIN933-8.8-A2K | KS | 14 |  | 0 |  |  | základní |  | 0 | 0 | 0 | 0 | 0 | 8 | M | 0 |  |  |  | ROZPOCET | 0 | 0 | 0 | 0 | 0 | 1 | 0 | 4 | 86
45 | M | 9876008300 | DIN934-8-A2K | KS | 14 |  | 0 |  |  | základní |  | 0 | 0 | 0 | 0 | 0 | 8 | M | 0 |  |  |  | ROZPOCET | 0 | 0 | 0 | 0 | 0 | 1 | 0 | 4 | 88
46 | M | 9876010400 | DIN7980-230HV-A2K | KS | 14 |  | 0 |  |  | základní |  | 0 | 0 | 0 | 0 | 0 | 8 | M | 0 |  |  |  | ROZPOCET | 0 | 0 | 0 | 0 | 0 | 1 | 0 | 4 | 90
47 | K | 5 | doprava výkon. materiálu, odvoz zeminy | KM | 913.459 |  | 0 |  |  | základní |  | 0 | 0 | 0 | 0 | 0 | 4 | K | 0 |  |  |  | ROZPOCET | 0 | 0 | 0 | 0 | 0 | 1 | 0 | 4 | 92
48 | K | 7 | revize | HOD | 8 |  | 0 |  |  | základní |  | 0 | 0 | 0 | 0 | 0 | 4 | K | 0 |  |  |  | ROZPOCET | 0 | 0 | 0 | 0 | 0 | 1 | 0 | 4 | 94
49 | K | PDTA38A | ZAPOJ.4ZIL V JISTICI DOM.SKRINI DO 16MM2 | KS | 2 |  | 0 |  |  | základní |  | 0 | 0 | 0 | 0 | 0 | 4 | K | 0 |  |  |  | ROZPOCET | 0 | 0 | 0 | 0 | 0 | 1 | 0 | 4 | 96
50 | K | PDTA35A | UCHYC.KAB.SVODU DO PR.45 NA SLOUP BAND. | KS | 6 |  | 0 |  |  | základní |  | 0 | 0 | 0 | 0 | 0 | 4 | K | 0 |  |  |  | ROZPOCET | 0 | 0 | 0 | 0 | 0 | 1 | 0 | 4 | 98
51 | M | 1000032910 | UCHYTKA DISTANCNI SO 79.5NA SVOD PRO AES | KS | 6 |  | 0 |  |  | základní |  | 0 | 0 | 0 | 0 | 0 | 8 | M | 0 |  |  |  | ROZPOCET | 0 | 0 | 0 | 0 | 0 | 1 | 0 | 4 | 100
52 | M | 9880010100 | KLAHOS, B833/50 (B133) | M | 7.2 |  | 0 |  |  | základní |  | 0 | 0 | 0 | 0 | 0 | 8 | M | 0 |  |  |  | ROZPOCET | 0 | 0 | 0 | 0 | 0 | 1 | 0 | 4 | 102
| VV |  | 6*1,2 "Přepočtené koeficientem množství |  | 7.2 | [12 empty] | VV | 0 | 2 | True | 0 | ROZPOCET
| VV |  | Součet |  | 7.2 | [12 empty] | VV | 0 | 4 | True | 1 | ROZPOCET
53 | M | 9880010600 | KLAHOS, S 153 | KS | 6 |  | 0 |  |  | základní |  | 0 | 0 | 0 | 0 | 0 | 8 | M | 0 |  |  |  | ROZPOCET | 0 | 0 | 0 | 0 | 0 | 1 | 0 | 4 | 104
54 | M | 1003197970 | OCHRANA KABELU 2,5M DO PR.55MM | KS | 1 |  | 0 |  |  | základní |  | 0 | 0 | 0 | 0 | 0 | 8 | M | 0 |  |  |  | ROZPOCET | 0 | 0 | 0 | 0 | 0 | 1 | 0 | 4 | 106
55 | K | PFLA02A | POJISTKA NOZOVA NN VEL.000 GG 10A | KS | 9 |  | 0 |  |  | základní |  | 0 | 0 | 0 | 0 | 0 | 4 | K | 0 |  |  |  | ROZPOCET | 0 | 0 | 0 | 0 | 0 | 1 | 0 | 4 | 108
56 | M | 1003385570 | POJISTKA NOZOVA PNA000 10A GG | KS | 9 |  | 0 |  |  | základní |  | 0 | 0 | 0 | 0 | 0 | 8 | M | 0 |  |  |  | ROZPOCET | 0 | 0 | 0 | 0 | 0 | 1 | 0 | 4 | 110
57 | K | 0,350,25470/1,720 | skládkovné | T | 44.591 |  | 0 |  |  | základní |  | 0 | 0 | 0 | 0 | 0 | 4 | K | 0 |  |  |  | ROZPOCET | 0 | 0 | 0 | 0 | 0 | 1 | 0 | 4 | 112
58 | K | 999999 | koordinační činnost zhotovitele | HOD | 20 |  | 0 |  |  | základní |  | 0 | 0 | 0 | 0 | 0 | 4 | K | 0 |  |  |  | ROZPOCET | 0 | 0 | 0 | 0 | 0 | 1 | 0 | 4 | 114
59 | K | 10000124578 | pokládka uzemňovacího drátu 10 mm | M | 470 |  | 0 |  |  | základní |  | 0 | 0 | 0 | 0 | 0 | 4 | K | 0 |  |  |  | ROZPOCET | 0 | 0 | 0 | 0 | 0 | 1 | 0 | 4 | 116
60 | M | Č1000040260 | SK | KS | 28 |  | 0 |  |  | základní |  | 0 | 0 | 0 | 0 | 0 | 8 | M | 0 |  |  |  | ROZPOCET | 0 | 0 | 0 | 0 | 0 | 1 | 0 | 4 | 118
61 | M | Č1000056400 | ROURA BETONOVA PR.30/100CM | KS | 14 |  | 0 |  |  | základní |  | 0 | 0 | 0 | 0 | 0 | 8 | M | 0 |  |  |  | ROZPOCET | 0 | 0 | 0 | 0 | 0 | 1 | 0 | 4 | 120
62 | K | 9 | geodetické vytyčení stavby | M | 470 |  | 0 |  |  | základní |  | 0 | 0 | 0 | 0 | 0 | 4 | K | 0 |  |  |  | ROZPOCET | 0 | 0 | 0 | 0 | 0 | 1 | 0 | 4 | 122
63 | K | 8808 | DSPS - zapojení, dokumentace skut.provedení | M | 470 |  | 0 |  |  | základní |  | 0 | 0 | 0 | 0 | 0 | 4 | K | 0 |  |  |  | ROZPOCET | 0 | 0 | 0 | 0 | 0 | 1 | 0 | 4 | 124
64 | K | 8821 | zkoušky hutnění | KS | 4 |  | 0 |  |  | základní |  | 0 | 0 | 0 | 0 | 0 | 4 | K | 0 |  |  |  | ROZPOCET | 0 | 0 | 0 | 0 | 0 | 1 | 0 | 4 | 126
65 | K | 990 | dopravní značení | KS | 1 |  | 0 |  |  | základní |  | 0 | 0 | 0 | 0 | 0 | 4 | K | 0 |  |  |  | ROZPOCET | 0 | 0 | 0 | 0 | 0 | 1 | 0 | 4 | 128
66 | K | 10 | geodeti. zaměř. skut. stavu | M | 470 |  | 0 |  |  | základní |  | 0 | 0 | 0 | 0 | 0 | 4 | K | 0 |  |  |  | ROZPOCET | 0 | 0 | 0 | 0 | 0 | 1 | 0 | 4 | 130
67 | K | PCIA03A | UKONC.-ZAP.VOD.DO 16 MM2 SVORK.V ROZVAD. | KS | 112 |  | 0 |  |  | základní |  | 0 | 0 | 0 | 0 | 0 | 4 | K | 0 |  |  |  | ROZPOCET | 0 | 0 | 0 | 0 | 0 | 1 | 0 | 4 | 132
68 | K | PKAA19A | NAKLADANI VYKOPKU DO 100M3,ZEM.1-4 | M3 | 59.125 |  | 0 |  |  | základní |  | 0 | 0 | 0 | 0 | 0 | 4 | K | 0 |  |  |  | ROZPOCET | 0 | 0 | 0 | 0 | 0 | 1 | 0 | 4 | 134

## SO 0001 - VEDLEJŠÍ ROZPOČ...
{5b1b87ba-04b0-426e-aa75-5f44f3126ffb}
2
| KRYCÍ LIST SOUPISU PRACÍ | [7 empty] | v --- níže se nacházejí doplnkové a pomocné údaje k sestavám --- v | [8 empty] | False
Stavba:
PŘELOŽKA SILNICE II/117 MĚČÍN TENDR
Objekt:
SO 0001 - VEDLEJŠÍ ROZPOČTOVÉ NÁKLADY SÚSPK
| KSO: |  |  |  |  | CC-CZ:
| Místo: |  | MÍŘOVICE |  |  | Datum: | 9. 1. 2023
| Zadavatel: |  |  |  |  | IČ:
|  | SPÚ PLZEŇ |  |  |  | DIČ:
| Uchazeč: |  |  |  |  | IČ: | Vyplň údaj
|  | Vyplň údaj |  |  |  | DIČ: | Vyplň údaj
| Projektant: |  |  |  |  | IČ:
|  | MACÁN PROJEKCE DS s.r.o. |  |  |  | DIČ:
| Zpracovatel: |  |  |  |  | IČ:
|  | K. MACÁN |  |  |  | DIČ:
Poznámka:
| Cena bez DPH | [5 empty] | 0
|  |  | Základ daně |  |  | Sazba daně | Výše daně
| DPH | základní | 0 |  |  | 21% | 0
|  | snížená | 0 |  |  | 15% | 0
|  | zákl. přenesená | 0 |  |  | 21% | 0
|  | sníž. přenesená | 0 |  |  | 15% | 0
|  | nulová | 0 |  |  | 0% | 0
| Cena s DPH |  |  | v | CZK |  | 0
REKAPITULACE ČLENĚNÍ SOUPISU PRACÍ
Stavba:
PŘELOŽKA SILNICE II/117 MĚČÍN TENDR
Objekt:
SO 0001 - VEDLEJŠÍ ROZPOČTOVÉ NÁKLADY SÚSPK
Místo: |  |  | MÍŘOVICE |  |  | Datum: | 9. 1. 2023
Zadavatel: |  |  | SPÚ PLZEŇ |  |  | Projektant: | MACÁN PROJEKCE DS s.r.o.
Uchazeč: |  |  | Vyplň údaj |  |  | Zpracovatel: | K. MACÁN
Kód dílu - Popis | [6 empty] | Cena celkem [CZK]
Náklady stavby celkem | [6 empty] | 0 | [11 empty] | -1
| VRN - Vedlejší rozpočtové náklady | [5 empty] | 0
| VRN1 - Průzkumné, geodetické a projektové práce | [5 empty] | 0
| VRN3 - Zařízení staveniště | [5 empty] | 0
| VRN4 - Inženýrská činnost | [5 empty] | 0
SOUPIS PRACÍ
Stavba:
PŘELOŽKA SILNICE II/117 MĚČÍN TENDR
Objekt:
SO 0001 - VEDLEJŠÍ ROZPOČTOVÉ NÁKLADY SÚSPK
Místo: |  |  | MÍŘOVICE |  |  | Datum: | 9. 1. 2023
Zadavatel: |  |  | SPÚ PLZEŇ |  |  | Projektant: | MACÁN PROJEKCE DS s.r.o.
Uchazeč: |  |  | Vyplň údaj |  |  | Zpracovatel: | K. MACÁN
PČ | Typ | Kód | Popis | MJ | Množství | J.cena [CZK] | Cena celkem [CZK] | Cenová soustava |  | DPH | J. Nh [h] | Nh celkem [h] | J. hmotnost [t] | Hmotnost celkem [t] | J. suť [t] | Suť Celkem [t]
Náklady soupisu celkem | [6 empty] | 0 |  |  |  |  | 0 |  | 0 |  | 0 |  | D | -1 | [10 empty] | 0
| D | VRN | Vedlejší rozpočtové náklady |  |  |  | 0 |  |  |  |  | 0 |  | 0 |  | 0 | 5 | D | 0 |  |  |  | ROZPOCET | [6 empty] | 0
| D | VRN1 | Průzkumné, geodetické a projektové práce |  |  |  | 0 |  |  |  |  | 0 |  | 0 |  | 0 | 5 | D | 1 |  |  |  | ROZPOCET | [6 empty] | 0
2 | K | 012103000 | Geodetické práce před výstavbou | soubor | 0.7 |  | 0 | CS ÚRS 2021 01 |  | základní |  | 0 | 0 | 0 | 0 | 0 | 1024 | K | 2 |  |  |  | ROZPOCET | 0 | 0 | 0 | 0 | 0 | 1 | 0 | 1024 | 1093827446
| Online PSC |  | https://podminky.urs.cz/item/CS_URS_2021_01/012103000 | [14 empty] | Online PSC | 2
| VV |  | 1*0,7 'Přepočtené koeficientem množství |  | 0.7 | [12 empty] | VV | 2 | 2 | False | 1 | ROZPOCET
3 | K | 012303000 | Geodetické práce po výstavbě | soubor | 0.7 |  | 0 | CS ÚRS 2021 01 |  | základní |  | 0 | 0 | 0 | 0 | 0 | 1024 | K | 2 |  |  |  | ROZPOCET | 0 | 0 | 0 | 0 | 0 | 1 | 0 | 1024 | 238360307
| Online PSC |  | https://podminky.urs.cz/item/CS_URS_2021_01/012303000 | [14 empty] | Online PSC | 2
| P |  | Poznámka k položce: Zaměření skutečného provedení stavby, případně GP, 4 paré + CD | [14 empty] | P | 2
| VV |  | 1*0,7 'Přepočtené koeficientem množství |  | 0.7 | [12 empty] | VV | 2 | 2 | False | 1 | ROZPOCET
11 | K | 012403000 | Kartografické práce | soubor | 0.7 |  | 0 | CS ÚRS 2018 01 |  | základní |  | 0 | 0 | 0 | 0 | 0 | 1024 | K | 2 |  |  |  | ROZPOCET | 0 | 0 | 0 | 0 | 0 | 1 | 0 | 1024 | 1144257694
| P |  | Poznámka k položce: Vyhotovení geometrického plánu stavby | [14 empty] | P | 2
| VV |  | 1*0,7 'Přepočtené koeficientem množství |  | 0.7 | [12 empty] | VV | 2 | 2 | False | 1 | ROZPOCET
4 | K | 013254000 | Dokumentace skutečného provedení stavby | soubor | 0.7 |  | 0 | CS ÚRS 2021 01 |  | základní |  | 0 | 0 | 0 | 0 | 0 | 1024 | K | 2 |  |  |  | ROZPOCET | 0 | 0 | 0 | 0 | 0 | 1 | 0 | 1024 | 131217630
| Online PSC |  | https://podminky.urs.cz/item/CS_URS_2021_01/013254000 | [14 empty] | Online PSC | 2
| P |  | Poznámka k položce: 4 paré písemná provedení + 1x CD | [14 empty] | P | 2
| VV |  | 1*0,7 'Přepočtené koeficientem množství |  | 0.7 | [12 empty] | VV | 2 | 2 | False | 1 | ROZPOCET
12 | K | 013294000 | Ostatní dokumentace - Mostní list | soubor | 1 |  | 0 |  |  | základní |  | 0 | 0 | 0 | 0 | 0 | 4 | K | 2 |  |  |  | ROZPOCET | 0 | 0 | 0 | 0 | 0 | 1 | 0 | 4 | 388003296
| D | VRN3 | Zařízení staveniště |  |  |  | 0 |  |  |  |  | 0 |  | 0 |  | 0 | 5 | D | 1 |  |  |  | ROZPOCET | [6 empty] | 0
5 | K | 030001000 | Zařízení staveniště | soubor | 0.7 |  | 0 | CS ÚRS 2021 01 |  | základní |  | 0 | 0 | 0 | 0 | 0 | 1024 | K | 2 |  |  |  | ROZPOCET | 0 | 0 | 0 | 0 | 0 | 1 | 0 | 1024 | -746806314
| Online PSC |  | https://podminky.urs.cz/item/CS_URS_2021_01/030001000 | [14 empty] | Online PSC | 2
| VV |  | 1*0,7 'Přepočtené koeficientem množství |  | 0.7 | [12 empty] | VV | 2 | 2 | False | 1 | ROZPOCET
9 | K | 030001000.1 | Základní rozdělení průvodních činností a nákladů zařízení staveniště | soubor | 0.7 |  | 0 | CS ÚRS 2018 01 |  | základní |  | 0 | 0 | 0 | 0 | 0 | 1024 | K | 2 |  |  |  | ROZPOCET | 0 | 0 | 0 | 0 | 0 | 1 | 0 | 1024 | -303066308
| VV |  | 1*0,7 'Přepočtené koeficientem množství |  | 0.7 | [12 empty] | VV | 2 | 2 | False | 1 | ROZPOCET
6 | K | 034303000 | Dopravní značení na staveništi | soubor | 0.7 |  | 0 | CS ÚRS 2021 01 |  | základní |  | 0 | 0 | 0 | 0 | 0 | 1024 | K | 2 |  |  |  | ROZPOCET | 0 | 0 | 0 | 0 | 0 | 1 | 0 | 1024 | 1757882291
| Online PSC |  | https://podminky.urs.cz/item/CS_URS_2021_01/034303000 | [14 empty] | Online PSC | 2
| VV |  | 1*0,7 'Přepočtené koeficientem množství |  | 0.7 | [12 empty] | VV | 2 | 2 | False | 1 | ROZPOCET
| D | VRN4 | Inženýrská činnost |  |  |  | 0 |  |  |  |  | 0 |  | 0 |  | 0 | 5 | D | 1 |  |  |  | ROZPOCET | [6 empty] | 0
7 | K | 043103000 | Zajištění a provedení rozborů, atestů, posudků,zkoušek a revizních zpráv pro řádné provedení a dokončení díla | soubor | 0.7 |  | 0 | CS ÚRS 2021 01 |  | základní |  | 0 | 0 | 0 | 0 | 0 | 1024 | K | 2 |  |  |  | ROZPOCET | 0 | 0 | 0 | 0 | 0 | 1 | 0 | 1024 | -1703202201
| Online PSC |  | https://podminky.urs.cz/item/CS_URS_2021_01/043103000 | [14 empty] | Online PSC | 2
| VV |  | 1*0,7 'Přepočtené koeficientem množství |  | 0.7 | [12 empty] | VV | 2 | 2 | False | 1 | ROZPOCET
10 | K | 043194000 | Inženýrská činnost zkoušky a ostatní měření zkoušky ostatní zkoušky | soubor | 0.7 |  | 0 | CS ÚRS 2018 01 |  | základní |  | 0 | 0 | 0 | 0 | 0 | 1024 | K | 2 |  |  |  | ROZPOCET | 0 | 0 | 0 | 0 | 0 | 1 | 0 | 1024 | 755621414
| P |  | Poznámka k položce: předepsané zkoušky pro realizaci stavby komunikací | [14 empty] | P | 2
| VV |  | 1*0,7 'Přepočtené koeficientem množství |  | 0.7 | [12 empty] | VV | 2 | 2 | False | 1 | ROZPOCET
8 | K | 043203000 | Měření, monitoring, rozbory bez rozlišení | sozbor | 0.7 |  | 0 | CS ÚRS 2021 01 |  | základní |  | 0 | 0 | 0 | 0 | 0 | 1024 | K | 2 |  |  |  | ROZPOCET | 0 | 0 | 0 | 0 | 0 | 1 | 0 | 1024 | 1993832603
| Online PSC |  | https://podminky.urs.cz/item/CS_URS_2021_01/043203000 | [14 empty] | Online PSC | 2
| P |  | Poznámka k položce: Diagnostika a pasport stávajících příjezdových komunikací na stavbu před zahájením stavby v jejím průběhu a po skončení stavby | [14 empty] | P | 2
| VV |  | 1*0,7 'Přepočtené koeficientem množství |  | 0.7 | [12 empty] | VV | 2 | 2 | False | 1 | ROZPOCET
13 | K | 049303000 | Náklady vzniklé v souvislosti s předáním stavby - hlavní mostní prohlídka | soubor | 1 |  | 0 | CS ÚRS 2021 01 |  | základní |  | 0 | 0 | 0 | 0 | 0 | 1024 | K | 2 |  |  |  | ROZPOCET | 0 | 0 | 0 | 0 | 0 | 1 | 0 | 1024 | 705315789
| Online PSC |  | https://podminky.urs.cz/item/CS_URS_2021_01/049303000 | [14 empty] | Online PSC | 2

## SO 0002 - VEDLEJŠÍ ROZPOČ...
{220a072c-4b1c-4591-9445-ff79c15ad58b}
2
| KRYCÍ LIST SOUPISU PRACÍ | [7 empty] | v --- níže se nacházejí doplnkové a pomocné údaje k sestavám --- v | [8 empty] | False
Stavba:
PŘELOŽKA SILNICE II/117 MĚČÍN TENDR
Objekt:
SO 0002 - VEDLEJŠÍ ROZPOČTOVÉ NÁKLADY MĚSTO MĚČÍN
| KSO: |  |  |  |  | CC-CZ:
| Místo: |  | MÍŘOVICE |  |  | Datum: | 9. 1. 2023
| Zadavatel: |  |  |  |  | IČ:
|  | SPÚ PLZEŇ |  |  |  | DIČ:
| Uchazeč: |  |  |  |  | IČ: | Vyplň údaj
|  | Vyplň údaj |  |  |  | DIČ: | Vyplň údaj
| Projektant: |  |  |  |  | IČ:
|  | MACÁN PROJEKCE DS s.r.o. |  |  |  | DIČ:
| Zpracovatel: |  |  |  |  | IČ:
|  | K. MACÁN |  |  |  | DIČ:
Poznámka:
| Cena bez DPH | [5 empty] | 0
|  |  | Základ daně |  |  | Sazba daně | Výše daně
| DPH | základní | 0 |  |  | 21% | 0
|  | snížená | 0 |  |  | 15% | 0
|  | zákl. přenesená | 0 |  |  | 21% | 0
|  | sníž. přenesená | 0 |  |  | 15% | 0
|  | nulová | 0 |  |  | 0% | 0
| Cena s DPH |  |  | v | CZK |  | 0
REKAPITULACE ČLENĚNÍ SOUPISU PRACÍ
Stavba:
PŘELOŽKA SILNICE II/117 MĚČÍN TENDR
Objekt:
SO 0002 - VEDLEJŠÍ ROZPOČTOVÉ NÁKLADY MĚSTO MĚČÍN
Místo: |  |  | MÍŘOVICE |  |  | Datum: | 9. 1. 2023
Zadavatel: |  |  | SPÚ PLZEŇ |  |  | Projektant: | MACÁN PROJEKCE DS s.r.o.
Uchazeč: |  |  | Vyplň údaj |  |  | Zpracovatel: | K. MACÁN
Kód dílu - Popis | [6 empty] | Cena celkem [CZK]
Náklady stavby celkem | [6 empty] | 0 | [11 empty] | -1
| VRN - Vedlejší rozpočtové náklady | [5 empty] | 0
| VRN1 - Průzkumné, geodetické a projektové práce | [5 empty] | 0
| VRN3 - Zařízení staveniště | [5 empty] | 0
| VRN4 - Inženýrská činnost | [5 empty] | 0
SOUPIS PRACÍ
Stavba:
PŘELOŽKA SILNICE II/117 MĚČÍN TENDR
Objekt:
SO 0002 - VEDLEJŠÍ ROZPOČTOVÉ NÁKLADY MĚSTO MĚČÍN
Místo: |  |  | MÍŘOVICE |  |  | Datum: | 9. 1. 2023
Zadavatel: |  |  | SPÚ PLZEŇ |  |  | Projektant: | MACÁN PROJEKCE DS s.r.o.
Uchazeč: |  |  | Vyplň údaj |  |  | Zpracovatel: | K. MACÁN
PČ | Typ | Kód | Popis | MJ | Množství | J.cena [CZK] | Cena celkem [CZK] | Cenová soustava |  | DPH | J. Nh [h] | Nh celkem [h] | J. hmotnost [t] | Hmotnost celkem [t] | J. suť [t] | Suť Celkem [t]
Náklady soupisu celkem | [6 empty] | 0 |  |  |  |  | 0 |  | 0 |  | 0 |  | D | -1 | [10 empty] | 0
| D | VRN | Vedlejší rozpočtové náklady |  |  |  | 0 |  |  |  |  | 0 |  | 0 |  | 0 | 5 | D | 0 |  |  |  | ROZPOCET | [6 empty] | 0
| D | VRN1 | Průzkumné, geodetické a projektové práce |  |  |  | 0 |  |  |  |  | 0 |  | 0 |  | 0 | 5 | D | 1 |  |  |  | ROZPOCET | [6 empty] | 0
2 | K | 012103000 | Geodetické práce před výstavbou | soubor | 0.3 |  | 0 | CS ÚRS 2021 01 |  | základní |  | 0 | 0 | 0 | 0 | 0 | 1024 | K | 2 |  |  |  | ROZPOCET | 0 | 0 | 0 | 0 | 0 | 1 | 0 | 1024 | 1093827446
| Online PSC |  | https://podminky.urs.cz/item/CS_URS_2021_01/012103000 | [14 empty] | Online PSC | 2
| VV |  | 1*0,3 'Přepočtené koeficientem množství |  | 0.3 | [12 empty] | VV | 2 | 2 | False | 1 | ROZPOCET
3 | K | 012303000 | Geodetické práce po výstavbě | soubor | 0.3 |  | 0 | CS ÚRS 2021 01 |  | základní |  | 0 | 0 | 0 | 0 | 0 | 1024 | K | 2 |  |  |  | ROZPOCET | 0 | 0 | 0 | 0 | 0 | 1 | 0 | 1024 | 238360307
| Online PSC |  | https://podminky.urs.cz/item/CS_URS_2021_01/012303000 | [14 empty] | Online PSC | 2
| P |  | Poznámka k položce: Zaměření skutečného provedení stavby, případně GP, 4 paré + CD | [14 empty] | P | 2
| VV |  | 1*0,3 'Přepočtené koeficientem množství |  | 0.3 | [12 empty] | VV | 2 | 2 | False | 1 | ROZPOCET
11 | K | 012403000 | Kartografické práce | soubor | 0.3 |  | 0 | CS ÚRS 2018 01 |  | základní |  | 0 | 0 | 0 | 0 | 0 | 1024 | K | 2 |  |  |  | ROZPOCET | 0 | 0 | 0 | 0 | 0 | 1 | 0 | 1024 | 1144257694
| P |  | Poznámka k položce: Vyhotovení geometrického plánu stavby | [14 empty] | P | 2
| VV |  | 1*0,3 'Přepočtené koeficientem množství |  | 0.3 | [12 empty] | VV | 2 | 2 | False | 1 | ROZPOCET
4 | K | 013254000 | Dokumentace skutečného provedení stavby | soubor | 0.3 |  | 0 | CS ÚRS 2021 01 |  | základní |  | 0 | 0 | 0 | 0 | 0 | 1024 | K | 2 |  |  |  | ROZPOCET | 0 | 0 | 0 | 0 | 0 | 1 | 0 | 1024 | 131217630
| Online PSC |  | https://podminky.urs.cz/item/CS_URS_2021_01/013254000 | [14 empty] | Online PSC | 2
| P |  | Poznámka k položce: 4 paré písemná provedení + 1x CD | [14 empty] | P | 2
| VV |  | 1*0,3 'Přepočtené koeficientem množství |  | 0.3 | [12 empty] | VV | 2 | 2 | False | 1 | ROZPOCET
| D | VRN3 | Zařízení staveniště |  |  |  | 0 |  |  |  |  | 0 |  | 0 |  | 0 | 5 | D | 1 |  |  |  | ROZPOCET | [6 empty] | 0
5 | K | 030001000 | Zařízení staveniště | soubor | 0.3 |  | 0 | CS ÚRS 2021 01 |  | základní |  | 0 | 0 | 0 | 0 | 0 | 1024 | K | 2 |  |  |  | ROZPOCET | 0 | 0 | 0 | 0 | 0 | 1 | 0 | 1024 | -746806314
| Online PSC |  | https://podminky.urs.cz/item/CS_URS_2021_01/030001000 | [14 empty] | Online PSC | 2
| VV |  | 1*0,3 'Přepočtené koeficientem množství |  | 0.3 | [12 empty] | VV | 2 | 2 | False | 1 | ROZPOCET
9 | K | 030001000.1 | Základní rozdělení průvodních činností a nákladů zařízení staveniště | soubor | 0.3 |  | 0 | CS ÚRS 2018 01 |  | základní |  | 0 | 0 | 0 | 0 | 0 | 1024 | K | 2 |  |  |  | ROZPOCET | 0 | 0 | 0 | 0 | 0 | 1 | 0 | 1024 | -303066308
| VV |  | 1*0,3 'Přepočtené koeficientem množství |  | 0.3 | [12 empty] | VV | 2 | 2 | False | 1 | ROZPOCET
6 | K | 034303000 | Dopravní značení na staveništi | soubor | 0.3 |  | 0 | CS ÚRS 2021 01 |  | základní |  | 0 | 0 | 0 | 0 | 0 | 1024 | K | 2 |  |  |  | ROZPOCET | 0 | 0 | 0 | 0 | 0 | 1 | 0 | 1024 | 1757882291
| Online PSC |  | https://podminky.urs.cz/item/CS_URS_2021_01/034303000 | [14 empty] | Online PSC | 2
| VV |  | 1*0,3 'Přepočtené koeficientem množství |  | 0.3 | [12 empty] | VV | 2 | 2 | False | 1 | ROZPOCET
| D | VRN4 | Inženýrská činnost |  |  |  | 0 |  |  |  |  | 0 |  | 0 |  | 0 | 5 | D | 1 |  |  |  | ROZPOCET | [6 empty] | 0
7 | K | 043103000 | Zajištění a provedení rozborů, atestů, posudků,zkoušek a revizních zpráv pro řádné provedení a dokončení díla | soubor | 0.3 |  | 0 | CS ÚRS 2021 01 |  | základní |  | 0 | 0 | 0 | 0 | 0 | 1024 | K | 2 |  |  |  | ROZPOCET | 0 | 0 | 0 | 0 | 0 | 1 | 0 | 1024 | -1703202201
| Online PSC |  | https://podminky.urs.cz/item/CS_URS_2021_01/043103000 | [14 empty] | Online PSC | 2
| VV |  | 1*0,3 'Přepočtené koeficientem množství |  | 0.3 | [12 empty] | VV | 2 | 2 | False | 1 | ROZPOCET
10 | K | 043194000 | Inženýrská činnost zkoušky a ostatní měření zkoušky ostatní zkoušky | soubor | 0.3 |  | 0 | CS ÚRS 2018 01 |  | základní |  | 0 | 0 | 0 | 0 | 0 | 1024 | K | 2 |  |  |  | ROZPOCET | 0 | 0 | 0 | 0 | 0 | 1 | 0 | 1024 | 755621414
| P |  | Poznámka k položce: předepsané zkoušky pro realizaci stavby komunikací | [14 empty] | P | 2
| VV |  | 1*0,3 'Přepočtené koeficientem množství |  | 0.3 | [12 empty] | VV | 2 | 2 | False | 1 | ROZPOCET
8 | K | 043203000 | Měření, monitoring, rozbory bez rozlišení | sozbor | 0.3 |  | 0 | CS ÚRS 2021 01 |  | základní |  | 0 | 0 | 0 | 0 | 0 | 1024 | K | 2 |  |  |  | ROZPOCET | 0 | 0 | 0 | 0 | 0 | 1 | 0 | 1024 | 1993832603
| Online PSC |  | https://podminky.urs.cz/item/CS_URS_2021_01/043203000 | [14 empty] | Online PSC | 2
| P |  | Poznámka k položce: Diagnostika a pasport stávajících příjezdových komunikací na stavbu před zahájením stavby v jejím průběhu a po skončení stavby | [14 empty] | P | 2
| VV |  | 1*0,3 'Přepočtené koeficientem množství |  | 0.3 | [12 empty] | VV | 2 | 2 | False | 1 | ROZPOCET

## Pokyny pro vyplnění
Struktura údajů, formát souboru a metodika pro zpracování
Struktura
Soubor je složen ze záložky Rekapitulace stavby a záložek s názvem soupisu prací pro jednotlivé objekty ve formátu XLSX. Každá ze záložek přitom obsahuje
ještě samostatné sestavy vymezené orámovaním a nadpisem sestavy.
Rekapitulace stavby obsahuje sestavu Rekapitulace stavby a Rekapitulace objektů stavby a soupisů prací.
V sestavě Rekapitulace stavby jsou uvedeny informace identifikující předmět veřejné zakázky na stavební práce, KSO, CC-CZ, CZ-CPV, CZ-CPA a rekapitulaci
celkové nabídkové ceny uchazeče.
Termínem "uchazeč" (resp. zhotovitel) se myslí "účastník zadávacího řízení" ve smyslu zákona o zadávání veřejných zakázek.
V sestavě Rekapitulace objektů stavby a soupisů prací je uvedena rekapitulace stavebních objektů, inženýrských objektů, provozních souborů,
vedlejších a ostatních nákladů a ostatních nákladů s rekapitulací nabídkové ceny za jednotlivé soupisy prací. Na základě údaje Typ je možné
identifikovat, zda se jedná o objekt nebo soupis prací pro daný objekt:
|  | STA | Stavební objekt pozemní
|  | ING | Stavební objekt inženýrský
|  | PRO | Provozní soubor
|  | VON | Vedlejší a ostatní náklady
|  | OST | Ostatní
|  | Soupis | Soupis prací pro daný typ objektu
Soupis prací pro jednotlivé objekty obsahuje sestavy Krycí list soupisu prací, Rekapitulace členění soupisu prací, Soupis prací. Za soupis prací může být považován
i objekt stavby v případě, že neobsahuje podřízenou zakázku.
Krycí list soupisu obsahuje rekapitulaci informací o předmětu veřejné zakázky ze sestavy Rekapitulace stavby, informaci o zařazení objektu do KSO,
CC-CZ, CZ-CPV, CZ-CPA a rekapitulaci celkové nabídkové ceny uchazeče za aktuální soupis prací.
Rekapitulace členění soupisu prací obsahuje rekapitulaci soupisu prací ve všech úrovních členění soupisu tak, jak byla tato členění použita (např.
stavební díly, funkční díly, případně jiné členění) s rekapitulací nabídkové ceny.
Soupis prací obsahuje položky veškerých stavebních nebo montážních prací, dodávek materiálů a služeb nezbytných pro zhotovení stavebního objektu,
inženýrského objektu, provozního souboru, vedlejších a ostatních nákladů.
Pro položky soupisu prací se zobrazují následující informace:
|  | PČ |  | Pořadové číslo položky v aktuálním soupisu
|  | TYP |  | Typ položky: K - konstrukce, M - materiál, PP - plný popis, PSC - poznámka k souboru cen, P - poznámka k položce, VV - výkaz výměr
|  | Kód |  | Kód položky
|  | Popis |  | Zkrácený popis položky
|  | MJ |  | Měrná jednotka položky
|  | Množství |  | Množství v měrné jednotce
|  | J.cena |  | Jednotková cena položky. Zadaní může obsahovat namísto J.ceny sloupce J.materiál a J.montáž, jejichž součet definuje
J.cenu položky.
|  | Cena celkem |  | Celková cena položky daná jako součin množství a j.ceny
|  | Cenová soustava |  | Příslušnost položky do cenové soustavy
Ke každé položce soupisu prací se na samostatných řádcích může zobrazovat:
Plný popis položky
Poznámka k souboru cen a poznámka zadavatele
Výkaz výměr
Pokud je k řádku výkazu výměr evidovaný údaj ve sloupci Kód, jedná se o definovaný odkaz, na který se může odvolávat výkaz výměr z jiné položky.
Metodika pro zpracování
Jednotlivé sestavy jsou v souboru provázány. Editovatelné pole jsou zvýrazněny žlutým podbarvením, ostatní pole neslouží k editaci a nesmí být jakkoliv
modifikovány.
Uchazeč je pro podání nabídky povinen vyplnit žlutě podbarvená pole:
Pole Uchazeč v sestavě Rekapitulace stavby - zde uchazeč vyplní svůj název (název subjektu)
Pole IČ a DIČ v sestavě Rekapitulace stavby - zde uchazeč vyplní svoje IČ a DIČ
Datum v sestavě Rekapitulace stavby - zde uchazeč vyplní datum vytvoření nabídky
J.cena = jednotková cena v sestavě Soupis prací o maximálním počtu desetinných míst uvedených v poli
- pokud sestavy soupisů prací obsahují pole J.cena, měla by být všechna tato pole vyplněna nenulovými
Poznámka - nepovinný údaj pro položku soupisu
V případě, že sestavy soupisů prací neobsahují pole J.cena, potom ve všech soupisech prací obsahují pole:
- J.materiál - jednotková cena materiálu
- J.montáž - jednotková cena montáže
Uchazeč v tomto případě by měl vyplnit všechna pole J.materiál a pole J.montáž nenulovými kladnými číslicemi. V případech, kdy položka
neobsahuje žádný materiál je přípustné, aby pole J.materiál bylo vyplněno nulou. V případech, kdy položka neobsahuje žádnou montáž je přípustné,
aby pole J.montáž bylo vyplněno nulou. Obě pole - J.materiál, J.Montáž u jedné položky by však neměly být vyplněny nulou.
Rekapitulace stavby
Název |  |  | Povinný |  | Popis | Typ | Max. počet
atributu |  |  | (A/N) |  |  |  | znaků
Kód |  |  | A |  | Kód stavby | String | 20
Stavba |  |  | A |  | Název stavby | String | 120
Místo |  |  | N |  | Místo stavby | String | 50
Datum |  |  | A |  | Datum vykonaného exportu | Date
KSO |  |  | N |  | Klasifikace stavebního objektu | String | 15
CC-CZ |  |  | N |  | Klasifikace stavbeních děl | String | 15
CZ-CPV |  |  | N |  | Společný slovník pro veřejné zakázky | String | 20
CZ-CPA |  |  | N |  | Klasifikace produkce podle činností | String | 20
Zadavatel |  |  | N |  | Zadavatel zadaní | String | 50
IČ |  |  | N |  | IČ zadavatele zadaní | String | 20
DIČ |  |  | N |  | DIČ zadavatele zadaní | String | 20
Uchazeč |  |  | N |  | Uchazeč veřejné zakázky | String | 50
Projektant |  |  | N |  | Projektant | String | 50
Poznámka |  |  | N |  | Poznámka k zadání | String | 255
Sazba DPH |  |  | A |  | Rekapitulace sazeb DPH u položek soupisů | eGSazbaDph
Základna DPH |  |  | A |  | Základna DPH určena součtem celkové ceny z položek soupisů | Double
Hodnota DPH |  |  | A |  | Hodnota DPH | Double
Cena bez DPH |  |  | A |  | Celková cena bez DPH za celou stavbu. Sčítává se ze všech listů. | Double
Cena s DPH |  |  | A |  | Celková cena s DPH za celou stavbu | Double
Rekapitulace objektů stavby a soupisů prací
Název |  |  | Povinný |  | Popis | Typ | Max. počet
atributu |  |  | (A/N) |  |  |  | znaků
Kód |  |  | A |  | Přebírá se z Rekapitulace stavby | String | 20
Stavba |  |  | A |  | Přebírá se z Rekapitulace stavby | String | 120
Místo |  |  | N |  | Přebírá se z Rekapitulace stavby | String | 50
Datum |  |  | A |  | Přebírá se z Rekapitulace stavby | Date
Zadavatel |  |  | N |  | Přebírá se z Rekapitulace stavby | String | 50
Projektant |  |  | N |  | Přebírá se z Rekapitulace stavby | String | 50
Uchazeč |  |  | N |  | Přebírá se z Rekapitulace stavby | String | 50
Kód |  |  | A |  | Kód objektu | String | 20
Objektu, Soupis prací |  |  | A |  | Název objektu | String | 120
Cena bez DPH |  |  | A |  | Cena bez DPH za daný objekt | Double
Cena s DPH |  |  | A |  | Cena spolu s DPH za daný objekt | Double
Typ |  |  | A |  | Typ zakázky | eGTypZakazky
Krycí list soupisu
Název |  |  | Povinný |  | Popis | Typ | Max. počet
atributu |  |  | (A/N) |  |  |  | znaků
Stavba |  |  | A |  | Přebírá se z Rekapitulace stavby | String | 120
Objekt |  |  | A |  | Kód a název objektu | String | 20 + 120
Soupis |  |  | A |  | Kód a název soupisu | String | 20 + 120
KSO |  |  | N |  | Klasifikace stavebního objektu | String | 15
CC-CZ |  |  | N |  | Klasifikace stavbeních děl | String | 15
CZ-CPV |  |  | N |  | Společný slovník pro veřejné zakázky | String | 20
CZ-CPA |  |  | N |  | Klasifikace produkce podle činností | String | 20
Místo |  |  | N |  | Přebírá se z Rekapitulace stavby | String | 50
Zadavatel |  |  | N |  | Přebírá se z Rekapitulace stavby | String | 50
Uchazeč |  |  | N |  | Přebírá se z Rekapitulace stavby | String | 50
Projektant |  |  | N |  | Přebírá se z Rekapitulace stavby | String | 50
Poznámka |  |  | N |  | Poznámka k soupisu prací | String | 255
Sazba DPH |  |  | A |  | Rekapitulace sazeb DPH na položkách aktuálního soupisu | eGSazbaDph
Základna DPH |  |  | A |  | Základna DPH určena součtem celkové ceny z položek aktuálního soupisu | Double
Hodnota DPH |  |  | A |  | Hodnota DPH | Double
Cena bez DPH |  |  | A |  | Cena bez DPH za daný soupis | Double
Cena s DPH |  |  | A |  | Cena s DPH za daný soupis | Double
Rekapitulace členění soupisu prací
Název |  |  | Povinný |  | Popis | Typ | Max. počet
atributu |  |  | (A/N) |  |  |  | znaků
Stavba |  |  | A |  | Přebírá se z Rekapitulace stavby | String | 120
Objekt |  |  | A |  | Kód a název objektu, přebírá se z Krycího listu soupisu | String | 20 + 120
Soupis |  |  | A |  | Kód a název objektu, přebírá se z Krycího listu soupisu | String | 20 + 120
Místo |  |  | N |  | Přebírá se z Rekapitulace stavby | String | 50
Datum |  |  | A |  | Přebírá se z Rekapitulace stavby | Date
Zadavatel |  |  | N |  | Přebírá se z Rekapitulace stavby | String | 50
Projektant |  |  | N |  | Přebírá se z Rekapitulace stavby | String | 50
Uchazeč |  |  | N |  | Přebírá se z Rekapitulace stavby | String | 50
Kód dílu - Popis |  |  | A |  | Kód a název dílu ze soupisu | String | 20 + 100
Cena celkem |  |  | A |  | Cena celkem za díl ze soupisu | Double
Soupis prací
Název |  |  | Povinný |  | Popis | Typ | Max. počet
atributu |  |  | (A/N) |  |  |  | znaků
Stavba |  |  | A |  | Přebírá se z Rekapitulace stavby | String | 120
Objekt |  |  | A |  | Kód a název objektu | String | 20 + 120
Soupis |  |  | A |  | Přebírá se z Krycího listu soupisu | String | 20 + 120
Místo |  |  | N |  | Přebírá se z Krycího listu soupisu | String | 50
Datum |  |  | A |  | Přebírá se z Krycího listu soupisu | Date
Zadavatel |  |  | N |  | Přebírá se z Krycího listu soupisu | String | 50
Projektant |  |  | N |  | Přebírá se z Krycího listu soupisu | String | 50
Uchazeč |  |  | N |  | Přebírá se z Krycího listu soupisu | String | 50
PČ |  |  | A |  | Pořadové číslo položky soupisu | Long
Typ |  |  | A |  | Typ položky soupisu | eGTypPolozky | 1
Kód |  |  | A |  | Kód položky ze soupisu | String | 20
Popis |  |  | A |  | Popis položky ze soupisu | String | 255
MJ |  |  | A |  | Měrná jednotka položky | String | 10
Množství |  |  | A |  | Množství položky soupisu | Double
J.Cena |  |  | A |  | Jednotková cena položky | Double
Cena celkem |  |  | A |  | Cena celkem vyčíslena jako J.Cena * Množství | Double
Cenová soustava |  |  | N |  | Zařazení položky do cenové soustavy | String | 50
p |  |  | N |  | Poznámka položky ze soupisu | Memo
psc |  |  | N |  | Poznámka k souboru cen ze soupisu | Memo
pp |  |  | N |  | Plný popis položky ze soupisu | Memo
vv |  |  | N |  | Výkaz výměr (figura, výraz, výměra) ze soupisu | Text,Text,Double | 20, 150
DPH |  |  | A |  | Sazba DPH pro položku | eGSazbaDPH
Hmotnost |  |  | A |  | Hmotnost položky ze soupisu | Double
Suť |  |  | A |  | Suť položky ze soupisu | Double
Nh |  |  | N |  | Normohodiny položky ze soupisu | Double
Datová věta
Typ věty |  |  | Hodnota |  | Význam
eGSazbaDPH |  |  | základní |  | Základní sazba DPH
|  |  | snížená |  | Snížená sazba DPH
|  |  | nulová |  | Nulová sazba DPH
|  |  | zákl. přenesená |  | Základní sazba DPH přenesená
|  |  | sníž. přenesená |  | Snížená sazba DPH přenesená
eGTypZakazky |  |  | STA |  | Stavební objekt
|  |  | PRO |  | Provozní soubor
|  |  | ING |  | Inženýrský objekt
|  |  | VON |  | Vedlejší a ostatní náklady
|  |  | OST |  | Ostatní náklady
eGTypPolozky |  |  | 1 |  | Položka typu HSV
|  |  | 2 |  | Položka typu PSV
|  |  | 3 |  | Položka typu M
|  |  | 4 |  | Položka typu OST