## celek
EXPOZICE NÁRODOPISNÉHO MUZEA PLZEŇSKA
TABULKA MÍSTNOSTÍ 1.NP
číslo místnosti |  | název místnosti |  | cena celkem
bez DPH
A.101 |  | Průjezd |  | 0
A.102 |  | Pokladna, obchod |  | 0
A.108 |  | Schodiště - šatna |  | 0
A.117 |  | Nádvoří |  | 0
A.119 |  | Víceúčelový sál, dočasné výstavy |  | 0
|  | Navigační (orientační) systém |  | 0
|  |  | dílčí cena – 1.np bez dph | 0
|  |  | dílčí cena – 1.np včetně dph | 0

## A.101
1.NP – místnost A.101 - Průjezd
TABULKA PRVKŮ
Položka |  |  | Název | Rozměry *mm |  |  | ks. | Materiál, popis | Povrchová úprava | Poznámka | cena kus | cena celkem
kód |  | modul | výrobku | d. | hl. | v. |  |  |  |  | bez DPH | bez DPH
Atypické sestavy
A. | 1 | A.101 | infokiosek vestavěný do niky v průjezdu | 675 | 580 | 1225 | 1 | ocelový pohledový rám, svařovaná konstrukce z Jackl 25x25x3 mm, všechny svary vybroušeny, skryté kotvení pohledového panelu z MDF desky tl. 18 mm, čelní hrana panelu slícována s čelní hranou rámu, čelní deska s výřezem pro dotykový monitor, opatřena celoplošným nástřikem a celoplošnou grafikou G.01, spoj pohledový panel/monitor překryt rámečkem ze svařovaného plechu tl. 1 mm, panel s obvodovým rámem demontovatelný, kotvený na box z MDF desky tl. 18 mm přes nepohledové ocelové "L " profily, box kotvený k parapetu a zadní stěně niky, horní stěna opatřena otvory pro větrání monitoru, rozměry větracícm otvorů dle požadavků výrobce vybraného monitoru, v boxu otvory pro rozvody silno, slaboproudu, přívod zajištěn stavbou | viditilné ocelové konstrukce opatřeny práškovou metalickou barvou, odstín bude vzorkován, pohledové a viditelné části MDF desky a boku opatřeny celoplošným nástřikem ve světlém odsínu, barva bude vzorkována za účasti architekta | rozměry upraveny dle skutečného rozměru vybraného monitoru, osa monitoru ve výšce 1,4 m na podlahou průjezdu, na čelním panelu celoplošná grafika G.01 | 0 | 0
Grafika
G. | 1 | A.101 | grafika na panelu infokiosku | 675 |  | 1225 | 1 | Celoplošný přímý tisk na panel – kvalitní plnobarevný tisk na světlý podklad s vysokým rozlišením (text) a věrohodností podání barev, stálobarevný. |  | na infokiosku A.01 včetně výřezu pro dotykový monitor | 0 | 0
AV multimediální obsah včetně obslužného software
V samostatné tabulce
AV hardware
V samostatné tabulce
Osvětlení
V samostatné tabulce
[10 empty] | dílčí cena – místnost A.101 |  | 0

## A.102
1.NP – místnost A.102, Pokladna a muzejní obchod
TABULKA PRVKŮ
Položka |  |  | Název | Rozměry *mm |  |  | ks. | Materiál, popis | Povrchová úprava | Poznámka | cena kus | cena celkem
kód |  | modul | výrobku | d. | hl. | v. |  |  |  |  | bez DPH | bez DPH
Atypické sestavy
A. | 1 | A.102 | regál na zboží se spodní skříňkou se šuplíky | 1000 | 500 | 1500 | 4 | Konstrukce: svařovaný rám Jackl 25x25x3 mm, všechny svary vybroušeny, čelní stojina rámu šikmá, výškově rektifikovatelné nožky včetně ochrany proti poškození podlahy, rám zajistěn proti překlopením skrytým kotvením do stěny, v rámu 2 ks plechových polic a zarážky proti pádu zboží, navařeno na ocelový rám, police a zarážky z plechu tl. 2 mm, Korpus: ve spodní části do rámu kotvena skříňka z LTD desky tl. 18 mm s vnějším a vnitřním šuplíkem, vnější šuplík proveden z LTD desky tl 18 mm, uzamykatelný, se zapuštěný zámkem, včetně kování, s tichým a pomalým dorazem šuplíku, vnitřní skrytý šuplík z lakovaného plechu včetně kování pro tichý a pomalý dojezd šuplíku, kotvení skříňky k rámu skryté LTD tl.18 mm, kašírovaná laminátem tl. 0,8 mm laminátem HGS. Lakovaná vrtsva z akrylové pryskyřice vytvrzené elektronovým paprskem, vysoká odolnost proti oděru a poškrábání, sametově teplý povrch, předpoklad ve světlém odstínu, povrchová úprava na které nezůstávají otisky prstů, všechny desky budou mít ABS hrany odpovídající dekoru desky | ocelový rám opatřen práškovou barvou v metalickém odstínu dle požadavků architekta, odstín bude vzorkován, LTD předpoklad světlý odstín, výběr z minimálně 20 odstínů, bude vzorkováno opět za účasti architekta |  | 0 | 0
A. | 2 | A.102 | šatní skříňky | 1250 | 500 | 1570 | 2 | korpus a dvířka LTD tl.18 mm, kašírovaná laminátem tl. 0,8 mm laminátem HGS. Lakovaná vrtsva z akrylové pryskyřice vytvrzené elektronovým paprskem, vysoká odolnost proti oděru a poškrábání, sametově teplý povrch, předpoklad ve světlém odstínu, povrchová úprava na které nezůstávají otisky prstů, všechny desky budou mít ABS hrany odpovídající dekoru desky, dvířka naložená, skryté závěsy, mincovní zámek na klíč, plastové nábytkové kluzáky na tvrdé podlahy cca á 1m, kryté soklem, čísla na dvířka nerez, etikety s gravírovanými čísly na klíče nerez (bude vzorkováno), univerzální klíč pro obsluhu, pasivní skryté větrání skříněk, zabezpečeno proti pádu, kotveno skrytě do zdi, včetně spojovacího materiálu | lamino ve světlém odstínu bude vzorkováno, nerez čísla a etikety klíčů budou vzorkovány včetně stylu písma | zrcadlově otevíravá dvířka (zrcadlové provedení jednotlivých sestav) | 0 | 0
A. | 3 | A.102 | stojan na pohlednice | 800 | 200 | 1500 | 2 | svařovaný rám jackl 25x25x3 mm, všechny svary vybroušeny, šikmá stojina s výškově rektifikovatelnými nožkami včetně ochrany proti poškození podlahy, rám zajistěn proti překlopení skrytým kotvením do stěny, v rámu 5 ks plechových polic, navařeno na ocelový rám, police z plechu tl. 2 mm, včetně kotevních prvků | ocelový rám opatřen práškovou barvou v metalickém odstínu dle požadavků architekta, odstín bude vzorkován |  | 0 | 0
A. | 4 | A.102 | stojan na letáky | 800 | 200 | 1500 | 1 | svařovaný rám jackl 25x25x3 mm, všechny svary vybroušeny, šikmá stojina s výškově rektifikovatelnými nožkami včetně ochrany proti poškození podlahy, rám zajistěn proti překlopení skrytým kotvením do stěny, v rámu 4 ks plechových polic, navařeno na ocelový rám, police z plechu tl. 2 mm, včetně kotevních prvků | ocelový rám opatřen práškovou barvou v metalickém odstínu dle požadavků architekta, odstín bude vzorkován |  | 0 | 0
A. | 5 | A.102 | recepční pult | 2625 | 3520 | 100 | 1 | pódium pod recepčním pultem, kontrukce tvořena KVH hranoly 40x80mm, impregnovanými proti působení hmyzu a vlhkosti, v oblých částech ohýbané profily nebo sbíjené ramenáty, z čela obloženo DTD deskou tl. 12 mm, pochozí plocha tvořena voděodolnou DTD deskou tl. 20 mm, viditelné čelo soklu opatřeno okopovým plechem v provedení broušená nerez, hrana schodu provedena v nerez liště, na podlážce z DTD desky nalepen vysokozátěžový smyčkový koberec pro kancelářské prostory ( možnost dodávky alespoň v 5ti odstínech), stálobarevný, vhodný pro kolečkový nábytek, těžko hořlavý, včetně uzavíratelných průchodek pro kabeláž min 6 ks | okopový plech a koberec budou vzorokovány | v pódiu vedeny rozvody silno a slaboproudé rozvody pro potřeby recepce, bude koordinováno na místě se stavbou | 0 | 0
|  |  |  | 9000 | 470-800 | 12+18 | 1 | pracovní deska atypického tvaru "U" se zaoblenými rohy, tvořená MDF deskou tl. 18 mm a obkladem z umělého kamene tl. 12 mm, se zaoblenou čelní hranou kryjící MDF desku, v pracovní desce vy vedeny zásuvky silnoproud (6ks), slaboproud (2ks) a kabelové výklopné průchodky (2ks) v provedení broušená nerez, zásuvky budou provedeny ve výklopných zásuvkových modulech ve vysokém standardu provedení, přesné umístění zásuvek bude specifikováno při realizaci, nutná je koordinace s dodavatelem AV, pozn. Veškeré spoje v um. kameni budou vybroušeny tak, aby výsledný povrch byl bezesparý. | celoplošný nástřik MDF desky , předpoklad světlý odstín, umělý kámen předpoklad světlý odstín, bude vzorkováno za účasti architekta | atypický rozměr približně tvaru "U" se dvěma zoblenými rohy, návaznost na čelo recepčního pultu, na pultu osazeno zařízení dle požadavků investora, rozměry nutno ověřit před realizací | 0 | 0
|  |  |  | 6700 | 30-250 | 1160-1260 | 1 | horní pult, čelo recepčního pultu tvořeno MDF deskou tl.18 mm a obkladem z umělého kamene tl. 12 mm, se zaoblenou čelní hranou kryjící MDF desku, s výřezem pro vložení vitríny, ze spodní strany zvýšeného pultu osazena svítidla pro osvětlení pracovní plochy , provedeno jako LED pásek v liště s disfusorem, skryté vedení, skrytě umístěné trafo - svítidla viz část. Osvětlení, pozn. Veškeré spoje v um. kameni budou vybroušeny tak, aby výsledný povrch byl bezesparý. | celoplošný nástřik MDF desky , předpoklad světlý odstín, umělý kámen předpoklad světlý odstín, bude vzorkováno za účasti architekta | typický rozměr približně tvaru "L" se dvěma zoblenými rohy,výška horního pultu bude koordinována se skutečnými rozměry monitorů a ostatních AV prvků | 0 | 0
|  |  |  | 1000 | 120+30 | 30 | 1 | odkládací police z čela pultu, tvořená MDF deskou tl. 18 mm a obkladem z umělého kamene tl. 12 mm, se zaoblenou čelní hranou kryjící MDF desku, kotvená do čela pultu, vykonzolovaná, pozn. Veškeré spoje v um. kameni budou vybroušeny tak, aby výsledný povrch byl bezesparý. | celoplošný nástřik MDF desky , předpoklad světlý odstín, umělý kámen předpoklad světlý odstín, bude vzorkováno za účasti architekta |  | 0 | 0
|  |  |  | 360 | 18 | 731 | 3 | desky korpusu vynášející pracovní pult, | Veškeré pohledové konstrukce - LTD tl.18 mm, kašírovaná laminátem tl. 0,8 mm laminátem HGS. Lakovaná vrtsva z akrylové pryskyřice vytvrzené elektronovým paprskem, vysoká odolnost proti oděru a poškrábání, sametově teplý povrch, předpoklad ve světlém odstínu, povrchová úprava na které nezůstávají otisky prstů, všechny desky budou mít ABS hrany odpovídající dekoru desky, Skryté prvky - LTD 19mm, mat s odpovídající ABS hranou, barevnost co nejblíže barevnosti pohledových prvků. |  | 0 | 0
|  |  |  | 635 | 18 | 731 | 1 | desky korpusu vynášející pracovní pult |  |  | 0 | 0
|  |  |  | 430 | 18 | 731 | 10 | desky korpusu vynášející pracovní pult |  |  | 0 | 0
|  |  |  | 5000 | 18 | 40 | 1 | spodní olištování spodních skříněk |  |  | 0 | 0
|  |  |  | 1250 | 360 | 18 | 1 | atypická vložená police, zaoblený tvar, skryté kotvení, včetně spojovacího materiálu |  |  | 0 | 0
|  |  |  | 650 | 470 | 700 | 1 | spodní skříňka s dvoukřídlými naloženými dvířky se skrytým kováním, bezúchytkový systém, s vloženou policí výškově stavitelnou, |  |  | 0 | 0
|  |  |  | 690 | 470 | 700 | 1 | spodní skříňka s dvoukřídlými naloženými dvířky se skrytým kováním, bezúchytkový systém, s vloženou policí výškově stavitelnou, |  |  | 0 | 0
|  |  |  | 760 | 470 | 700 | 1 | spodní skříňka s jednokřídlými naloženými dvířky se skrytým kováním, otevírání o 180 st., bezúchytkový systém, s vloženou policí výškově stavitelnou, |  |  | 0 | 0
|  |  |  | 750 | 800 | 700 | 1 | spodní skříňka s jednokřídlými naloženými dvířky se skrytým kováním, otevírání o 180 st., bezúchytkový systém, s vloženou policí výškově stavitelnou, |  |  | 0 | 0
|  |  |  | 425 | 470 | 700 | 2 | skříňka se sestavou 3 šuplíků, dva šuplíky výšky 178 mm, jeden šuplík výšky 307 mm, bezúchytkové provedení, včetně kování šuplíků s tichým a pomalým dorazem, uzamykatelné |  |  | 0 | 0
|  |  |  | 1800 | 420 | 320 | 1 | nástavba na pracovní desce, se svislou dělící příčkou, bez dna, se zadní deskou, , skryté spoje |  |  | 0 | 0
A. | 6 | A.102 | regál na zboží se spodní skříňkou se šuplíky a vitrínou | 1000 | 500 | 1970 | 1 | Konstrukce: svařovaný rám Jackl 25x25x3 mm, všechny svary vybroušeny, čelní stojina rámu šikmá, výškově rektifikovatelné nožky včetně ochrany proti poškození podlahy, rám zajistěn proti překlopením skrytým kotvením do stěny, v rámu 2 ks plechových polic a zarážky proti pádu zboží, navařeno na ocelový rám, police a zarážky z plechu tl. 2 mm, Korpus: ve spodní části do rámu kotvena skříňka z LTD desky tl. 18 mm s vnějším a vnitřním šuplíkem, vnější šuplík proveden z LTD desky tl 18 mm, uzamykatelný, se zapuštěný zámkem, včetně kování, s tichým a pomalým dorazem šuplíku, vnitřní skrytý šuplík z lakovaného plechu včetně kování pro tichý a pomalý dojezd šuplíku, kotvení skříňky k rámu skryté LTD tl.18 mm, kašírovaná laminátem tl. 0,8 mm laminátem HGS. Lakovaná vrtsva z akrylové pryskyřice vytvrzené elektronovým paprskem, vysoká odolnost proti oděru a poškrábání, sametově teplý povrch, předpoklad ve světlém odstínu, povrchová úprava na které nezůstávají otisky prstů, všechny desky budou mít ABS hrany odpovídající dekoru desky | ocelový rám opatřen práškovou barvou v metalickém odstínu dle požadavků architekta, odstín bude vzorkován, LTD předpoklad světlý odstín, výběr z minimálně 20 odstínů, bude vzorkováno opět za účasti architekta | s vitrínou V.02 která bude kotvena ke konstrukci, výška bez vitríny 1500 mm, v konstrukci skrytě vedena kabeláž pro osvětlení vitríny V.02, nutno koordinovat s výrobce vitríny a se stavbou, která zajistí rozvody kabeláže ve stěně, nutno dimenzovat konstrukci na váhu vitríny!! | 0 | 0
A. | 7 | A.102 | regál na zboží pod vitrínou | 1000 | 500 | 540 | 2 | skříňky s asymetricky provedeným předělem a policí, provedena z LTD desky tl. 18 mm, se 4 ks pojezdových koleček pro tvrdé povrchy, kolečka s možností aretace, kovová konstrukce koleček provedena v nástřiku práškové metalické barvy, skrytě kotvená vitrína V.01, LTD tl.18 mm, kašírovaná laminátem tl. 0,8 mm laminátem HGS. Lakovaná vrtsva z akrylové pryskyřice vytvrzené elektronovým paprskem, vysoká odolnost proti oděru a poškrábání, sametově teplý povrch, předpoklad ve světlém odstínu, povrchová úprava na které nezůstávají otisky prstů, všechny desky budou mít ABS hrany odpovídající dekoru desky | LTD předpoklad světlý odstín, výběr z minimálně 20 odstínů, bude vzorkováno opět za účasti architekta | s vitrínou V.01 | 0 | 0
Vitríny, skleněné prvky
V. | 1 | A.102 | pultová vitrína typová osazená na spodní skříňce | 1000 | 500 | 300 | 2 | Stěny a strop: sklo ultračisté bezpečnostní vrstvené 8 mm Otvírání pultové vitríny: pantové pomocí plynových vzpěr Spodní rám vitríny: hliníkový vitrínový vitrínářský rám s cetrifikací, přírodní elox.+ rektifikace Zamykání: 2 x skrytý bezpečnostní zámek Provedení : prachotěsné, |  | na atypické sestavě A.07, kotvená ke spodní skříňce | 0 | 0
V. | 2 | A.102 | vitrína osazená v regálu na zboží | 950 | 450 | 1385 | 1 | Stěny vitríny: sklo ultračisté bezpečnostní vrstvené 8 mm Strop: MDF včetně kovového eloxovaného roštu pro zavěšení exponátů. Dno: MDF Uzamčení vitríny: skrytý bezpečnostní zámek , 1x v spodním a 1 x v horním rámu dveří Otvírání křídla: bezpečnostní skrytý pant Spodní rám vitríny: Hliníkový rám vitrínářský rám s cetrifikací, přírodní elox.+ rektifikace Horní rám vitríny: Hliníkový rám vitrínářský rám s cetrifikací, přírodní elox.+ rektifikace Provedení : prachotěsné Police: float 10 mm, zavěšené na lankovém závěsném systému, nosnost police 18 kg, 2ks polic na vitrínu. Osvětlení vitrín pomocí LED reflektorů zabudovaných do stropu vitríny je zahrnuto v tabulce osvětlení – nutná koordinace Osvětlení: součástí dodávky vitríny je osvětlení vitríny – bodové LED osvětlení ve stropě vitríny, stmívatelné, 3000K, Ra >90, skryté trafo |  | v regálu A.06, kotvená ke spodní skříňce | 0 | 0
V. | 3 | A.102 | vitrína osazená v recepčním pultu | 850 | 315 | 450 | 1 | vložená vitrína do čela recepčního pultu, ocelový atypický rám Jackl 25x25x3 mm, svařovaný do pohledového tvaru "L", svary vybroušeny, bezpečnostní sklo vitríny vrstvené 8 mm, fixní zasklení – sklo uv vlepeno do ocelového rámu,boky z LTD desek tl. 18, s vloženým šuplíkem se skleněnou policí, uzamykatelný šuplík – přístup zezadu z recepce, včetně kování s pomalým a tichým dorazem, spodní police z LTD desky, středová police skleněná, bude dodáno včetně integrovaného LED osvětlení (subtilní kovová lišta kruh. průřezu, kotveno do boků, stmívatelné, 3000K, Ra >90), skrytý přívod silnoproudu a skrytě umístěné trafo. | ocelový rám opatřen práškovou barvou v metalickém odstínu dle požadavků architekta. LDT viz ostatní prvky pultu AT.05 |  | 0 | 0
Grafika
G. | 1 | A.102 | informace za recepci - grafika na stěnu | 1600 | - | 1000 | 1 | Nosič grafiky: 3mm sendvičová deska - dvě hliníkové desky silné 0,3 mm tepelně vázané na centrální desku z polyethylenu s přímým potiskem UV barvami. Povrch desky má matný charakter s vysokou ostrostí detailů a dlouhodobou odolností. Matná laminace. Hrany buddou řešeny tak, aby nikde nebylo viditelné vnitřní jídro desky. Konstrukce: zavěšeno na háčky/očka do klenby, tak aby volně viselo ve svislé poloze. Pozice bude upřesněna při realizaci. |  |  | 0 | 0
AV multimediální obsah včetně obslužného software
V samostatné tabulce
AV hardware
V samostatné tabulce
Osvětlení
V samostatné tabulce
Ostatní
O. | 1 | A.102 | kancelářská židle na kolečkách k recepčnímu pultu | 650-700 | 460 | 1000-1150 | 1 | Kancelářská židle - otočná pracovní židle na 5-ti ramenném kříži – černý nylon, synchronní mechanika s aretací v jakékoliv poloze, dynamické sezení s vynikajícími ergonomickými vlastnostmi. Skořepinová konstrukce, tedy neoddělený sedák od opěráku. Proměnný úhel mezi sedákem a opěrákem je zajištěn pomocí flexibilní konstrukce rámu a kloubových spojů. Plynový píst pro výškové nastavení, sedák i opěrák opatřen látkou, nastavení tuhosti odporu opěráku řešené pomocí kličky pod sedákem, výškově stavitelné 3D područky s polyuretanovým povrchem, s výškovým, šířkovým a rotačním nastavením. Sedák šířka min. 500 mm, hloubka min. 460 mm. Opěrák šířka min. 500 mm, výška min. 600 mm. Nosnost min. 120 kg. Čalounění látkou s odolností proti otěru min. 100 000 cyklů, výběr minimálně z 10 barev. Stálobarevnost skupina 6, stálost při tření 4-5, gramáž minimálně 300g/m², složení 100% polyester Trevira. Odolnost proti ohni BS EN 1021 – 1,2:2006, CRIB 5, DIN 4102 B1, BS 7176:NF D 60013, výběr minimálně z 10 barev. |  |  | 0 | 0
O. | 2 | A.102 | závěsná lišta, včetně kotevních prvků a závěsů pro kliprámy | 1600 | - | - | 4 | závěsný systém - lišty včetně koncovek, lišta s nosností 100kg/bm, ocelová lanka s délkou každé 2bm pro zavěšení 6 ks kliprámů (celkem 12 ks), bepečnostní háčky 20 nosnost 10 kg |  | délka bude upravena na místě podle skutečné šířky niky | 0 | 0
O. | 3 | A.102 | kliprámy | 700 | - | 1000 | 6 | euroclip rám z plexiskla |  |  | 0 | 0
[10 empty] | dílčí cena – místnost A.102 |  | 0

## A.108
1.NP – místnost A.108 - Schodiště - šatny
TABULKA PRVKŮ
Položka |  |  | Název | Rozměry *mm |  |  | ks. | Materiál, popis | Povrchová úprava | Poznámka | cena kus | cena celkem
kód |  | modul | výrobku | d. | hl. | v. |  |  |  |  | bez DPH | bez DPH
Atypické sestavy
A. | 1 | A.108 | SDK předstěna pro osazení šatních skříněk | 4093 | 75 | 261-1607 | 1 | jednostranně opláštěná SDK předstěna, nosný roštz CW kopírujícíc lomenici schodišťového ramene, rozmístění šatních skříněk a pozici revizní dvířek, systémové kotevní k nosné konstrukci, 2xSDK deska GKB 12,5 mm. zatmelení a přebroušení spar, malba 2x včetně penetrace podkladu, malba omyvatelná, předpokládaný odstín bílá dle výběru architekta, okopový plech broušená nerez ve výšce podlahového soklu podlahy ( výška bude ověřena na místě, v době zpracování projektu nebyl sokl na stavbě osazen), V SDK stěna osazena revizní pohledově "skrytá/ dvířka na magnet, rozměr 600 x 1200 mm, instalace pro omítku, | omyvatelná malba, předpoklad odstín bílé, bude vzorkováno, soklový plech broušená nerez - bude vzorkováno | rozměry schodiště budou ověřeny na místě celková plocha stěny včetně skříněk je 4,6m2 | 0 | 0
|  |  | vestavěné šatní skříňky pod schodištěm | 380 | 600 | 372 | 1 | 4 ks plechových šatních dvířek atypických rozměrů, dvířka otevíravá, sestavy s krycím rámečkem pro osazení do SDK předstěny, samostojné plechové, každá skříňyk 4 ks rektifikovatelných nepohledových nožek, uzamykatelné s mincovním zámkem, označeny číslem a etiketa klíčů nerez, univerzální klíč pro provozovatele, včetně skrytého kování, lakovaný plech, pasivní větrání skříněk | lakovaný plech, matný lak, odstín bude vzorkován, předpoklad světlý odstín | nehořlavý materiál, rozměry nutno ověřit na místě | 0 | 0
|  |  |  | 380 | 600 | 630 | 1 |  |  |  | 0 | 0
|  |  |  | 380 | 600 | 880 | 1 |  |  |  | 0 | 0
|  |  |  | 380 | 600 | 1080 | 1 |  |  |  | 0 | 0
Ostatní
O. | 1 | A.108 | přepravka na batohy | 1000 | 700 | 1300 | 2 | plechová přepravka na batohy, čelní dvířka uzamykatelná, skryté kování, se 4 ks aretovatelných koleček pro tvrdé povrchy, uzamykatelné s mincovním zámkem, označeny číslem a etiketou klíčů nerez, univerzální klíč pro provozovatele, včetně skrytého kování, lakovaný plech, pasivní větrání přepravky | lakovaný plech, matný lak, odstín bude vzorkován, předpoklad světlý odstín | nehořlavý materiál, rozměry nutno ověřit na místě | 0 | 0
[10 empty] | dílčí cena – místnost A.108 |  | 0

## A.117
1.NP – místnost A.117 - Průjezd
TABULKA PRVKŮ
Položka |  |  | Název | Rozměry *mm |  |  | ks. | Materiál, popis | Povrchová úprava | Poznámka | cena kus | cena celkem
kód |  | modul | výrobku | d. | hl. | v. |  |  |  |  | bez DPH | bez DPH
Ostatní
O. | 1 | A.117 | pódium exteriérové | 1400 | 700 | 400 | 15 | Typové pódiové díly pro exteriér Rozměry: 70 x 140 cm, Výška: 40 cm Pódium je vyrobeno z 12 mm silné protiskluzové překližkové desky, hliníková konstrukce Protiskluzový povrch Nohy s nastavitelnou výškou a rektifikační patkou Montáž bez nářadí vyžaduje pouze jednu osobu Rám plošiny obsahuje další podélné vzpěry Rám plošiny obsahuje integrované montážní drážky pro systémové příslušenství Schváleno TÜV s plošným zatížením 500 kg/m² v souladu s DIN 15921 Barva: černá Váha max. 15kg, výška ve složeném stavu 40mm Včetně konektorů a spojek nutných pro sestavení pódia o rozměru 5x3 segmenty Včetně řasení na zakrytí boků pódia - max obvod 15,4m POZN. bude osazeno na historickou valounovou dlažbu – vč. pryžových roznášecích desek cca 30/30/1cm pod každou nohu pro vyrovnání nerovností a táhel/spojek pro prokotvení jednotlivých dílů mezi sebou pro zajištění tuhosti. |  |  | 0 | 0
O. | 2 | A.117 | A stojan - venkovní poutač | 520 | 600 | 1050 | 3 | A stojan na plakáty, oboustranný, Hliníkový rám, s nasouvacími klip rámy, barva desek černá. Barva černá. |  |  | 0 | 0
[10 empty] | dílčí cena – místnost A.117 |  | 0

## A.119
1.NP – místnosti A.119 - Víceúčelový sál, A. 104 - výstavní sálek
TABULKA PRVKŮ
Položka |  |  | Název | Rozměry *mm |  |  | ks. | Materiál, popis | povinnost | Povrchová úprava | Poznámka | cena kus | cena celkem
kód |  | modul | výrobku | d. | hl. | v. |  |  | vzorkování |  |  | bez DPH | bez DPH
Vitríny, skleněné prvky A.SO2, A 119,A 104
V. | 1 | A.119 | vitrína typová pultová | 1400 | 700 | 1000 | 2 | Stěny a strop: sklo ultračisté bezpečnostní vrstvené 8 mm Otvírání pultové vitríny: pantové pomocí plynových vzpěr Spodní rám vitríny: hliníkový vitrínový vitrínářský rám s cetrifikací, přírodní elox.+ rektifikace Zamykání: 2 x skrytý bezpečnostní zámek Provedení : prachotěsné, parotěsné Sokl vitríny: kovové nohy | PÚ, TL |  | včetně osvětlení | 0 | 0
V. | 2 | A.119 | vitrína vysoká modulová | 700 | 700 | 2000 | 0 | Stěny vitrín: sklo ultračisté bezpečnostní vrstvené 8 mm Strop: sklo bezpečnostní vrstvené 8mm, MDF včetně kovového eloxovaného roštu pro zavěšení exponátů. Dno: sklo bezpečnostní vrstvené 10 mm - únosnost 20 kg Uzamčení vitríny: skrytý bezpečnostní zámek , 1x v spodním a 1 x v horním rámu dveří Otvírání křídla: bezpečnostní skrytý pant Zásuvka pro silikagel: konstrukce z plechu v návaznosti na rám a dno vitríny, vzduchotěsný, uzamykatelný. Spodní rám vitríny: Hliníkový rám vitrínářský rám s cetrifikací, přírodní elox.+ rektifikace Horní rám vitríny: Hliníkový rám vitrínářský rám s cetrifikací, přírodní elox.+ rektifikace Provedení : prachotěsné, parotěsné Police 2ks : float 10 mm, zavěšené na lankovém závěsném systému, nosnost police 18 kg. Osvětlení vitrín pomocí LED reflektorů zabudovaných do stropu vitríny .- součást dodávky | PÚ, TL |  | včetně osvětlení | NENACEŇOVAT
Ostatní
O. | 1 | A.119 | židle | 470 | 490 | 760 | 0 | Zdravotní stohovatelná židle, na čtyřech nohách, skládající se z kovového rámu, samostatného dýhovaného sedáku a opěráku. Hmotnost max. 5 kg pro snadnou manipulaci. Rám: kovový subtilní, vyrobený z vysoce kvalitní oceli – profil trubka o průměru maximálně 16 mm, povrchová úprava chrom, konstrukce zadních nohou přechází v opěrák, napojení sedáku i opěráku s kovovou konstrukcí bude bez viditelných spojovacích prvků (v ploše sedáku nejsou žádné spojovací prvky, opěrák je nasazen na trubku tak, že se trubka v místě napojení zužuje a opěrák ji obepíná z obou stran). Sedák a opěrák z vysoce kvalitní překližky o síle maximálně 10 mm ergonomicky tvarovaný (sedák příčně tvar vlny zpředu se zahnutím směrem dolů, podélně uprostřed prohnutý dolů, opěrák uprostřed prohnutý), spodní část sedáku je opatřena plastovým výliskem, který zajišťuje ochranu při stohování /požadavek stohování bez doteku sedáku a rámů/, minimální stohovatelnost 15 ks židlí. Nohy s kluzákem pro snadný posun po podlahové krytině, materiálové provedení – dýha přírodní dub, jasan, ořech nebo bříza s možností moření do minimálně osmi odstínů, povrchová úprava polyuretanový lak. Subtilní zádová opěrka o výšce 145 mm. Minimální požadovaná záruční doba garantovaná výrobcem - 10 let. K výrobku nutno doložit následující certifikáty od akretidované zkušebny: - shodu vlastností s ČSN EN 16139:2013 - nosnost minimálně 160 kg | PÚ, TL | rozměry jsou přibližné |  | NENACEŇOVAT
Kotevní body
K. | 1 | A.119 | kotevní bod |  |  |  | 50 | trubka s vnitřním závitem, tyč s vnějším závitem a otvorem - nerez, zabudováno do stěny místa budou určena před realizací | PÚ, TL | zabudováno do různých typů plného zdiva (kámen, cihla, ytong, atp.) | nosnost úchytu min. 100Kg | 0 | 0
Panely - společná položka pro sály A.SO2, A 119,A 104
P. | 1 | A.119 | panel modulový | 1000 | 60 | 2200 | 35 | Panel modulový s vyztužením pro uchycení exponátů - hliníkový rám + voštinová výplň + opláštění MDF, aretovatelné nohy. vnitřní ztužující přepážka Včetně povrchové úpravy V panelu bude provedena příprava - prostor pro osazení osvětlovací lišty při horní hraně panelu + vnitřní prostor na trafo o velikosti 236x31x100 mm, včetně vnitřního vedení (husího krku) v panelu pro vedení elektrické energie do lišty. Kabelové připojení bude dovedeno do zásuvky ve zdvojené podlaze. Svítidlo, lišta, trafo a kabelový přívod jsou vykázány v části osvětlení. | PÚ, TL | včetně finální povrchové úpravy, která bude vybrána z předložených vzorků | počítáno i s možným umístěním v jiných sálech, včetně osvětlení | 0 | 0
P. | 2 | A.119 | panel modulový | 750 | 60 | 2200 | 2 |  | PÚ, TL |  | počítáno i s možným umístěním v jiných sálech | 0 | 0
P. | 3 | A.119 | panel modulový | 500 | 60 | 2200 | 5 |  | PÚ, TL |  | počítáno i s možným umístěním v jiných sálech | 0 | 0
P. | 4 | A.119 | rohová spojka 90° |  |  | 2200 | 8 | rohový profil 1x90°, komplet zajištující spojení dvou panelů, včetně povrchové úpravy stejné, jako má panel | PÚ, TL |  | počítáno i s možným umístěním v jiných sálech | 0 | 0
P. | 5 | A.119 | rohová spojka 135° |  |  | 2200 | 19 | rohová spojka 135°, °, komplet zajištující spojení dvou panelů, včetně povrchové úpravy stejné, jako má panel | PÚ, TL |  | počítáno i s možným umístěním v jiných sálech | 0 | 0
P. | 6 | A.119 | průběžná spojka 180° |  |  | 2200 | 20 | komplet zajištující spojení jednotlivých modulů | PÚ, TL |  | počítáno i s možným umístěním v jiných sálech | 0 | 0
P. | 7 | A.119 | T Spojovací prvek 2x90°1x135° |  |  | 2200 | 1 | komplet zajištující spojení tří modulů do T tvaru | PÚ, TL |  | počítáno i s možným umístěním v jiných sálech | 0 | 0
P. | 8 | A.119 | krycí hrana - koncová lišta |  |  |  | 11 | ve stejné povrchové a barevnostní úpravě jako panel | PÚ, TL |  | počítáno i s možným umístěním v jiných sálech | 0 | 0
P. | 9 | A.119 | ocelové lanko | 2000 |  |  | 70 | ocelové lanko tl. 1,8-2 mm, délka 2000mm, Nosnost 20 kg včetně koncovek | PÚ, TL | 1bm | počítáno i s možným umístěním v jiných sálech | 0 | 0
P. | 10 | A.119 | bezpečnostní háček |  |  |  | 70 | nosnost 10kg | PÚ, TL | 1 ks | počítáno i s možným umístěním v jiných sálech | 0 | 0
P. | 11 | A.119 | bezpečnostní hák |  |  |  | 10 | Bezpečnostní hák pro dřevěné rámy s velkými závěsnými oky. Nosnost 40 kg, vhodný pro různé průřezy lanek či tyčí. | PÚ, TL | 1 ks | počítáno i s možným umístěním v jiných sálech | 0 | 0
P. | 12 | A.119 | Směrovatelný světlomet s ramínkem, montáž do napájecí lišty LV, |  |  |  | 70 | Směrovatelný světlomet s ramínkem, montáž do napájecí lišty LV, LED 8,6W, 3000K, Ra90, DALI předřadník, optika Medium (přesná technická specifikace dle knihy svítidel) |  | 1 ks | počítáno i s možným umístěním v jiných sálech | 0 | 0
P. | 13 | A.119 | napájecí lišta do panelu |  |  |  | 35 | Nosná a napájecí nízkonapěťová lišta umístěná na horní hraně mobilní paneláže, 48V, DALI předřadník součástí, přisazená/vestavná montáž, součástí dodávky napájecí kabel zakončený zástrčkou, délka napájecího kabelu pro výstavní panel je 3m včetně montáže do modulového panelu , možnost vzájemného propojení panelů |  | 1bm | počítáno i s možným umístěním v jiných sálech | 0 | 0
[11 empty] | dílčí cena – místnost A.119 |  | 0

## 1NP_NAVIGAČNÍ SYSTEM
celek -NAVIGAČNÍ (ORIENTAČNÍ) SYSTÉM
TABULKA PRVKŮ
Položka |  |  | Název | Rozměry *mm |  |  | ks. | Materiál, popis | Povrchová úprava | Poznámka | cena kus | cena celkem
kód |  | modul | výrobku | d. | hl. | v. |  |  |  |  | bez DPH | bez DPH
Navigační (orientační) systém
NS. | 1 | X.xxx | mapa objektu | 1000 |  | 600 | 10 | Nosič grafiky: 3mm sendvičová deska - dvě hliníkové desky silné 0,3 mm tepelně vázané na centrální desku z polyethylenu s přímým potiskem UV barvami. Povrch desky má matný charakter s vysokou ostrostí detailů a dlouhodobou odolností. Matná laminace. Hrany budou řešeny tak, aby nikde nebylo viditelné vnitřní jádro desky. Konstrukce: MDF, graf.panel bude odsazen 30mm od stěny, zapustit 100mm dovnitř od hrany sendvičové desky |  | Jedná se o orientační rozměry. Konkrétní rozměry a umístění bude specifikováno při realizaci. |  | 0
NS. | 2 | X.xxx | směrovky/ piktogramy | 300 |  | 400 | 50 |  |  | Jedná se o orientační rozměry. Konkrétní rozměry a umístění bude specifikováno při realizaci. |  | 0
NS. | 3 | X.xxx | mapa objektu velká | 2000 |  | 2000 | 3 |  |  | Jedná se o orientační rozměry. Konkrétní rozměry a umístění bude specifikováno při realizaci. |  | 0
NS. | 4 | X.xxx | plastický text | 40 | 5 | 50 | 600 | řezaný tvrzený polyuretan, nástřik světlým odstínem nalepeno na stěnu |  | počet značí počet písmen |  | 0
NS. | 5 | X.xxx | plastický piktogram | 100 | 5 | 100 | 20 | řezaný tvrzený polyuretan, nástřik světlým odstínem nalepeno na stěnu/dveře |  | počet značí počet piktogramů |  | 0
NS. | 6 | X.xxx | text na stěnu řezaný | 700 |  | 500 | 20 | řezaná wall wrap samolepicí fólie, životnost minimálně 8 let, bude lepeno na různé povrchy stěn, výška písmene minimálně 2cm |  | Jedná se o orientační rozměry. Konkrétní rozměry a umístění bude specifikováno při realizaci. |  | 0
| 7 | X.xxx | Zavěšené / vykonzolované informační panely | 1000 | 10 | 1000 | 15 | panely z plexiskla, transparentní probarvené plexisklo tl.10mm, hrany začištěny, zavěšeno ze stropu / vykonzolováno ze stěny na tenkých ocel. tyčkách (povrch nerez), dodávka včetně těchto konzol/tyček, |  | Jedná se o orientační rozměry. Barevnost plexiskla, způsob ukotvení a konkrétní rozměry desek budou specifikovány při realizaci |  | 0
[10 empty] | dílčí cena – navigační systém |  | 0