## celek
EXPOZICE NÁRODOPISNÉHO MUZEA PLZEŇSKA
TABULKA MÍSTNOSTÍ 1.PP/SKLEP
číslo místnosti |  | název místnosti |  | cena celkem
bez DPH
A.S02 |  | Sklep - krátkodobé výstavy |  | 0
B.S07 |  | Sklep- přednášková místnost |  | 0
|  |  | dílčí cena – 1.pp/sklep bez dph | 0
|  |  | dílčí cena – 1.pp/sklep včetně dph | 0

## A.S02
1.PP – místnost A.S02 - Sklep - krátkodobé výstavy
TABULKA PRVKŮ
Položka |  |  | Název | Rozměry *mm |  |  | ks. | Materiál, popis | Povrchová úprava | Poznámka | cena kus | cena celkem
kód |  | modul | výrobku | d. | hl. | v. |  |  |  |  | bez DPH | bez DPH
Panely
P. | 1 | A.S02 | sestava modulových panelů |  |  |  | 1 | je vykázáno v tabulce 1.n.p. |  |  | nenaceňovat
[10 empty] | dílčí cena – místnost A.S02 |  | 0

## B.S07
1.PP – místnost B.S07
TABULKA PRVKŮ
Položka |  |  | Název | Rozměry *mm |  |  | ks. | Materiál, popis | Povrchová úprava | Poznámka | cena kus | cena celkem
kód |  | modul | výrobku | d. | hl. | v. |  |  |  |  | bez DPH | bez DPH
Panely
Instalace
Grafika
G. | 1 | B.S07 | Grafika na otočných panelech | 1245 |  | 1580 | 2 | Nosič grafiky: 3mm sendvičová deska - dvě hliníkové desky silné 0,3 mm tepelně vázané na centrální desku z polyethylenu s přímým potiskem UV barvami. Povrch desky má matný charakter s vysokou ostrostí detailů a dlouhodobou odolností. Matná laminace. Hrany buddou řešeny tak, aby nikde nebylo viditelné vnitřní jídro desky. |  |  | 0 | 0
G. | 2 | B.S02 | plastický text | 40 | 5 | 50 | 25 | řezaný tvrzený polyuretan, nástřik světlým odstínem nalepeno na stěnu |  | počet značí počet písmen | 0 | 0
AV multimediální obsah včetně obslužného software
V samostatné tabulce
AV hardware
V samostatné tabulce
Osvětlení
V samostatné tabulce
Ostatní
O. | 1 | B.S07 | kryt teplovodního potrubí na zemi - lavice tvaru "L" | 6900 | 340-740 | 450 | 1 | ocelová podnož/rám z Jacklu 25x25x3, svařované konstrukce , všechny svary vybroušeny, kotveno přes patní plechy do podlahy popřípadě do stěny, lavice z nehořlavé desky desky tl. 30 mm se zoblenou čelní hranou, atypického tvaru "L", nehořlavá deska s HPL laminem, ocelová podnož včetně patních plechů opatřena nástřikem, obojí tmavý odstín - předpoklad kovářská šedá, odstín bude vzorkován za účasti architekta, včetně kotevních prvků, včetně nástřiku potrubí ve viditelných částech v délce cca 2 x 10bm o průměru cca 200 mm, nehořlavá deska s reakcí na oheň dle ČSN EN 13501-1.A1, s odzkoušenou povrchovou úpravou A2-s1,do, výrobek z expandovaného vermikulitu a anorganického pojiva, bez vyztužujících vláken, povnost zajištěna lisováním podtlakem, bez obsahu nebezpečných látek (SVHC) | nehořlavá deska opatřena HPL laminem matným v šedočerném odstínu, prášková barva - nástřik ocelových ocelových konstrukcí, nástřik stávajícícho očištěného potrubí, předpokládaný odstín kovářská černá, odstín bude vzorkován | nutno zaměřit pozici a rozměr potrubí a měřící stanice na místě | 0 | 0
O. | 2 | B.S07 | otočný panel - kryt měření tepla a potrubí | 1245 | 96 | 1580 | 1 | otočný panel zakrývající měřící stanici a teplovodní potrubí, svařovaný rám z profilu Jakl 60x60x3 mm, všechny svary vybroušeny, opláštěný MDF deskou tl. 18 mm, deska opatřena nástřikem v tmavém odstínu dle výběru architekta, panel s výřezem pro otočení nad lavici prvek O.01, v rámu vsazena v horním a dolním rohu trubka o průměru 40 mm pro osazení čepu, kotveno k rámu patním plechem 96x96xx3 mm, spodní čep ukotvení do podlahy, pohledová výška cca 25 mm, horní čep s navařeným ramenem a patním plechem v tl. 4 mm, včetně kotevních prvků, včetně podlahové zástrče včetně protikusu v podlaze, viditelné ocelové prvky opatřeny práškovou barvou v tmavém odstínu, předpoklad kovářská černá barva | nástřik MDF desky - pohledových ploch, prášková barva, ocelových konstrukcí, nástřik stávajícícho očištěného potrubí, předpokládaný odstín kovářská černá, odstín bude vzorkován | nutno zaměřit pozici a rozměr potrubí a měřící stanice na místě | 0 | 0
O. | 3 | B.S07 | otočný panel - průchodu a potrubí | 1245 | 96 | 1580 | 1 | otočný panel zakrývající měřící stanici a teplovodní potrbí, rám z profilu Jakl 60x60x3 mm, všechny svary vybroušeny, opláštěný MDF deskou tl. 18 mm, deska opatřena nástřikem v tmavém odstínu dle výběru architekta, v rámu vsazena v hodním a dolním rohu trubka o průměru 40 mm pro osazení čepu, kotveno k rámu patním plechem 96x96xx3 mm, spodní čep ukotvení do podlahy, pohledová výška cca 25 mm, horní čep s navařeným ramenem a patním plechem v tl. 4 mm, včetně kotevních prvků, včetně podlahové zástrče včetně protikusu v podlaze, viditelné ocelové prvky opatřeny nástřikem v tmavém odstínu, předpoklad kovářská černá barva | nástřik MDF desky - pohledových ploch, prášková barva, ocelových konstrukcí, nástřik stávajícícho očištěného potrubí, předpokládaný odstín kovářská černá, odstín bude vzorkován | nutno zaměřit pozici a rozměr potrubí a měřící stanice na místě | 0 | 0
[10 empty] | dílčí cena – místnost B.S07 |  | 0