## celek
EXPOZICE NÁRODOPISNÉHO MUZEA PLZEŇSKA
TABULKA MÍSTNOSTÍ 3.NP
číslo místnosti |  | název místnosti |  | cena celkem
bez DPH
A.313 |  | Expozice - Rok |  | 0
A.314 |  | Expozice - Rok |  | 0
A.315 |  | Expozice - Rok |  | 0
B.310 |  | Expozice - Lidové umění |  | 0
B.309 |  | Expozice - Lidová výroba |  | 0
B.308 |  | Chodba expozice - Lidová výroba |  | 0
B.306, B.307 |  | Expozice - Lidová výroba |  | 0
B.304, B.305 |  | Černá kuchyně - Dymníková kuchyně |  | 0
B.301, B.302 |  | Expozice - Venkovské světnice z poloviny 19.a počátku 20.století |  | 0
|  |  | dílčí cena – 3.np bez dph | 0
|  |  | dílčí cena – 3.np včetně dph | 0

## A.313
3.NP – místnost A.313 - Expozice - Rok
TABULKA PRVKŮ
Položka |  |  | Název | Rozměry *mm |  |  | ks. | Materiál, popis | Povrchová úprava | Poznámka | cena kus | cena celkem
kód |  | modul | výrobku | d. | hl. | v. |  |  |  |  | bez DPH | bez DPH
Panely
P. | 1 | A.313 | panel lomený s otvíravou částí, dvojicí vitrín a grafikou | 6610 | 50-300 | 2700 | 1 | Konstrukce panelu: rošt z KVH profilů 40/80, opláštění MDF18, spoje a nerovnosti přetmeleny a zbroušeny Instalace: panel má lomený tvar, lemuje i boky vitríny. Z panelu jsou vykonzolovány police (MDF 24), dále jsou zde vsazeny niky pro umístění exponátů. Přesné rozmístění a velikost polic a nik bude upřesněna dle konkrétních exponátů v rámci výrobní dokumentace. | zatmeleny spoje a vruty, přestěrkován, přebroušen a napenetrován, 3x matný, omyvatelný pigmentový nátěr tmavý odstín – výběr bude proveden architektem ze 3 vzorků stanovených architektem, každý o ploše 1m2 zhotovených na panelu, který bude výstavně nasvícen. | Panel je 8x zalomený pod různými úhly. Je uvedena rozvinutá délka panelu | 0 | 0
P. | 2 | A.313 | panel lomený s otvíravou částí a dvojicí vitríny | 8350 | 50-500 | 2700 | 1 |  |  | Panel je 13x zalomený pod různými úhly. je uvedena rozvinutá délka panelu | 0 | 0
Sokly
S. | 1 | A.313 | sokl vitríny půdorys nepravidelného šestiúhelníku | 1985 | 400 | 160 | 1 | Konstrukce soklu: rošt z KVH profilů 140/60mm, překryto MDF 18mm, spoje a nerovnosti přetmeleny a zbroušeny, hrana v.60mm s vyfrézovanou drážkou ve spoji desek, zapuštěná okopová hrana kryta 100mm okop. plechem černé barvy. Spoje jednotlivých desek (dilatační spoje) přiznány, ve spojích vyfrézována drážka 5mm. Spárořez dilatačních spojů bude odsouhlasen v rámci výrobní dokumentace.. Pozn. sokl atypického tvaru, nutno zaměřit na místě!! | zatmeleny spoje a vruty, přestěrkován, přebroušen a napenetrován, 3x matný, omyvatelný pigmentový nátěr tmavý odstín – výběr bude proveden architektem ze 3 vzorků stanovených architektem, každý o ploše 1m2 zhotovených na panelu, který bude výstavně nasvícen. | plocha soklu vitríny je 0,56m2 | 0 | 0
S. | 2 | A.313 | sokl vitríny půdorys nepravidelného šestiúhelníku | 2625 | 800 | 160 | 1 |  |  | plocha soklu vitríny je 1,6m2 | 0 | 0
S. | 3 | A.313 | sokl vitríny půdorys nepravidelného šestiúhelníku | 1410 | 485 | 160 | 1 |  |  | plocha soklu vitríny je 0,52 m2 | 0 | 0
S. | 4 | A.313 | sokl vitríny půdorys nepravidelného sedmiúhelníku | 2550 | 1055 | 160 | 1 |  |  | plocha soklu vitríny je 2m2 | 0 | 0
Vitríny, skleněné prvky
V. | 1 | A.313 | vitrína bez boků a zad | 1985 | 400 | 2450 | 1 | Stěny vitrín: sklo ultračisté bezpečnostní vrstvené 8 mm Strop: MDF včetně kovového eloxovaného roštu pro zavěšení exponátů. Dno: MDF Uzamčení vitríny: skrytý bezpečnostní zámek , 1x v spodním a 1 x v horním rámu dveří Otvírání křídla: bezpečnostní skrytý pant Spodní rám vitríny: Hliníkový rám vitrínářský rám s cetrifikací, přírodní elox.+ rektifikace Horní rám vitríny: Hliníkový rám vitrínářský rám s cetrifikací, přírodní elox.+ rektifikace Provedení : prachotěsné Police: float 10 mm, zavěšené na lankovém závěsném systému, nosnost police 18 kg, 2ks polic. Osvětlení vitrín pomocí LED reflektorů zabudovaných do stropu vitríny je zahrnuto v tabulce osvětlení – nutná koordinace |  | plocha půdorysu vitríny je 0,56m2 | 0 | 0
V. | 2 | A.313 | vitrína bez boků a zad | 2625 | 800 | 2450 | 1 |  |  | plocha půdorysu vitríny je 1,6m2 | 0 | 0
V. | 3 | A.313 | vitrína bez jednoho boku a zad | 1410 | 485 | 2450 | 1 |  |  | plocha půdorysu vitríny je 0,52 m2 | 0 | 0
V. | 4 | A.313 | skleněný kryt bez dna zad | 2550 | 1055 | 2350 | 1 | Stěny a strop: bezp. sklo lepené 8 mm Záda a dno : bez zad a dna, kryt nasazen na MDF NAF desku tl. 25 mm upevněnou na panel a soklu (součást dodávky krytu) Uchycení: na kryt bude přilepen nahorní straně po celé její délce L profil s otvory pro vruty, kterými bude kryt uchycen na panel Zamykání do desky dna: 2 x skrytý zámek proti sobě , zámek bude uchycen v MDF NAF desce tl 25 mm Provedení: prachotěsné Olištování, všechny hrany budou olištovány AL páskem 25mm opatřeným barevným nástřikem a přilepeným na sklo |  |  | 0 | 0
Instalace
I. | 1 | A.313 | sokly do vitrín | 500 | 500 | 500 | 10 | Instalační sokl do vitríny - MDF18 NAF vnitřní rošt z KVH profilů, detail hrany s vyfrézovanou drážkou 5mm ve spoji desek. PÚ celoplošný nástřik tmavou barvou - odstín specifikován při vzorkování. Rozměr je pouze orientační, bude upraven dle konkrétních exponátů. |  |  | 0 | 0
I. | 2 | A.313 | sokl -deska | 500 | 500 | 40 | 10 | MDF NAF. Detail hrany soklu budou řešeny na pokos. Sokly jsou zatmeleny, přebroušeny a opatřeny třemi vrstvami nátěru. Sokly jsou opatřeny nátěrem v tmavém odstínu. Odstín architekt vybere podle dodavatelem zhotovených vzorků. Rozměry soklů budou uzpůsobeny vystavovaným exponátům. | finální rozměry soklu budou určeny dle exponátů, |  | 0 | 0
I. | 3 | A.313 | sokl | 150 | 150 | 200 | 10 |  |  |  | 0 | 0
I. | 4 | A.313 | sokl | 600 | 500 | 1000 | 5 |  |  |  | 0 | 0
I. | 5 | A.313 | police vsazené do panelu | 500 | 500 | 24 | 25 | Instalační police do vitríny - MDF24 NAF nakotvena k roštu panelu skrz čelní desku. PÚ celoplošný nástřik tmavou barvou - odstín specifikován při vzorkování. Rozměr je pouze orientační, bude upraven dle konkrétních exponátů. |  |  | 0 | 0
I. | 6 | A.313 | niky v panelu ve vitríně | 500 | 250 | 500 | 20 | Instalační nika do vitríny - MDF18 NAF nakotvena zezadu panelu za připravený otvor. PÚ celoplošný nástřik tmavou barvou - odstín specifikován při vzorkování. Rozměr je pouze orientační, bude upraven dle konkrétních exponátů. |  |  | 0 | 0
I. | 7 | A.313 | úchty | 20 | 1 | 150 | 10 | Ocelové úchyty budou různých tvarů a délek z ohýbané pásoviny 20/1mm s otvory pro uchycení k panelu. V místech kontaktu s exponáty budou opatřeny filcem.PÚ celoplošný nástřik tmavou barvou - odstín specifikován při vzorkování. Rozměr je pouze orientační, bude upraven dle konkrétních exponátů. |  |  | 0 | 0
Grafika
G. | 1 | A.313 | grafika | 800 |  | 1700 | 2 | Nosič grafiky: 3mm sendvičová deska - dvě hliníkové desky silné 0,3 mm tepelně vázané na centrální desku z polyethylenu s přímým potiskem UV barvami. Povrch desky má matný charakter s vysokou ostrostí detailů a dlouhodobou odolností. Matná laminace. Hrany buddou řešeny tak, aby nikde nebylo viditelné vnitřní jídro desky. Konstrukce: MDF, graf.panel bude odsazen 30mm od stěny, zapustit 100mm dovnitř od hrany sendvičové desky |  |  | 0 | 0
G. | 2 | A.313 | popiska na vitrínu transparentní | 160 | - | 200 | 50 | Tisk v rozlišení alespoň 1200 DPI čirá matná samolepicí fólie s bílým ( černým potiskem). |  |  | 0 | 0
G. | 3 | A.313 | fotografie na panelu | 500 | 5 | 500 | 20 | Celoplošný přímý tisk na samolepící fólii, včetně matné laminace, lepeno na pěněnou PVC desku tl. 3 mm černé barvy. Kvalitní tisk s vysokým rozlišením a věrohodností podání barev, stálobarevný. Podkladová deska tl.2mm, o 30mm menší než rozměry fotografie. Formát je pouze orientační, bude upraven dle konkrétních fotografií. |  | různé formáty a tvary ořezů | 0 | 0
G. | 4 | A.313 | listy kalendáře | 285 | 0.5 | 405 | 12 | přímý tisk na pružný plast (PVC), vlasec pro zavěšení, očka a ostatní pomůcky | bude zavěšeno pomocí vlasců v prostoru, tak aby instalace budila dojem odletujícíh listů kalendáře | různé formáty a tvary ořezů | 0 | 0
AV multimediální obsah včetně obslužného software
V samostatné tabulce
AV hardware
V samostatné tabulce
Osvětlení
V samostatné tabulce
[10 empty] | dílčí cena – místnost A.313 |  | 0

## A.314
3.NP – místnost A.314 - Expozice - Rok
TABULKA PRVKŮ
Položka |  |  | Název | Rozměry *mm |  |  | ks. | Materiál, popis | Povrchová úprava | Poznámka | cena kus | cena celkem
kód |  | modul | výrobku | d. | hl. | v. |  |  |  |  | bez DPH | bez DPH
Atypické sestavy
A. | 1 | A.314 | infokiosek | 675 | 450 | 1050 | 1 | Konstrukce: svařovaná konstrukce z ocelových jeklů 25/25mm. Svary vybroušeny. Korpus MDF18 Součástí sestavy box z MDF 18, horní deska sešikmená pod úhlem cca 30°, do desky vsazen dotykový monitor, zepředu kiosku osazena 2ks výstavních sluchátek. Veškerá technika bude skryta uvnitř korpusu, přístup zespodu – uzamykatelná výklopná dvířka. Zajištěno přirozené odvětrání (perforace), kabeláž vedena uvnitř jeklů. Nutná koordinace s dodavatelem AV, otvor v desce přizpůsobit zvolenému typu monitoru. | Ocelové prvky - prášková barva metalická, přesný odstín bude určen v rámci vzorkování. MDF18 - celoplošný nástřik světlou matnou barvou vhodnou pro přímý tisk na desku, omyvatelnou, odolnou proti poškrábání Pozn.: pohledová plocha desky bude slícována s hranou jeklu, veškeré kotevní prvky budou skryté. Nožky budou opatřeny rektifikovatelnými kluzáky černé barvy |  | 0 | 0
Panely
P. | 1 | A.314 | panel | 5800 | 100 | 2950 | 1 | Rošt ze SM hranolků 30x50 v rastru cca 600mm, opláštěn DTD deskami tl.18mm. Panel bude opatřeny soklovou lištou.Panel bude ukotven do stěny. | zatmeleny spoje a vruty, přestěrkován, přebroušen a napenetrován, 3x matný, omyvatelný pigmentový nátěr tmavý odstín – výběr bude proveden architektem ze 3 vzorků stanovených architektem, každý o ploše 1m2 zhotovených na panelu, který bude výstavně nasvícen. | v panelu zabudován monitor | 0 | 0
P. | 2 | A.314 | panel s dveřmi | 3350 | 100 | 2950 | 1 | Konstrukce panelu: rámová konstrukce z KVH profilů 40/80, opláštění DTD 18, spoje a nerovnosti přetmeleny a zbroušeny. Panel uchycen ke stěně, kce umožňuje přístup k oknu. Dveře budou z MDF vyztuženy roštem, na třech skrytých dveřních závěsech, uzamykatelné skrytým zámkem s magnetem |  |  | 0 | 0
P. | 3 | A.314 | panel | 2515 | 100 | 2500 | 1 | Rošt z DTD desek v rastru cca 600mm, opláštěno z obou stran DTD deskami tl.18mm. Panel bude ukotven do soklu S.01 a k panelu P.02 |  |  | 0 | 0
P. | 4 | A.314 | panel | 1575 | 100 | 2950 | 1 | Konstrukce panelu: rošt z KVH profilů 40/80, opláštění DTD 18, spoje a nerovnosti přetmeleny a zbroušeny. PAnel uchycen ke stěně. |  |  | 0 | 0
P. | 5 | A.314 | panel | 1000 | 100 | 2950 | 1 |  |  |  | 0 | 0
P. | 6 | A.314 | panel | 915 | 100 | 2950 | 1 |  |  | Panel je 8x zalomený pod různými úhly. je uvedena rozvinutá délka panelu | 0 | 0
P. | 7 | A.314 | panel lomený | 8100 | 100 | 2750 | 1 | Konstrukce panelu: rošt z KVH profilů 40/80, opláštění DTD 18, spoje a nerovnosti přetmeleny a zbroušeny Instalace: panel má lomený tvar, lemuje i boky vitríny. Z panelu jsou vykonzolovány police (MDF 24), dále jsou zde vsazeny niky pro umístění exponátů. Přesné rozmístění a velikost polic a nik bude upřesněna dle konkrétních exponátů v rámci výrobní dokumentace. | zatmeleny spoje a vruty, přestěrkován, přebroušen a napenetrován, 3x matný, omyvatelný pigmentový nátěr tmavý odstín – výběr bude proveden architektem ze 3 vzorků stanovených architektem, každý o ploše 1m2 zhotovených na panelu, který bude výstavně nasvícen. |  | 0 | 0
P. | 8 | A.314 | panel u vitríny | 800 | 100 | 2500 | 2 | Paneltvoří část stěny středové vitríny Konstrukce panelu: KVH hranoly 40/80, opláštění oboustranně DTD 18, spoje a nerovnosti přetmeleny a zbroušeny. |  |  | 0 | 0
P. | 9 | A.314 | panel ve vitríně vitríny | 1050 | 180-255 | 2200 | 1 | Paneltvoří část stěny stKonstrukce panelu: KVH hranoly 40/80, opláštění oboustranně DTD 18, spoje a nerovnosti přetmeleny a zbroušeny. ředové vitríny a dělí její vnitřní prostor na dvě části. T půdorys vnitřní ramenoi klínovitého půdorysu je propojen s panelem P.09 |  |  | 0 | 0
P. | 10 | A.314 | panel u stěny | 4550 | 50 | 2500 | 1 | Rošt ze SM hranolků 30x50 v rastru cca 600mm, opláštěn DTD deskami tl.18mm. Panel bude opatřeny soklovou lištou.Panel bude ukotven do stěny. |  |  | 0 | 0
P. | 11 | A.314 | panel kolmý | 1390 | 116 | 2500 | 1 | Rošt ze KVH hranolků 100x40 v rastru cca 600mm, opláštěn oboustranně DTD deskami tl.18mm. Panel bude opatřeny soklovou lištou.Panel bude ukotven do stěny. |  |  | 0 | 0
Sokly
S. | 1 | A.314 | stupňovitý sokl pod betlém | 2785 | 2770 | 300-1900 | 1 | Konstrukce psoklu: rošt z KVH profilů 40/80, opláštění DTD 18, spoje a nerovnosti přetmeleny a zbroušeny. Do prvního stupně soklu bude uchycena pomocí ocelové patky skleněná deska. |  | 5 stupňů | 0 | 0
S. | 2 | A.314 | sokl vitríny | 1050 | 450 | 160 | 1 | Konstrukce soklu: rošt z KVH profilů 140/60mm, překryto MDF 18mm, spoje a nerovnosti přetmeleny a zbroušeny, hrana v.60mm s vyfrézovanou drážkou ve spoji desek, zapuštěná okopová hrana kryta 100mm okop. plechem černé barvy. Spoje jednotlivých desek (dilatační spoje) přiznány, ve spojích vyfrézována drážka 5mm. Spárořez dilatačních spojů bude odsouhlasen v rámci výrobní dokumentace.. Pozn. sokl atypického tvaru, nutno zaměřit na místě!! |  |  | 0 | 0
S. | 3 | A.314 | sokl vitríny | 820 | 430 | 160 | 1 |  |  |  | 0 | 0
S. | 4 | A.314 | sokl vitríny | 2200 | 400 | 160 | 1 |  |  |  | 0 | 0
S. | 5 | A.314 | sokl vitríny | 2000 | 1400 | 160 | 1 |  |  |  | 0 | 0
S. | 6 | A.314 | sokl vitríny půdorys nepravidelného lichoběžníku | 1345 | 760 | 160 | 1 |  |  | plocha půdorysu vitríny je 0,92m2 | 0 | 0
S. | 7 | A.314 | sokl vitríny půdorys nepravidelného šestiúhelníku | 4260 | 1215 | 160 | 1 |  |  | plocha půdorysu vitríny je 4,1m2 | 0 | 0
S. | 8 | A.314 | sokl vitríny | 600 | 300 | 160 | 1 |  |  |  | 0 | 0
Vitríny, skleněné prvky
V. | 1 | A.314 | skleněné zábradlí | 2785 | 12 | 1000 | 1 | bezpečnostní sklo 12mm vsazeno do plechového U profilu opatřenného těsněním zabraňujícím poškození skla, o výšce a délce prvního stupně, pomocí které je přichyceno k tomuto stupni. Sklo je v tomto profilu stabilizováno pomocí přitlačných stavěcích šroubů. |  |  | 0 | 0
V. | 2 | A.314 | vitrína bez jednoho boku a zad | 1050 | 450 | 2400 | 1 | Stěny vitrín: sklo ultračisté bezpečnostní vrstvené 8 mm Strop: MDF včetně kovového eloxovaného roštu pro zavěšení exponátů. Dno: MDF Uzamčení vitríny: skrytý bezpečnostní zámek , 1x v spodním a 1 x v horním rámu dveří Otvírání křídla: bezpečnostní skrytý pant Spodní rám vitríny: Hliníkový rám vitrínářský rám s cetrifikací, přírodní elox.+ rektifikace Horní rám vitríny: Hliníkový rám vitrínářský rám s cetrifikací, přírodní elox.+ rektifikace Provedení : prachotěsné Police: float 10 mm, zavěšené na tyčovém závěsném systému, nosnost police 18 kg, 2ks polic. Osvětlení vitrín pomocí LED reflektorů zabudovaných do stropu vitríny je zahrnuto v tabulce osvětlení – nutná koordinace |  |  | 0 | 0
V. | 3 | A.314 | vitrína bez boků a zad | 820 | 430 | 2400 | 1 |  |  |  | 0 | 0
V. | 4 | A.314 | vitrína bez zad | 2200 | 400 | 2400 | 1 |  |  |  | 0 | 0
V. | 5 | A.314 | vitrína vysoká | 2000 | 1400 | 2400 | 1 |  |  |  | 0 | 0
V. | 6 | A.314 | vitrína bez boků a zad | 1345 | 760 | 2650 | 1 |  |  | plocha půdorysu vitríny je 0,92m2 | 0 | 0
V. | 7 | A.314 | vitrína bez boků a zad | 4260 | 1215 | 2650 | 1 |  |  | plocha půdorysu vitríny je 4,1m2 | 0 | 0
V. | 8 | A.314 | vitrína bez jednoho boku a zad | 600 | 300 | 2400 | 1 |  |  |  | 0 | 0
Instalace
I. | 1 | A.314 | sokly do vitrín | 500 | 500 | 500 | 10 | MDF NAF. Detail hrany soklu budou řešeny na pokos. Sokly jsou zatmeleny, přebroušeny a opatřeny třemi vrstvami nátěru. Sokly jsou opatřeny nástřikem v tmavém odstínu. Odstín architekt vybere podle dodavatelem zhotovených vzorků. Rozměry soklů budou uzpůsobeny vystavovaným exponátům. | finální rozměry soklu budou určeny dle exponátů, |  | 0 | 0
I. | 2 | A.313 | sokl -deska | 500 | 500 | 40 | 5 |  |  |  | 0 | 0
I. | 3 | A.313 | sokl | 150 | 150 | 200 | 10 |  |  |  | 0 | 0
I. | 4 | A.313 | sokl | 600 | 500 | 1000 | 5 |  |  |  | 0 | 0
I. | 5 | A.313 | úchty | 20 | 1 | 150 | 30 | Ocelové úchyty budou různých tvarů a délek z ohýbané pásoviny 20/1mm s otvory pro uchycení k panelu. V místech kontaktu s exponáty budou opatřeny filcem.PÚ celoplošný nástřik tmavou barvou - odstín specifikován při vzorkování. Rozměr je pouze orientační, bude upraven dle konkrétních exponátů. |  |  | 0 | 0
I. | 6 | A.314 | police vsazené do panelu | 500 | 500 | 24 | 25 | Instalační police do vitríny - MDF24 NAF nakotvena k roštu panelu skrz čelní desku. PÚ celoplošný nástřik tmavou barvou - odstín specifikován při vzorkování. Rozměr je pouze orientační, bude upraven dle konkrétních exponátů. |  |  | 0 | 0
I. | 7 | A.314 | niky v panelu ve vitríně | 500 | 250 | 500 | 3 | Instalační nika do vitríny - MDF18 NAF nakotvena zezadu panelu za připravený otvor. PÚ celoplošný nástřik tmavou barvou - odstín specifikován při vzorkování. Rozměr je pouze orientační, bude upraven dle konkrétních exponátů. |  |  | 0 | 0
Grafika
G. | 1 | A.314 | grafický panel | 800 |  | 1700 | 2 | Nosič grafiky: 3mm sendvičová deska - dvě hliníkové desky silné 0,3 mm tepelně vázané na centrální desku z polyethylenu s přímým potiskem UV barvami. Povrch desky má matný charakter s vysokou ostrostí detailů a dlouhodobou odolností. Matná laminace. Hrany buddou řešeny tak, aby nikde nebylo viditelné vnitřní jídro desky. Konstrukce: MDF, graf.panel bude odsazen 30mm od stěny, zapustit 100mm dovnitř od hrany sendvičové desky |  |  | 0 | 0
G. | 2 | A.314 | popiska na vitrínu transparentní | 160 | - | 200 | 120 | Tisk v rozlišení alespoň 1200 DPI čirá matná samolepicí fólie s bílým ( černým potiskem). |  |  | 0 | 0
G. | 3 | A.314 | fotografie na panelu | 500 | 5 | 500 | 30 | Celoplošný přímý tisk na samolepící fólii, včetně matné laminace, lepeno na pěněnou PVC desku tl. 3 mm černé barvy. Kvalitní tisk s vysokým rozlišením a věrohodností podání barev, stálobarevný. Podkladová deska tl.2mm, o 30mm menší než rozměry fotografie. Formát je pouze orientační, bude upraven dle konkrétních fotografií. |  | různé formáty a tvary ořezů | 0 | 0
G. | 4 | A.314 | listy kalendáře | 285 | 0.5 | 405 | 12 | přímý tisk na pružný plast (PVC), vlasec pro zavěšení, očka a ostatní pomůcky | bude zavěšeno pomocí vlasců v prostoru, tak aby instalace budila dojem odletujícíh listů kalendáře | různé formáty a tvary ořezů | 0 | 0
G. | 5 | A.314 | popisky sendvičová AL deska přímý tisk | 160 |  | 200 | 10 | Tisk v rozlišení alespoň 1200 DPI čirá matná samolepicí fólie s bílým ( černým potiskem). popisky bude podlepena menším formátem tl 3mm tvořícím distanci od podkladu |  |  | 0 | 0
G. | 6 | A.314 | potištěné plátno v rámu | 1020 |  | 2800 | 1 | Přímý digitální celoplošný tisk na plátno - neprůsvitné, vzhled bavlněného plátna, beze spojů a svarů. Kvalitní plnobarevný tisk s vysokým rozlišením a věrohodností podání barev, stálobarevný. Vypínací blind rám, orámování AL černý pásek 2mm x tl rámu. Včetně zavěšení do okenní niky. |  |  | 0 | 0
G. | 7 | A.314 | potištěné plátno v rámu | 1270 |  | 2800 | 1 |  |  |  | 0 | 0
AV multimediální obsah včetně obslužného software
V samostatné tabulce
AV hardware
V samostatné tabulce
Osvětlení
V samostatné tabulce
Ostatní
O. | 1 | A.314 | židle pro kustody | 570 | 570 | 800 | 1 | - dřevěná židle s područkami z jasanového dřeva - vysoce kvalitní a snadno udržovatelný potah z tkané látky - pohodlné polstrování - dřevo s certifikací FSCí -Celkové rozměry: Š 57 cm, V 80 cm, H 57 cm -Rozměry sedací plochy: Š 45 cm, V 45 cm, H 48 cm Výška područky: 69 cm Nosnost: max. 120 kg Potah: polyester Min. 100 000 cyklů oděru v testu Martindale Polstrování: pěna Hustota: 30 kg/m Rám: jasanové dřevo, certifikace FSC, lakovaný, překližka, certifikace FSC _na výběr ze tří druhů barev_přírodní dřevo, tmavě hnědá, černá |  |  | NENACEŇOVAT
O. | 2 | A.314 | skříňka pro kustody |  |  |  | 1 |  |  | umístěno v prostoru za panelem | NENACEŇOVAT
[10 empty] | dílčí cena – místnost A.314 |  | 0

## A.315
3.NP – místnost A.315 - Expozice - Rok
TABULKA PRVKŮ
Položka |  |  | Název | Rozměry *mm |  |  | ks. | Materiál, popis | Povrchová úprava | Poznámka | cena kus | cena celkem
kód |  | modul | výrobku | d. | hl. | v. |  |  |  |  | bez DPH | bez DPH
Panely
P. | 1 | A.315 | panel lomený s grafikou | 9150 | 50-400 | 2750 | 1 | Konstrukce panelu: rošt z KVH profilů 40/80, opláštění DTD18, spoje a nerovnosti přetmeleny a zbroušeny Instalace: panel má lomený tvar, lemuje i boky vitríny. Z panelu jsou vykonzolovány police (MDF 24), dále jsou zde vsazeny niky pro umístění exponátů. Přesné rozmístění a velikost polic a nik bude upřesněna dle konkrétních exponátů v rámci výrobní dokumentace |  | Panel je 9x zalomený pod různými úhly. je uvedena rozvinutá délka panelu | 0 | 0
P. | 2 | A.315 | panel lomený s grafikou | 6400 | 50-300 | 2750 | 1 |  |  | Panel je 5x zalomený pod různými úhly. je uvedena rozvinutá délka panelu | 0 | 0
P. | 3 | A.315 | Panel L půdorys se zabudovaným monitorem | 2360 | 50-240 | 2400 | 1 | Konstrukce panelu: rošt z KVH profilů 40/80, opláštění DTD18, spoje a nerovnosti přetmeleny a zbroušeny |  |  | 0 | 0
Sokly
S. | 1 | A.315 | sokl vitríny | 9150 | 600 | 160 | 1 | Konstrukce soklu: rošt z KVH profilů 140/60mm, překryto MDF 18mm, spoje a nerovnosti přetmeleny a zbroušeny, hrana v.60mm s vyfrézovanou drážkou ve spoji desek, zapuštěná okopová hrana kryta 100mm okop. plechem černé barvy. Spoje jednotlivých desek (dilatační spoje) přiznány, ve spojích vyfrézována drážka 5mm. Spárořez dilatačních spojů bude odsouhlasen v rámci výrobní dokumentace.. Pozn. sokl atypického tvaru, nutno zaměřit na místě!! |  | plocha půdorysu soklu je 4,05m2 | 0 | 0
S. | 2 | A.315 | sokl vitríny | 5300 | 550 | 160 | 1 |  |  | plocha půdorysu soklu je 2,07m2 | 0 | 0
S. | 3 | A.315 | sokl vitríny | 1680 | 445 | 160 | 1 |  |  | plocha půdorysu soklu je 0,65m2 | 0 | 0
S. | 4 | A.315 | sokl skleněné zábrany | 1740 | 625 | 44 | 1 | sokl je tvořen 2 MDF deskami tl. 22mm spodní dseska je o 30mm po obvodu z bočních a čelní stany menší než horní deska |  |  | 0 | 0
Vitríny, skleněné prvky
V. | 1 | A.315 | vitrína bez jednoho boku a zad | 9150 | 600 | 2650 | 1 | Stěny vitrín: sklo ultračisté bezpečnostní vrstvené 8 mm Strop: MDF včetně kovového eloxovaného roštu pro zavěšení exponátů. Dno: MDF Uzamčení vitríny: skrytý bezpečnostní zámek , 1x v spodním a 1 x v horním rámu dveří Otvírání křídla: bezpečnostní skrytý pant Spodní rám vitríny: Hliníkový rám vitrínářský rám s cetrifikací, přírodní elox.+ rektifikace Horní rám vitríny: Hliníkový rám vitrínářský rám s cetrifikací, přírodní elox.+ rektifikace Provedení : prachotěsné Police: float 10 mm, zavěšené na tyčovém závěsném systému, nosnost police 18 kg, 2ks polic. Osvětlení vitrín pomocí LED reflektorů zabudovaných do stropu vitríny je zahrnuto v tabulce osvětlení – nutná koordinace |  | plocha půdorysu vitríny je 4,05m2 | 0 | 0
V. | 2 | A.315 | vitrína bez zad | 5300 | 550 | 2650 | 1 |  |  | plocha půdorysu vitríny je 2,07m2 | 0 | 0
V. | 3 | A.315 | vitrína bez jednoho boku a zad lichoběžníková | 1680 | 445 | 2350 | 1 |  |  | plocha půdorysu vitríny je 0,65m2 | 0 | 0
V. | 4 | A.315 | vitrína - skleněná zástěna | 1710 | 600 | 1400 | 1 | U půdorys, bez zadní stěny dna a stropu, na bocích nalepeny Al L profily, pomocí kterých je zástěna uchycena k panelu |  |  | 0 | 0
Instalace
I. | 1 | A.315 | sokly do vitrín | 500 | 500 | 500 | 5 | MDF NAF. Detail hrany soklu budou řešeny na pokos. Sokly jsou zatmeleny, přebroušeny a opatřeny třemi vrstvami nátěru. Sokly jsou opatřeny nátěrem v tmavém odstínu. Odstín architekt vybere podle dodavatelem zhotovených vzorků. Rozměry soklů budou uzpůsobeny vystavovaným exponátům. | finální rozměry soklu budou určeny dle exponátů, |  | 0 | 0
I. | 2 | A.315 | sokl -deska | 500 | 500 | 40 | 10 |  |  |  | 0 | 0
I. | 3 | A.315 | sokl | 150 | 150 | 200 | 10 |  |  |  | 0 | 0
I. | 4 | A.315 | sokl | 600 | 500 | 1000 | 5 |  |  |  | 0 | 0
I. | 5 | A.315 | úchyty | 20 | 1 | 150 | 40 | Ocelové úchyty budou různých tvarů a délek z ohýbané pásoviny 20/1mm s otvory pro uchycení k panelu. V místech kontaktu s exponáty budou opatřeny filcem.PÚ celoplošný nástřik tmavou barvou - odstín specifikován při vzorkování. Rozměr je pouze orientační, bude upraven dle konkrétních exponátů. | finální rozměry soklu budou určeny dle exponátů, |  | 0 | 0
I. | 6 | A.315 | police vsazené do panelu | 500 | 500 | 24 | 15 | Instalační police do vitríny - MDF24 NAF nakotvena k roštu panelu skrz čelní desku. PÚ celoplošný nástřik tmavou barvou - odstín specifikován při vzorkování. Rozměr je pouze orientační, bude upraven dle konkrétních exponátů. |  |  | 0 | 0
I. | 7 | A.315 | niky v panelu ve vitríně | 500 | 250 | 500 | 3 | Instalační nika do vitríny - MDF18 NAF nakotvena zezadu panelu za připravený otvor. PÚ celoplošný nástřik tmavou barvou - odstín specifikován při vzorkování. Rozměr je pouze orientační, bude upraven dle konkrétních exponátů. |  |  | 0 | 0
Grafika
G. | 1 | A.315 | grafika | 800 |  | 1700 | 2 | Nosič grafiky: 3mm sendvičová deska - dvě hliníkové desky silné 0,3 mm tepelně vázané na centrální desku z polyethylenu s přímým potiskem UV barvami. Povrch desky má matný charakter s vysokou ostrostí detailů a dlouhodobou odolností. Matná laminace. Hrany buddou řešeny tak, aby nikde nebylo viditelné vnitřní jídro desky. Konstrukce: MDF, graf.panel bude odsazen 30mm od stěny, zapustit 100mm dovnitř od hrany sendvičové desky |  |  | 0 | 0
G. | 2 | A.315 | popiska na vitrínu transparentní | 160 | - | 200 | 120 | Tisk v rozlišení alespoň 1200 DPI čirá matná samolepicí fólie s bílým ( černým potiskem). |  |  | 0 | 0
G. | 3 | A.315 | fotografie na panelu | 500 | 5 | 500 | 30 | Celoplošný přímý tisk na samolepící fólii, včetně matné laminace, lepeno na pěněnou PVC desku tl. 3 mm černé barvy. Kvalitní tisk s vysokým rozlišením a věrohodností podání barev, stálobarevný. Podkladová deska tl.2mm, o 30mm menší než rozměry fotografie. Formát je pouze orientační, bude upraven dle konkrétních fotografií. |  | různé formáty a tvary ořezů | 0 | 0
G. | 4 | A.315 | listy kalendáře | 285 | 0.5 | 405 | 12 | přímý tisk na pružný plast (PVC), vlasec pro zavěšení, očka a ostatní pomůcky | bude zavěšeno pomocí vlasců v prostoru, tak aby instalace budila dojem odletujícíh listů kalendáře | různé formáty a tvary ořezů | 0 | 0
G. | 5 | A.315 | popisky sendvičová AL deska přímý tisk | 160 |  | 200 | 10 | Tisk v rozlišení alespoň 1200 DPI čirá matná samolepicí fólie s bílým ( černým potiskem). popisky bude podlepena menším formátem tl 3mm tvořícím distanci od podkladu |  |  | 0 | 0
AV multimediální obsah včetně obslužného software
V samostatné tabulce
AV hardware
V samostatné tabulce
Osvětlení
V samostatné tabulce
Ostatní
[10 empty] | dílčí cena – místnost A.315 |  | 0

## B.310
3.NP – místnost B.310 - Expozice - Lidové umění
TABULKA PRVKŮ
Položka |  |  | Název | Rozměry *mm |  |  | ks. | Materiál, popis | Povrchová úprava | Poznámka | cena kus | cena celkem
kód |  | modul | výrobku | d. | hl. | v. |  |  |  |  | bez DPH | bez DPH
Atypické sestavy
A. | 1 | B.310 | atypická sestava | 1150 | 400 | 2400 | 1 | Konstrukce: svařovaná konstrukce z ocelových jeklů 25/25mm. Svary vybroušeny. Korpus MDF18 Pult: v.750mm, pod desku pultu vsazena zásuvka - příprava pro dětskou linku _hloubka 175mm, vsazena dovnitř jeklové konstrukce _hladké čelo překrývá boky zásuvky, plnovýsuv, dojezdy s tlumením, vyšší únosnost pojezdů (min. 50kg) úchytka - tenké kovové madlo tvaru C, hranatý průměr, PÚ viz. jeklová konstrukce | Ocelové prvky - prášková barva metalická, přesný odstín bude určen v rámci vzorkování. MDF18 - celoplošný nástřik světlou matnou barvou vhodnou pro přímý tisk na desku, omyvatelnou, odolnou proti poškrábání Pozn.: pohledová plocha desky bude slícována s hranou jeklu, veškeré kotevní prvky budou skryté. Nožky budou opatřeny rektifikovatelnými kluzáky černé barvy | včetně vitríny V.01 | 0 | 0
A. | 2 | B.310 | atypická sestava | 1300 | 400 | 2400 | 1 | Konstrukce: svařovaná konstrukce z ocelových jeklů 25/25mm. Svary vybroušeny. Korpus MDF18 Pult: v.600mm, na desce pultu umístěna vitrína V.02 |  | včetně vitríny V.02 | 0 | 0
A. | 3 | B.310 | atypická sestava | 1250 | 400 | 2400 | 2 | Konstrukce: svařovaná konstrukce z ocelových jeklů 25/25mm. Svary vybroušeny. Korpus MDF18 Pult: v.750mm, pod desku pultu vsazena zásuvka - příprava pro dětskou linku _hloubka 175mm, vsazena dovnitř jeklové konstrukce _hladké čelo překrývá boky zásuvky, plnovýsuv, dojezdy s tlumením, vyšší únosnost pojezdů (min. 50kg) úchytka - tenké kovové madlo tvaru C, hranatý průměr, PÚ viz. jeklová konstrukce | MDF18 - celoplošný nástřik světlou matnou barvou vhodnou pro přímý tisk na desku, omyvatelnou, odolnou proti poškrábání | včetně vitríny V.03 | 0 | 0
A. | 4 | B.310 | atypická sestava | 1000 | 900 | 2400 | 1 | Konstrukce: svařovaná konstrukce z ocelových jeklů 25/25mm. Svary vybroušeny. Korpus MDF18 Pult: v.175mm, na desce pultu umístěna vitrína V.02 |  | včetně vitríny V.04 | 0 | 0
A. | 5 | B.310 | atypická sestava | 1000 | 400 | 2400 | 1 | Konstrukce: svařovaná konstrukce z ocelových jeklů 25/25mm. Svary vybroušeny. Korpus MDF18 Pult: v.175mm, na desce pultu umístěna vitrína V.02 | Pozn.: pohledová plocha desky bude slícována s hranou jeklu, veškeré kotevní prvky budou skryté. | včetně vitríny V.05 | 0 | 0
A. | 6 | B.310 | atypická sestava | 1475 | 400 | 2400 | 1 | Konstrukce: svařovaná konstrukce z ocelových jeklů 25/25mm. Svary vybroušeny. Korpus MDF18 Pult: v.600mm, na desce pultu umístěna vitrína V.02 |  | včetně vitríny V.06 | 0 | 0
A. | 7 | B.310 | lavice | 900 | 450 | 450 | 1 | Konstrukce: rošt z KVH profilů 40/60, opláštění MDF18, spoje a nerovnosti přetmeleny a zbroušeny, ve hranách na spoji desek vyfrézována drážka 5mm, opatřeno soklovým plechem černé barvy, sokl uskočený o tl.desky. Opatřeno kluzáky na ochranu podlahy. | MDF18 - celoplošný nástřik tmavou matnou barvou, omyvatelnou, odolnou proti poškrábání |  | 0 | 0
Panely
P. | 1 | B.310 | panel | 1100 | 25 | 2400 | 1 | Konstrukce: svařovaná konstrukce z ocelových jeklů 25/25mm. Svary vybroušeny. Korpus MDF18. Kotveno ke stěně, ev. k sousedínmu prvku. | Viz. AT.01 | s grafikou G.08 | 0 | 0
P. | 2 | B.310 | panel | 1100 | 25 | 2400 | 1 | Konstrukce: svařovaná konstrukce z ocelových jeklů 25/25mm. Svary vybroušeny. Korpus MDF18. Kotveno ke stěně, ev. k sousedínmu prvku. | Viz. AT.01 | s grafikou G.07 | 0 | 0
P. | 3 | B.310 | panel | 3100 | 100 | 2800 | 1 | Konstrukce: rošt z KVH profilů 40/60, opláštění MDF18, spoje a nerovnosti přetmeleny a zbroušeny | bude opatřeno nátěrem pro projekci - viz. výkaz AV |  | 0 | 0
P. | 4 | B.310 | panel - podhled | 2600 | 2000 | 150 | 1 | Konstrukce: rošt z KVH profilů 40/80, opláštění MDF18, spoje a nerovnosti přetmeleny a zbroušeny. Podhled umístěn tak, aby zakrýval projektor a vedení kabeláže k němu. V místě projektoru otvor pro projekci + skrytá dvířka na magnet. Nutná koordinace s dodavatelem AV!! | MDF18 - celoplošný nástřik bílou matnou barvou, omyvatelnou, odolnou proti poškrábání |  | 0 | 0
Vitríny, skleněné prvky
V. | 1 | B.310 | vitrína | 1100 | 350 | 1350 | 1 | Stěny vitrín: sklo ultračisté bezpečnostní vrstvené 8 mm Strop: MDF včetně kovového eloxovaného roštu pro zavěšení exponátů. Dno: MDF Uzamčení vitríny: skrytý bezpečnostní zámek , 1x v spodním a 1 x v horním rámu dveří Otvírání křídla: bezpečnostní skrytý pant Spodní rám vitríny: Hliníkový rám vitrínářský rám s cetrifikací, přírodní elox.+ rektifikace Horní rám vitríny: Hliníkový rám vitrínářský rám s cetrifikací, přírodní elox.+ rektifikace Provedení : prachotěsné Police: float 10 mm, zavěšené na lankovém závěsném systému, nosnost police 18 kg, 2ks polic na vitrínu. Osvětlení vitrín pomocí LED reflektorů zabudovaných do stropu vitríny je zahrnuto v tabulce osvětlení – nutná koordinace |  | u atypické sestavy A.01 | 0 | 0
V. | 2 | B.310 | vitrína | 1250 | 350 | 1500 | 1 |  |  | u atypické sestavy A.02 | 0 | 0
V. | 3 | B.310 | vitrína | 1200 | 350 | 1350 | 2 |  |  | u atypické sestavy A.03 | 0 | 0
V. | 4 | B.310 | vitrína | 950 | 850 | 1925 | 1 |  |  | u atypické sestavy A.04 | 0 | 0
V. | 5 | B.310 | vitrína | 950 | 350 | 1925 | 1 |  |  | u atypické sestavy A.05 | 0 | 0
V. | 6 | B.310 | vitrína | 1425 | 350 | 1500 | 1 |  |  | u atypické sestavy A.06 | 0 | 0
Instalace
I. | 1 | B.310 | sokly do vitrín | 500 | 500 | 500 | 10 | MDF NAF. Detail hrany soklu budou řešeny na pokos. Sokly jsou zatmeleny, přebroušeny a opatřeny třemi vrstvami nátěru. Sokly jsou opatřeny nástřikem v tmavém odstínu. Odstín architekt vybere podle dodavatelem zhotovených vzorků. Rozměry soklů budou uzpůsobeny vystavovaným exponátům. | finální rozměry soklu budou určeny dle exponátů, |  | 0 | 0
I. | 2 | B.310 | sokl -deska | 500 | 500 | 40 | 5 |  |  |  | 0 | 0
I. | 3 | B.310 | sokl | 150 | 150 | 200 | 10 |  |  |  | 0 | 0
I. | 4 | B.310 | sokl | 600 | 500 | 1000 | 5 |  |  |  | 0 | 0
Grafika
G. | 1 | B.310 | grafika na panelu (nadpis) | 1100 | - | 275 | 1 | Celoplošný přímý tisk na panel – kvalitní plnobarevný tisk na světlý podklad s vysokým rozlišením (text) a věrohodností podání barev, stálobarevný. |  | u atypické sestavy A.01 | 0 | 0
G. | 2 | B.310 | grafika na panelu (nadpis) | 1250 | - | 275 | 1 | Celoplošný přímý tisk na panel – kvalitní plnobarevný tisk na světlý podklad s vysokým rozlišením (text) a věrohodností podání barev, stálobarevný. |  | u atypické sestavy A.02 | 0 | 0
G. | 3 | B.310 | grafika na panelu (nadpis) | 1200 | - | 275 | 2 | Celoplošný přímý tisk na panel – kvalitní plnobarevný tisk na světlý podklad s vysokým rozlišením (text) a věrohodností podání barev, stálobarevný. |  | u atypické sestavy A.03 | 0 | 0
G. | 4 | B.310 | grafika na panelu (nadpis) | 950 | - | 275 | 1 | Celoplošný přímý tisk na panel – kvalitní plnobarevný tisk na světlý podklad s vysokým rozlišením (text) a věrohodností podání barev, stálobarevný. |  | u atypické sestavy A.04 | 0 | 0
G. | 5 | B.310 | grafika na panelu (nadpis) | 950 | - | 275 | 1 | Celoplošný přímý tisk na panel – kvalitní plnobarevný tisk na světlý podklad s vysokým rozlišením (text) a věrohodností podání barev, stálobarevný. |  | u atypické sestavy A.05 | 0 | 0
G. | 6 | B.310 | grafika na panelu (nadpis) | 1425 | - | 275 | 1 | Celoplošný přímý tisk na panel – kvalitní plnobarevný tisk na světlý podklad s vysokým rozlišením (text) a věrohodností podání barev, stálobarevný. |  | u atypické sestavy A.06 | 0 | 0
G. | 7 | B.310 | grafika | 1050 | - | 2200 | 1 | Celoplošný přímý tisk na panel – kvalitní plnobarevný tisk na světlý podklad s vysokým rozlišením (text) a věrohodností podání barev, stálobarevný. |  | na panelu P.02 | 0 | 0
G. | 8 | B.310 | grafika | 1050 | - | 2200 | 1 | Celoplošný přímý tisk na panel – kvalitní plnobarevný tisk na světlý podklad s vysokým rozlišením (text) a věrohodností podání barev, stálobarevný. |  | na panelu P.01 | 0 | 0
G. | 9 | B.310 | grafika na stěnu | 800 | 40 | 1800 | 1 | Nosič grafiky: 3mm sendvičová deska - dvě hliníkové desky silné 0,3 mm tepelně vázané na centrální desku z polyethylenu s přímým potiskem UV barvami. Povrch desky má matný charakter s vysokou ostrostí detailů a dlouhodobou odolností. Matná laminace. Hrany buddou řešeny tak, aby nikde nebylo viditelné vnitřní jídro desky. Konstrukce: MDF, graf.panel bude odsazen 30mm od stěny, zapustit 100mm dovnitř od hrany sendvičové desky |  |  | 0 | 0
G. | 10 | B.310 | grafika na banneru do okna | 3900 | - | 2600 | 1 | Přímý digitální celoplošný tisk na plátno - neprůsvitné, vzhled bavlněného plátna, beze spojů a svarů. Kvalitní plnobarevný tisk s vysokým rozlišením a věrohodností podání barev, stálobarevný. Vypínací blind rám, orámování AL černý pásek 2mm x tl rámu. Včetně zavěšení do okenní niky. |  |  | 0 | 0
G. | 11 | B.310 | popiska na vitrínu transparentní | 160 | - | 200 | 50 | Tisk v rozlišení alespoň 1200 DPI čirá matná samolepicí fólie s bílým ( černým potiskem). |  |  | 0 | 0
G. | 12 | B.310 | popiska ostatní | 160 | 5 | 200 | 40 | Celoplošný přímý tisk na samolepící fólii, včetně matné laminace, lepeno na pěněnou PVC desku tl. 3 mm černé barvy. Kvalitní tisk s vysokým rozlišením a věrohodností podání barev, stálobarevný. Podkladová deska tl.2mm, o 30mm menší než rozměry popisky. |  |  | 0 | 0
G. | 13 | B.310 | fotografie na panelu | 500 | 5 | 500 | 5 | Celoplošný přímý tisk na samolepící fólii, včetně matné laminace, lepeno na pěněnou PVC desku tl. 3 mm černé barvy. Kvalitní tisk s vysokým rozlišením a věrohodností podání barev, stálobarevný. Podkladová deska tl.2mm, o 30mm menší než rozměry fotografie. Formát je pouze orientační, bude upraven dle konkrétních fotografií. |  |  | 0 | 0
AV multimediální obsah včetně obslužného software
V samostatné tabulce
AV hardware
V samostatné tabulce
Osvětlení
V samostatné tabulce
Ostatní
O. | 1 | B.310 | stolička pro návštěvníky | 350 | 250 | 450 | 4 | stolička z kvalitního ohýbaného hliníkového plechu silného min.6mm uprostřed trnož ze stejného materiálu a otvor pro uchopení stoličky černá barva |  |  | NENACEŇOVAT
O. | 2 | B.310 | Roleta do okna | 2000 | - | 1750 | 2 | Roleta okenní, včetně navíjecí tyče, manuální ovládání, polotransparentní, světlý odstín (šedá, béžová). Stínící materiál , 0,26 kg/m2, B1, stálobarevnost vyšší než 6, tepelné vlastnosti AS 20%, RS 76%, TS 4%, optické vlastnosti AV 15%, RV 83%, TV 2%, světlý odstín / odstíny lomené bílé, budou vzorkovány) |  |  | 0 | 0
[10 empty] | dílčí cena – místnost B.310 |  | 0

## B.309
3.NP – místnost B.309 - Expozice - Lidová výroba
TABULKA PRVKŮ
Položka |  |  | Název | Rozměry *mm |  |  | ks. | Materiál, popis | Povrchová úprava | Poznámka | cena kus | cena celkem
kód |  | modul | výrobku | d. | hl. | v. |  |  |  |  | bez DPH | bez DPH
Atypické sestavy
A. | 1 | B.309 | atypická sestava - dřevěná stěna, obložení | 6800 | 100 | 3250 | 1 | Konstrukce: rošt z KVH profilů 60/140 nakotvený na stěny Obložení: nepravidelně hoblované latě, š.cca 60mm, mezery mezi latěmi cca 10mm, v místě oken a topení obklad otevíratelný (skryté panty, na magnet) . Nasvislo kotveny na rošt - natlučeno hřebíky s malou hlavičkou, popř.skryté kotvení. Nutno zaměřit a přizpůsobit přesným rozměrům místnosti. | sv. šedobílá lazura 2 vrstvy, vosk 2 vrstvy |  | 0 | 0
Panely
P. | 1 | B.309 | lomený panel - záda vitríny | 8000 | 100 | 2600 | 1 | Konstrukce panelu: rošt z KVH profilů 40/80 a SM30/50 naplocho, opláštění MDF18 NAF, spoje a nerovnosti přetmeleny a zbroušeny Instalace: panel má lomený tvar, lemuje i boky vitríny. Z panelu jsou vykonzolovány police (MDF 24), dále jsou zde vsazeny niky pro umístění exponátů. Přesné rozmístění a velikost polic a nik bude upřesněna dle konkrétních exponátů v rámci výrobní dokumentace. | MDF18 - celoplošný nástřik světlou matnou barvou vhodnou pro přímý tisk na desku, omyvatelnou, odolnou proti poškrábání, vhodnou pro instalaci exponátů |  | 0 | 0
Sokly
S. | 1 | B.309 | sokl | 6800 | 1450 | 160 | 1 | Konstrukce soklu: rošt z KVH profilů 140/60mm, překryto MDF 18mm, spoje a nerovnosti přetmeleny a zbroušeny, hrana v.60mm s vyfrézovanou drážkou ve spoji desek, zapuštěná okopová hrana kryta 100mm okop. plechem černé barvy. Spoje jednotlivých desek (dilatační spoje) přiznány, ve spojích vyfrézována drážka 5mm. Spárořez dilatačních spojů bude odsouhlasen v rámci výrobní dokumentace.. Pozn. sokl atypického tvaru, nutno zaměřit na místě!! | MDF18 - celoplošný nástřik tmavou matnou barvou, omyvatelnou, odolnou proti poškrábání |  | 0 | 0
S. | 2 | B.309 | sokl pod vitrínu | 7000 | 1200 | 160 | 1 |  |  |  | 0 | 0
Vitríny, skleněné prvky
V. | 1 | B.309 | vitrína bez boků a zad | 6975 | 900 | 2400 | 1 | Stěny vitrín: sklo ultračisté bezpečnostní vrstvené 8 mm Strop: MDF včetně kovového eloxovaného roštu pro zavěšení exponátů. Dno: MDF Uzamčení vitríny: skrytý bezpečnostní zámek , 1x v spodním a 1 x v horním rámu dveří Otvírání křídla: bezpečnostní skrytý pant Spodní rám vitríny: Hliníkový rám vitrínářský rám s cetrifikací, přírodní elox.+ rektifikace Horní rám vitríny: Hliníkový rám vitrínářský rám s cetrifikací, přírodní elox.+ rektifikace Provedení : prachotěsné Police: float 10 mm, zavěšené na lankovém závěsném systému, nosnost police 18 kg, 8ks polic. Osvětlení vitrín pomocí LED reflektorů zabudovaných do stropu vitríny je zahrnuto v tabulce osvětlení – nutná koordinace |  | plocha půdorysu vitríny je 4,03m2 | 0 | 0
Instalace
I. | 1 | B.309 | sokly do vitrín | 500 | 500 | 500 | 10 | MDF NAF. Detail hrany soklu budou řešeny na pokos. Sokly jsou zatmeleny, přebroušeny a opatřeny třemi vrstvami nátěru. Sokly jsou opatřeny nástřikem v tmavém odstínu. Odstín architekt vybere podle dodavatelem zhotovených vzorků. Rozměry soklů budou uzpůsobeny vystavovaným exponátům. | finální rozměry soklu budou určeny dle exponátů, |  | 0 | 0
I. | 2 | B.309 | sokl -deska | 500 | 500 | 40 | 5 |  |  |  | 0 | 0
I. | 3 | B.309 | sokl | 150 | 150 | 200 | 10 |  |  |  | 0 | 0
I. | 4 | B.309 | sokl | 600 | 500 | 1000 | 5 |  |  |  | 0 | 0
I. | 5 | B.309 | police vsazené do panelu | 500 | 500 | 24 | 10 | Instalační police do vitríny - MDF24 NAF nakotvena k roštu panelu skrz čelní desku. PÚ celoplošný nástřik tmavou barvou - odstín specifikován při vzorkování. Rozměr je pouze orientační, bude upraven dle konkrétních exponátů. |  |  | 0 | 0
I. | 6 | B.309 | niky v panelu ve vitríně | 500 | 250 | 500 | 10 | Instalační nika do vitríny - MDF18 NAF nakotvena zezadu panelu za připravený otvor. PÚ celoplošný nástřik tmavou barvou - odstín specifikován při vzorkování. Rozměr je pouze orientační, bude upraven dle konkrétních exponátů. |  |  | 0 | 0
I. | 7 | B.309 | úchyty | 20 | 1 | 150 | 40 | Ocelové úchyty budou různých tvarů a délek z ohýbané pásoviny 20/1mm s otvory pro uchycení k panelu. V místech kontaktu s exponáty budou opatřeny filcem.PÚ celoplošný nástřik tmavou barvou - odstín specifikován při vzorkování. Rozměr je pouze orientační, bude upraven dle konkrétních exponátů. |  |  | 0 | 0
Grafika
G. | 1 | B.309 | grafika | 2300 | 50 | 2800 | 1 | Přímý digitální celoplošný tisk na plátno - neprůsvitné, vzhled bavlněného plátna, beze spojů a svarů. Kvalitní plnobarevný tisk s vysokým rozlišením a věrohodností podání barev, stálobarevný. Vypínací blind rám, orámování AL černý pásek 2mm x tl rámu. Včetně zavěšení do okenní niky. |  |  | 0 | 0
G. | 2 | B.309 | grafika - nadpisy do vitríny - 3D řezaný text | - | 8 | - | 75 | Výška písmene 80mm, laserem řezaný plast, nástřik barvou, lepeno přímo na stěnu, přesné hrany – velikost bude vzorkována |  |  | 0 | 0
G. | 3 | B.309 | popiska na vitrínu transparentní | 160 | - | 200 | 40 | Tisk v rozlišení alespoň 1200 DPI čirá matná samolepicí fólie s bílým ( černým potiskem). |  |  | 0 | 0
G. | 4 | B.309 | popiska ostatní | 160 | 5 | 200 | 25 | Celoplošný přímý tisk na samolepící fólii, včetně matné laminace, lepeno na pěněnou PVC desku tl. 3 mm černé barvy. Kvalitní tisk s vysokým rozlišením a věrohodností podání barev, stálobarevný. Podkladová deska tl.2mm, o 30mm menší než rozměry popisky. |  |  | 0 | 0
G. | 5 | B.309 | fotografie na panelu | 500 | 5 | 500 | 5 | Celoplošný přímý tisk na samolepící fólii, včetně matné laminace, lepeno na pěněnou PVC desku tl. 3 mm černé barvy. Kvalitní tisk s vysokým rozlišením a věrohodností podání barev, stálobarevný. Podkladová deska tl.2mm, o 30mm menší než rozměry fotografie. Formát je pouze orientační, bude upraven dle konkrétních fotografií. |  |  | 0 | 0
AV multimediální obsah včetně obslužného software
V samostatné tabulce
AV hardware
V samostatné tabulce
Osvětlení
V samostatné tabulce
[10 empty] | dílčí cena – místnost B.309 |  | 0

## B.308
3.NP – místnost B.308 - Chodba expozice - Výroba másla
TABULKA PRVKŮ
Položka |  |  | Název | Rozměry *mm |  |  | ks. | Materiál, popis | Povrchová úprava | Poznámka | cena kus | cena celkem
kód |  | modul | výrobku | d. | hl. | v. |  |  |  |  | bez DPH | bez DPH
Atypické sestavy
A. | 1 | B.308 | panel se soklem | 1150 | 625 | 2400 | 1 | Konstrukce: svařovaná konstrukce z ocelových jeklů 25/25mm. Svary vybroušeny. Korpus MDF18 Pult: v.175mm, na desce pultu umístěna vitrína V.01 | Ocelové prvky - prášková barva metalická, přesný odstín bude určen v rámci vzorkování. MDF18 - celoplošný nástřik světlou matnou barvou vhodnou pro přímý tisk na desku, omyvatelnou, odolnou proti poškrábání Pozn.: pohledová plocha desky bude slícována s hranou jeklu, veškeré kotevní prvky budou skryté. Nožky budou opatřeny rektifikovatelnými kluzáky černé barvy |  | 0 | 0
A. | 2 | B.308 | nástěnné vitríny (panel) | 2450 | 140 | 850 | 2 | Konstrukce: rošt z KVH profilů 30/50 naplocho, opláštění MDF18, spoje a nerovnosti přetmeleny a zbroušeny, na desce nakotveny skleněné kryty V.02 |  |  | 0 | 0
A. | 3 | B.308 | infokiosek | 675 | 450 | 1050 | 1 | Konstrukce: svařovaná konstrukce z ocelových jeklů 25/25mm. Svary vybroušeny. Korpus MDF18 Součástí sestavy box z MDF 18, horní deska sešikmená pod úhlem cca 30°, do desky vsazen dotykový monitor, zepředu kiosku osazena 2ks výstavních sluchátek. Veškerá technika bude skryta uvnitř korpusu, přístup zespodu – uzamykatelná výklopná dvířka. Zajištěno přirozené odvětrání (perforace), kabeláž vedena uvnitř jeklů. Nutná koordinace s dodavatelem AV, otvor v desce přizpůsobit zvolenému typu monitoru. |  |  | 0 | 0
Vitríny, skleněné prvky
V. | 1 | B.308 | skleněný kryt | 1050 | 575 | 900 | 1 | Stěny a strop: sklo bezpečnostní lepené 7mm Dno: vitrína nasazena na MDF NAF desku tl. 25mm (součást dodávky vitríny) upevněnou na sokl či konzolu (není součást dodávky vitríny), která je kryta sklem tl. 4Mm, Zamykání: 2 x zámek skrytý cylindrický zámek proti sobě , zámek bude uchycen v MDF NAF desce tl 24 mm. Jak otvor pro zámek v MDF desce, tak sklo v místě otvoru zámku budou vyztuženy kovovým páskem. Olištování: dno z MDF NAF bude lemovat AL L lišta š. 25 mm x15mm eloxovaná Provedení: prachotěsné, lepení na UV |  |  | 0 | 0
V. | 2 | B.308 | skleněný kryt na svislém panelu | 1150 | 120 | 700 | 4 | Stěny a strop: ultračiré sklo bezpečnostní 7mm Záda : bez zad , vitrína nasazena na MDF NAF desku tl. 25mm upevněnou na panel (součást dodávky vitríny) Zamykání: připevněno k panelu pomocí ocel. L profilu přilepeném ke na spodní a horní hraně vitríny Olištování: záda vitríny z MDF NAF bude lemovat AL L lišta š. 25 mm x15mm PÚ viz jeklová kce, strop a dno vitríny budou přišroubovány k panelu přes ocel. L-profil přilepený ke sklu Provedení:prachotěsné, lepeno UV |  |  | 0 | 0
Instalace
I. | 1 | B.308 | sokly do vitrín | 500 | 500 | 500 | 2 | MDF NAF. Detail hrany soklu budou řešeny na pokos. Sokly jsou zatmeleny, přebroušeny a opatřeny třemi vrstvami nátěru. Sokly jsou opatřeny nástřikem v tmavém odstínu. Odstín architekt vybere podle dodavatelem zhotovených vzorků. Rozměry soklů budou uzpůsobeny vystavovaným exponátům. | finální rozměry soklu budou určeny dle exponátů, |  | 0 | 0
I. | 2 | B.308 | sokl -deska | 500 | 500 | 40 | 2 |  |  |  | 0 | 0
I. | 3 | B.308 | sokl | 150 | 150 | 200 | 2 |  |  |  | 0 | 0
I. | 4 | B.308 | sokl | 600 | 500 | 1000 | 1 |  |  |  | 0 | 0
Grafika
G. | 1 | B.308 | grafika na panelu | 1100 | - | 1325 | 1 | Celoplošný přímý tisk na panel – kvalitní plnobarevný tisk na světlý podklad s vysokým rozlišením (text) a věrohodností podání barev, stálobarevný. |  |  | 0 | 0
G. | 2 | B.308 | celoplošná grafika na stěnu | 8600 | 50 | 2100 | 1 | Přímý digitální celoplošný tisk na plátno - neprůsvitné, vzhled bavlněného plátna, beze spojů a svarů. Kvalitní plnobarevný tisk s vysokým rozlišením a věrohodností podání barev, stálobarevný. Vypínací blind rám, orámování AL černý pásek 2mm x tl rámu. Včetně zavěšení na stěnu. Bude rozděleno na max.5 segmentů dle formátu grafiky. |  |  | 0 | 0
G. | 3 | B.308 | popiska na vitrínu transparentní | 160 | - | 200 | 20 | Tisk v rozlišení alespoň 1200 DPI čirá matná samolepicí fólie s bílým ( černým potiskem). |  |  | 0 | 0
G. | 4 | B.308 | popiska ostatní | 160 | 5 | 200 | 10 | Celoplošný přímý tisk na samolepící fólii, včetně matné laminace, lepeno na pěněnou PVC desku tl. 3 mm černé barvy. Kvalitní tisk s vysokým rozlišením a věrohodností podání barev, stálobarevný. Podkladová deska tl.2mm, o 30mm menší než rozměry popisky. |  |  | 0 | 0
G. | 5 | B.308 | fotografie na panelu | 500 | 5 | 500 | 3 | Celoplošný přímý tisk na samolepící fólii, včetně matné laminace, lepeno na pěněnou PVC desku tl. 3 mm černé barvy. Kvalitní tisk s vysokým rozlišením a věrohodností podání barev, stálobarevný. Podkladová deska tl.2mm, o 30mm menší než rozměry fotografie. Formát je pouze orientační, bude upraven dle konkrétních fotografií. |  |  | 0 | 0
AV multimediální obsah včetně obslužného software
V samostatné tabulce
AV hardware
V samostatné tabulce
Osvětlení
V samostatné tabulce
Ostatní
O. | 1 | B.310 | Roleta do okna | 800 | - | 1600 | 2 | Roleta okenní, včetně navíjecí tyče, manuální ovládání, polotransparentní, světlý odstín (šedá, béžová). Stínící materiál , 0,26 kg/m2, B1, stálobarevnost vyšší než 6, tepelné vlastnosti AS 20%, RS 76%, TS 4%, optické vlastnosti AV 15%, RV 83%, TV 2%, světlý odstín / odstíny lomené bílé, budou vzorkovány) |  |  | 0 | 0
[10 empty] | dílčí cena – místnost B.308 |  | 0

## B.306_, B.307
3.NP – místnost B.306, B.307 - Expozice - Lidová obživa
TABULKA PRVKŮ
Položka |  |  | Název | Rozměry *mm |  |  | ks. | Materiál, popis | Povrchová úprava | Poznámka | cena kus | cena celkem
kód |  | modul | výrobku | d. | hl. | v. |  |  |  |  | bez DPH | bez DPH
Atypické sestavy
A. | 1 | B.306 | atypická sestava - panel se zasklenými pulty | 5900 | 450 | 2100 | 1 | Konstrukce: rošt z KVH profilů 40/60, opláštění MDF18, spoje a nerovnosti přetmeleny a zbroušeny, z roštu vykonzolována svařená jeklová (25/25) konstrukce, svary vybroušeny, spoj pod úhlem 45°. Panel opatřen kovovou soklovou lištou. Pult: výška 175mm, vsazena dovnitř jeklové konstrukce. Na 2ks pultů skleněný kryt – tyto pulty mají hl.400, 2ks pultů budou zaskleny - zaskleno napevno do polodrážky – zasklení překryto tenkou lištou v barvě korpusu, lišta slícována s hranou jeklu, sklo mírně zapuštěno. Součástí pultu LED osvětlení (viz. část osvětlení). Trafo skryto za pultem. Kabeláž vedena uvnitř panelu. | Ocelové prvky - prášková barva metalická, přesný odstín bude určen v rámci vzorkování. MDF18 - celoplošný nástřik světlou matnou barvou vhodnou pro přímý tisk na desku, omyvatelnou, odolnou proti poškrábání Pozn.: pohledová plocha desky bude slícována s hranou jeklu, veškeré kotevní prvky budou skryté. Nožky budou opatřeny rektifikovatelnými kluzáky černé barvy | včetně vitrín V.01 | 0 | 0
A. | 2 | B.306 | atypická sestava se skleněným krytem a zásuvkou | 900 | 425 | 2100 | 1 | Konstrukce: svařovaná konstrukce z ocelových jeklů 25/25mm. Svary vybroušeny. Korpus MDF18 Pult: v.750mm, pod desku pultu vsazena zásuvka - příprava pro dětskou linku _hloubka 175mm, vsazena dovnitř jeklové konstrukce _hladké čelo překrývá boky zásuvky, plnovýsuv, dojezdy s tlumením, vyšší únosnost pojezdů (min. 50kg) úchytka - tenké kovové madlo tvaru C, hranatý průměr, PÚ viz. jeklová konstrukce |  | na pultu vitrína V.02 | 0 | 0
A. | 3 | B.306 | atypická sestava s vitrínou | 900 | 425 | 2100 | 1 | Konstrukce: svařovaná konstrukce z ocelových jeklů 25/25mm. Svary vybroušeny. Korpus MDF18 Pult: v.600mm, na desce pultu umístěna vitrína V.03 |  | včetně vitrín V.03 | 0 | 0
A. | 4 | B.306 | atypická sestava - panel s vysokou vitrínou | 2600 | 850 | 2100 | 1 | Konstrukce panelu: rošt z KVH profilů 40/80 a SM30/50 naplocho, opláštění MDF18 NAF, spoje a nerovnosti přetmeleny a zbroušeny Konstrukce soklu: rošt z KVH profilů 140/60mm, překryto MDF 18mm, spoje a nerovnosti přetmeleny a zbroušeny, hrana v.60mm s vyfrézovanou drážkou ve spoji desek, zapuštěná okopová hrana kryta 100mm okop. plechem černé barvy | MDF18 - celoplošný nátěr světlou matnou pigmentovou barvou, omyvatelnou, odolnou proti poškrábání | včetně vitríny V.04 | 0 | 0
A. | 5 | B.306 | atypická sestava včetně soklu, vestavba pod schody | 4100 | 2100 | 2400 | 1 | Konstrukce panelu: rošt z KVH profilů 40/80, 40/60, opláštění MDF18 (NAF v místě vitríny), spoje a nerovnosti přetmeleny a zbroušeny Konstrukce soklu: rošt z KVH profilů 140/60mm, překryto MDF 18mm, spoje a nerovnosti přetmeleny a zbroušeny, hrana v.60mm s vyfrézovanou drážkou ve spoji desek, zapuštěná okopová hrana kryta 100mm okop. plechem černé barvy Opláštění schodiště: zboku a částečně zespoda, vnitřní dřevěný rošt, podél schodů dvě zasklené niky s integrovaným osvětlením (viz. část osvětlení), kabeláž vedena uvnitř panelu, zasklení překryto tenkou lištou v barvě korpusu, lišta slícována s hranou panelu. Do sešikmené části pod schody vsazena maketa komínového sopouchu a bodové osvětlení (viz. část osvětlení). | MDF18 - celoplošný nátěr světlou matnou pigmentovou barvou, omyvatelnou, odolnou proti poškrábání | včetně vitrín V.05 | 0 | 0
A. | 6 | B.306 | infokiosek s panelem | 675 | 450 | 2100 | 1 | Konstrukce: svařovaná konstrukce z ocelových jeklů 25/25mm. Svary vybroušeny. Korpus MDF18 Součástí sestavy box z MDF 18, horní deska sešikmená pod úhlem cca 30°, do desky vsazen dotykový monitor, zepředu kiosku osazena 2ks výstavních sluchátek. Veškerá technika bude skryta uvnitř korpusu, přístup zespodu – uzamykatelná výklopná dvířka. Zajištěno přirozené odvětrání (perforace), kabeláž vedena uvnitř jeklů. Nutná koordinace s dodavatelem AV, otvor v desce přizpůsobit zvolenému typu monitoru. |  |  | 0 | 0
Vitríny, skleněné prvky
V. | 1 | B.306 | vitrína - skleněný kryt | 650 | 350 | 300 | 1 | Stěny a strop: sklo bezpečnostní lepené 7mm Dno: vitrína nasazena na MDF NAF desku tl. 25mm (součást dodávky vitríny) upevněnou na sokl či konzolu (není součást dodávky vitríny), která je kryta sklem tl. 4Mm, Zamykání: 2 x zámek skrytý cylindrický zámek proti sobě , zámek bude uchycen v MDF NAF desce tl 24 mm. Jak otvor pro zámek v MDF desce, tak sklo v místě otvoru zámku budou vyztuženy kovovým páskem. Olištování: dno z MDF NAF bude lemovat AL L lišta š. 25 mm x15mm eloxovaná Provedení: prachotěsné, lepení na UV |  | u atypické sestavy A.01 | 0 | 0
|  |  | vitrína - skleněný kryt | 350 | 350 | 1000 | 1 |  |  |  | 0 | 0
|  |  | zasklený pult | 750 | 325 | 7 | 1 | ultračiré sklo bezpečnostní vrstvené 8mm _UV lepeno zespoda na ocel.rámeček z pásoviny v barvě jeklu, rámeček slícován s hranou jeklové konstrukce, prachotěsné, lepeno na jeklový rám _součást prvku A.01 – zkoordinovat s truhlářským výrobkem |  |  | 0 | 0
|  |  | zasklený pult | 750 | 325 | 7 | 1 |  |  |  | 0 | 0
V. | 2 | B.306 | vitrína - skleněný kryt | 850 | 375 | 350 | 1 | Stěny a strop: sklo bezpečnostní lepené 7mm Dno: vitrína nasazena na MDF NAF desku tl. 25mm (součást dodávky vitríny) upevněnou na sokl či konzolu (není součást dodávky vitríny), která je kryta sklem tl. 4Mm, Zamykání: 2 x zámek skrytý cylindrický zámek proti sobě , zámek bude uchycen v MDF NAF desce tl 24 mm. Jak otvor pro zámek v MDF desce, tak sklo v místě otvoru zámku budou vyztuženy kovovým páskem. Olištování: dno z MDF NAF bude lemovat AL L lišta š. 25 mm x15mm eloxovaná Provedení: prachotěsné, lepení na UV |  | u atypické sestavy A.02 | 0 | 0
V. | 3 | B.306 | vitrína vysoká typová | 850 | 375 | 1500 | 1 | Stěny vitrín: sklo ultračisté bezpečnostní vrstvené 8 mm Strop: MDF včetně kovového eloxovaného roštu pro zavěšení exponátů. Dno: MDF Uzamčení vitríny: skrytý bezpečnostní zámek , 1x v spodním a 1 x v horním rámu dveří Otvírání křídla: bezpečnostní skrytý pant Spodní rám vitríny: Hliníkový rám vitrínářský rám s cetrifikací, přírodní elox.+ rektifikace Horní rám vitríny: Hliníkový rám vitrínářský rám s cetrifikací, přírodní elox.+ rektifikace Provedení : prachotěsné Police: float 10 mm, zavěšené na lankovém závěsném systému, nosnost police 18 kg, 2ks polic. Osvětlení vitrín pomocí LED reflektorů zabudovaných do stropu vitríny je zahrnuto v tabulce osvětlení – nutná koordinace |  | u atypické sestavy A.03 | 0 | 0
V. | 4 | B.306 | vitrína vysoká atypický tvar | 840 | 1200 | 1900 | 1 | Stěny vitrín: sklo ultračisté bezpečnostní vrstvené 8 mm Strop: MDF včetně kovového eloxovaného roštu pro zavěšení exponátů. Dno: MDF Uzamčení vitríny: skrytý bezpečnostní zámek , 1x v spodním a 1 x v horním rámu dveří Otvírání křídla: bezpečnostní skrytý pant Spodní rám vitríny: Hliníkový rám vitrínářský rám s cetrifikací, přírodní elox.+ rektifikace Horní rám vitríny: Hliníkový rám vitrínářský rám s cetrifikací, přírodní elox.+ rektifikace Provedení : prachotěsné Police: float 10 mm, zavěšené na lankovém závěsném systému, nosnost police 18 kg, počet polic je uveden v tabulce Osvětlení vitrín pomocí LED reflektorů zabudovaných do stropu vitríny je zahrnuto v tabulce osvětlení – nutná koordinace |  | u atypické sestavy A.04 | 0 | 0
V. | 5 | B.306 | vitrína vysoká atypický tvar | 4100 | 600 | 1900 | 1 | Stěny vitrín: sklo ultračisté bezpečnostní vrstvené 8 mm Strop: MDF včetně kovového eloxovaného roštu pro zavěšení exponátů. Dno: MDF Uzamčení vitríny: skrytý bezpečnostní zámek , 1x v spodním a 1 x v horním rámu dveří Otvírání křídla: bezpečnostní skrytý pant Spodní rám vitríny: Hliníkový rám vitrínářský rám s cetrifikací, přírodní elox.+ rektifikace Horní rám vitríny: Hliníkový rám vitrínářský rám s cetrifikací, přírodní elox.+ rektifikace Provedení : prachotěsné Police: float 10 mm, zavěšené na lankovém závěsném systému, nosnost police 18 kg, počet polic je uveden v tabulce Osvětlení vitrín pomocí LED reflektorů zabudovaných do stropu vitríny je zahrnuto v tabulce osvětlení – nutná koordinace |  | u atypické sestavy A.05 | 0 | 0
|  |  | zasklené niky v panelu | 400 | - | 400 | 2 | ultračiré sklo bezpečnostní vrstvené 7mm _položeno do polodrážky, prachotěsné, zalištováno tenkým rámečkem v barvě korpusu, rámeček slícován s plochou panelu, sklo mírně zapuštěné _součást prvku A.05 – zkoordinovat s truhlářským výrobkem |  |  | 0 | 0
Instalace
I. | 1 | B.306 | figurína pro pytláka - mužská | - | - | - | 1 | manipulovatelná figurína, dřevěné ruce nastavitelné ruce s pohyblivými prsty, látkový trup a hlava s naznačenými rysy. Možnost výběru různých proporcí a výšky |  |  | 0 | 0
I. | 2 | B.306 | sokly do vitrín | 500 | 500 | 500 | 10 | MDF NAF. Detail hrany soklu budou řešeny na pokos. Sokly jsou zatmeleny, přebroušeny a opatřeny třemi vrstvami nátěru. Sokly jsou opatřeny nástřikem v tmavém odstínu. Odstín architekt vybere podle dodavatelem zhotovených vzorků. Rozměry soklů budou uzpůsobeny vystavovaným exponátům. | finální rozměry soklu budou určeny dle exponátů, |  | 0 | 0
I. | 3 | B.306 | sokl -deska | 500 | 500 | 40 | 5 |  |  |  | 0 | 0
I. | 4 | B.306 | sokl | 150 | 150 | 200 | 10 |  |  |  | 0 | 0
I. | 5 | B.306 | sokl | 600 | 500 | 1000 | 5 |  |  |  | 0 | 0
I. | 6 | B.306 | maketa komínového sopouchu | 200 | 200 | 600 | 1 | maketa komínového sopouchu nad expozici pálení alkoholu – kovová trubka s patinou vsazena do šikmého panelu pod schody, tvarové řešení bude upřesněno při realizaci |  |  | 0 | 0
I. | 7 | B.306 | úchyty | 20 | 1 | 150 | 40 | Ocelové úchyty budou různých tvarů a délek z ohýbané pásoviny 20/1mm s otvory pro uchycení k panelu. V místech kontaktu s exponáty budou opatřeny filcem.PÚ celoplošný nástřik tmavou barvou - odstín specifikován při vzorkování. Rozměr je pouze orientační, bude upraven dle konkrétních exponátů. |  |  | 0 | 0
Grafika
G. | 1 | B.306 | grafika na panelu | 5900 | - | 1500 | 1 | Celoplošný tisk na samolepící fólii, včetně matné laminace, lepeno na panel, nutno ověřit přilnavost podkladu. Kvalitní tisk s vysokým rozlišením a věrohodností podání barev, stálobarevný. |  |  | 0 | 0
G. | 2 | B.306 | grafika na panelu | 850 | - | 925 | 1 | Celoplošný přímý tisk na panel – kvalitní plnobarevný tisk na světlý podklad s vysokým rozlišením (text) a věrohodností podání barev, stálobarevný. |  | na panelu AT.02 | 0 | 0
G. | 3 | B.306 | grafika na stěně | 1200 | 33 | 1500 | 1 | Nosič grafiky: 3mm sendvičová deska - dvě hliníkové desky silné 0,3 mm tepelně vázané na centrální desku z polyethylenu s přímým potiskem UV barvami. Povrch desky má matný charakter s vysokou ostrostí detailů a dlouhodobou odolností. Matná laminace. Hrany buddou řešeny tak, aby nikde nebylo viditelné vnitřní jídro desky. Konstrukce: MDF, graf.panel bude odsazen 30mm od stěny, zapustit 100mm dovnitř od hrany sendvičové desky |  |  | 0 | 0
G. | 4 | B.306 | grafika | 800 | - | 1400 | 1 | Nosič grafiky: 3mm sendvičová deska - dvě hliníkové desky silné 0,3 mm tepelně vázané na centrální desku z polyethylenu s přímým potiskem UV barvami. Povrch desky má matný charakter s vysokou ostrostí detailů a dlouhodobou odolností. Matná laminace. Hrany buddou řešeny tak, aby nikde nebylo viditelné vnitřní jídro desky. Konstrukce: MDF, graf.panel bude odsazen 30mm od stěny, zapustit 100mm dovnitř od hrany sendvičové desky |  |  | 0 | 0
G. | 5 | B.306 | grafika | 1000 | 33 | 1800 | 1 | Nosič grafiky: 3mm sendvičová deska - dvě hliníkové desky silné 0,3 mm tepelně vázané na centrální desku z polyethylenu s přímým potiskem UV barvami. Povrch desky má matný charakter s vysokou ostrostí detailů a dlouhodobou odolností. Matná laminace. Hrany buddou řešeny tak, aby nikde nebylo viditelné vnitřní jídro desky. Konstrukce: MDF, graf.panel bude odsazen 30mm od stěny, zapustit 100mm dovnitř od hrany sendvičové desky |  | na panelu AT.05 | 0 | 0
G. | 6 | B.306 | grafika na panelu | 575 | - | 950 | 1 | Celoplošný přímý tisk na panel – kvalitní plnobarevný tisk na světlý podklad s vysokým rozlišením (text) a věrohodností podání barev, stálobarevný. |  | na panelu AT.06 | 0 | 0
G. | 7 | B.306 | grafika na stěně | 1500 | - | 1500 | 1 | Nosič grafiky: 3mm sendvičová deska - dvě hliníkové desky silné 0,3 mm tepelně vázané na centrální desku z polyethylenu s přímým potiskem UV barvami. Povrch desky má matný charakter s vysokou ostrostí detailů a dlouhodobou odolností. Matná laminace. Hrany buddou řešeny tak, aby nikde nebylo viditelné vnitřní jídro desky. Konstrukce: MDF, graf.panel bude odsazen 30mm od stěny, zapustit 100mm dovnitř od hrany sendvičové desky |  |  | 0 | 0
G. | 8 | B.306 | grafika na stěně | 800 | - | 1500 | 1 | Nosič grafiky: 3mm sendvičová deska - dvě hliníkové desky silné 0,3 mm tepelně vázané na centrální desku z polyethylenu s přímým potiskem UV barvami. Povrch desky má matný charakter s vysokou ostrostí detailů a dlouhodobou odolností. Matná laminace. Hrany buddou řešeny tak, aby nikde nebylo viditelné vnitřní jídro desky. Konstrukce: MDF, graf.panel bude odsazen 30mm od stěny, zapustit 100mm dovnitř od hrany sendvičové desky |  |  | 0 | 0
G. | 9 | B.306 | popiska na vitrínu transparentní | 160 | - | 200 | 50 | Tisk v rozlišení alespoň 1200 DPI čirá matná samolepicí fólie s bílým ( černým potiskem). |  |  | 0 | 0
G. | 10 | B.306 | popiska ostatní | 160 | 5 | 200 | 50 | Celoplošný přímý tisk na samolepící fólii, včetně matné laminace, lepeno na pěněnou PVC desku tl. 3 mm černé barvy. Kvalitní tisk s vysokým rozlišením a věrohodností podání barev, stálobarevný. Podkladová deska tl.2mm, o 30mm menší než rozměry popisky. |  |  | 0 | 0
G. | 11 | B.306 | fotografie na panelu | 500 | 5 | 500 | 12 | Celoplošný přímý tisk na samolepící fólii, včetně matné laminace, lepeno na pěněnou PVC desku tl. 3 mm černé barvy. Kvalitní tisk s vysokým rozlišením a věrohodností podání barev, stálobarevný. Podkladová deska tl.2mm, o 30mm menší než rozměry fotografie. Formát je pouze orientační, bude upraven dle konkrétních fotografií. |  |  | 0 | 0
G. | 12 | B.306 | Grafika / stínění do okenní niky | 1400 | 50 | 1800 | 1 | Přímý digitální celoplošný tisk na plátno - neprůsvitné, vzhled bavlněného plátna, beze spojů a svarů. Kvalitní plnobarevný tisk s vysokým rozlišením a věrohodností podání barev, stálobarevný. Vypínací blind rám, orámování AL černý pásek 2mm x tl rámu. Včetně zavěšení do okenní niky. |  |  | 0 | 0
G. | 13 | B.306 | Grafika / stínění do okenní niky | 900 | - | 960 | 2 | Přímý digitální celoplošný tisk na plátno - neprůsvitné, vzhled bavlněného plátna, beze spojů a svarů. Kvalitní plnobarevný tisk s vysokým rozlišením a věrohodností podání barev, stálobarevný. Vypínací blind rám, orámování AL černý pásek 2mm x tl rámu. Včetně zavěšení do okenní niky. |  |  | 0 | 0
AV multimediální obsah včetně obslužného software
V samostatné tabulce
AV hardware
V samostatné tabulce
Osvětlení
V samostatné tabulce
Ostatní
O. | 1 | B.306 | stolička pro návštěvníky | 350 | 250 | 450 | 4 | stolička z kvalitního ohýbaného hliníkového plechu silného min.6mm uprostřed trnož ze stejného materiálu a otvor pro uchopení stoličky černá barva |  |  | NENACEŇOVAT
O. | 2 | B.306 | židle pro kustody | 570 | 570 | 800 | 1 | - dřevěná židle s područkami z jasanového dřeva - vysoce kvalitní a snadno udržovatelný potah z tkané látky - pohodlné polstrování - dřevo s certifikací FSCí -Celkové rozměry: Š 57 cm, V 80 cm, H 57 cm -Rozměry sedací plochy: Š 45 cm, V 45 cm, H 48 cm Výška područky: 69 cm Nosnost: max. 120 kg Potah: polyester Min. 100 000 cyklů oděru v testu Martindale Polstrování: pěna Hustota: 30 kg/m Rám: jasanové dřevo, certifikace FSC, lakovaný, překližka, certifikace FSC _na výběr ze tří druhů barev_přírodní dřevo, tmavě hnědá, černá |  |  | NENACEŇOVAT
O. | 3 | B.310 | Roleta do okna | 900 | - | 960 | 2 | Roleta okenní, včetně navíjecí tyče, manuální ovládání, polotransparentní, světlý odstín (šedá, béžová). Stínící materiál , 0,26 kg/m2, B1, stálobarevnost vyšší než 6, tepelné vlastnosti AS 20%, RS 76%, TS 4%, optické vlastnosti AV 15%, RV 83%, TV 2%, světlý odstín / odstíny lomené bílé, budou vzorkovány) |  |  | 0 | 0
[10 empty] | dílčí cena – místnost B.306 |  | 0

## B.304, B.305
3.NP – místnost B.303, B.304, B.305 - Černé kuchyně, chodba
TABULKA PRVKŮ
Položka |  |  | Název | Rozměry *mm |  |  | ks. | Materiál, popis | Povrchová úprava | Poznámka | cena kus | cena celkem
kód |  | modul | výrobku | d. | hl. | v. |  |  |  |  | bez DPH | bez DPH
Grafika
G. | 1 | B.304 | grafika na stěnu | 800 | 40 | 1400 | 1 | Nosič grafiky: 3mm sendvičová deska - dvě hliníkové desky silné 0,3 mm tepelně vázané na centrální desku z polyethylenu s přímým potiskem UV barvami. Povrch desky má matný charakter s vysokou ostrostí detailů a dlouhodobou odolností. Matná laminace. Hrany buddou řešeny tak, aby nikde nebylo viditelné vnitřní jídro desky. Konstrukce: MDF, graf.panel bude odsazen 30mm od stěny, zapustit 100mm dovnitř od hrany sendvičové desky |  |  | 0 | 0
G. | 2 | B.304 | grafika na stěnu | 1200 | 40 | 1400 | 1 | Nosič grafiky: 3mm sendvičová deska - dvě hliníkové desky silné 0,3 mm tepelně vázané na centrální desku z polyethylenu s přímým potiskem UV barvami. Povrch desky má matný charakter s vysokou ostrostí detailů a dlouhodobou odolností. Matná laminace. Hrany buddou řešeny tak, aby nikde nebylo viditelné vnitřní jídro desky. Konstrukce: MDF, graf.panel bude odsazen 30mm od stěny, zapustit 100mm dovnitř od hrany sendvičové desky |  |  | 0 | 0
AV multimediální obsah včetně obslužného software
V samostatné tabulce
AV hardware
V samostatné tabulce
Osvětlení
V samostatné tabulce
Ostatní
O. | 1 | B.304 | zábrana vstupu pro návštěvníky | 1050 | 10 | 850 | 2 | Skleněné zábradlí – bezpečnostní sklo 10mm, kotveno zvenku přes dveře (mimo zárubeň), výška 900mm, odstup od podlahy 50mm. Kotveno na kruhové ocelové terče, 2ks po každé straně, černá barva. Jedna kotva jde kolmo do stěny, druhá kotva 90° (kotveno do přilehlé kolmé stěny) Před realizací nutno zaměřit!! |  |  | 0 | 0
[10 empty] | dílčí cena – místnost B.304 |  | 0

## B.301, B.302
3.NP – místnost B.301, B.302 - Expozice - Venkovské světnice z poloviny 19.a počátku 20.století
TABULKA PRVKŮ
Položka |  |  | Název | Rozměry *mm |  |  | ks. | Materiál, popis | Povrchová úprava | Poznámka | cena kus | cena celkem
kód |  | modul | výrobku | d. | hl. | v. |  |  |  |  | bez DPH | bez DPH
Grafika
G. | 1 | B.301 | grafika na stěnu | 1400 | 40 | 1400 | 1 | Nosič grafiky: 3mm sendvičová deska - dvě hliníkové desky silné 0,3 mm tepelně vázané na centrální desku z polyethylenu s přímým potiskem UV barvami. Povrch desky má matný charakter s vysokou ostrostí detailů a dlouhodobou odolností. Matná laminace. Hrany buddou řešeny tak, aby nikde nebylo viditelné vnitřní jídro desky. Konstrukce: MDF, graf.panel bude odsazen 30mm od stěny, zapustit 100mm dovnitř od hrany sendvičové desky |  |  | 0 | 0
G. | 2 | B.301 | popiska | 1700 | 10 | 300 | 1 | Nosič grafiky: 3mm sendvičová deska - dvě hliníkové desky silné 0,3 mm tepelně vázané na centrální desku z polyethylenu s přímým potiskem UV barvami. Povrch desky má matný charakter s vysokou ostrostí detailů a dlouhodobou odolností. Matná laminace. Hrany buddou řešeny tak, aby nikde nebylo viditelné vnitřní jídro desky. Konstrukce: lepeno na ocelovou stojku |  |  | 0 | 0
G. | 3 | B.301 | popiska | 1200 | 10 | 300 | 1 |  |  |  | 0 | 0
AV multimediální obsah včetně obslužného software
V samostatné tabulce
AV hardware
V samostatné tabulce
Osvětlení
V samostatné tabulce
Ostatní
O. | 1 | B.301 | zábrana pro návštěvníky | 1600 | 300 | 750 | 1 | Svařovaná konstrukce z ocel. jeklu 25/25mm ve tvaru obráceného U. Podstavu tvoří jeklový obdélníkový rám hl. 300mm. Stojky jsou navařeny na okraj rámu. Na horním jeklu navařena šikmá destička z ocel. plechu tl.2mm, hl.150mm, po celé délce. Úhel sešikmení cca 30°, bude upřesněno při realizaci. Svary napokos, vybroušeny. | PÚ prášková barva metalická, přesný odstín bude určen v rámci vzorkování. |  | 0 | 0
O. | 2 | B.301 | zábrana pro návštěvníky | 1000 | 150 | 750 | 1 | Svařovaná konstrukce z ocel. jeklu 25/25mm ve tvaru obráceného U. Podstavu tvoří jeklový obdélníkový rám hl. 300mm. Stojky jsou navařeny na okraj rámu. Na horním jeklu navařena šikmá destička z ocel. plechu tl.2mm, hl.150mm, po celé délce. Úhel sešikmení cca 30°, bude upřesněno při realizaci. Svary napokos, vybroušeny. | PÚ prášková barva metalická, přesný odstín bude určen v rámci vzorkování. |  | 0 | 0
[10 empty] | dílčí cena – místnost B.301 |  | 0