## celek
EXPOZICE NÁRODOPISNÉHO MUZEA PLZEŇSKA
TABULKA MÍSTNOSTÍ 4.NP
číslo místnosti |  | název místnosti |  | cena celkem
bez DPH
B.401 |  | Expozice |  | 0
|  |  | dílčí cena – 4.np bez dph | 0
|  |  | dílčí cena – 4.np včetně dph | 0

## B.401
4.NP – místnost B.401 - Prostor podkroví expozice
TABULKA PRVKŮ
Položka |  |  | Název | Rozměry *mm |  |  | ks. | Materiál, popis | Povrchová úprava | Poznámka | cena kus | cena celkem
kód |  | modul | výrobku | d. | hl. | v. | m2 |  |  |  | bez DPH | bez DPH
Atypické sestavy
A. | 1 | B.401 | infokiosek | 675 | 450 | 1050 | 1 | Konstrukce: svařovaná konstrukce z ocelových jeklů 25/25mm. Svary vybroušeny. Korpus MDF18 Součástí sestavy box z MDF 18, horní deska sešikmená pod úhlem cca 30°, do desky vsazen dotykový monitor, zepředu kiosku osazena 2ks výstavních sluchátek. Veškerá technika bude skryta uvnitř korpusu, přístup zespodu – uzamykatelná výklopná dvířka. Zajištěno přirozené odvětrání (perforace), kabeláž vedena uvnitř jeklů. Nutná koordinace s dodavatelem AV, otvor v desce přizpůsobit zvolenému typu monitoru. | Ocelové prvky - prášková barva metalická, přesný odstín bude určen v rámci vzorkování. |  | 0 | 0
A. | 2 | B.401 | atypická sestava velkoprostorové vitríny - nezasklená část | 23500 | 1800 | 2500 | 1 | Vitrína U tvaru bude zhotovena na míru skutečným rozměrům krovu. Nosnou konstrukci vitríny tvoří AL 40x50 jeklová žebra umístěná po cca 1000mm, která jsou propojena na třech místech horizontálními Al profily. Žebra jsou z obou stran opatřena MDF ramenáty, které vytváří zakřivení vnitřní stěny vitríny. Mezi žebry jsou uchyceny | Ocelové prvky - prášková barva metalická, přesný odstín bude určen v rámci vzorkování. | u vitríny V.06 a návaznost na podlahu F.02. Vitrína je U tvaru, délka je uvedena jako rozvinutá. Přesná výměra je patrná vě výkrese. | 0 | 0
A. | 3 | B.401 | atypická sestava s vitrínou a šuplíky | 775 | 525 | 1050 | 1 | konstrukce - ocelový rám ze svařeného plného profilu 25x25mm pult ve výšce 850mm - výška pultu 330mm, vsazen dovnitř rámu- - v pultu třii zásuvky - kvalitní kuličkové pojezdy s tlumením, nosnost zásuvky min.10kg, plnovýsuv, úchytka - kovové tenké madlo v barvě fundusu - zásuvky zaskleny (connex 8mm) a opatřeny osvětlením (led pásek, sepnutí při výsuvu) - nohy opatřeny rektifikačními plastovými kluzáky - do panelu vsazen skleněný kryt V.03" |  |  | 0 | 0
Panely
P. | 1 | B.401 | panel s grafikou G.01 | 3100 | 96 | 2100 | 1 | Sbíjená konstrukce z KVH hranolů 40x60 v rastru cca 600mm, opláštěno z obou stran DTD deskami tl.18mm. Panel bude opatřeny soklovou lištou.Panel bude ukotven do podlahy a přichycen neinvazivně k zábradlí. | zatmeleny spoje a vruty, přestěrkován, přebroušen a napenetrován, 3x matný, omyvatelný pigmentový nátěr tmavý odstín – výběr bude proveden architektem ze 3 vzorků stanovených architektem, každý o ploše 1m2 zhotovených na panelu, který bude výstavně nasvícen. | natřeny pouze boky čela napenetrován aa polepena grafikou | 0 | 0
P. | 2 | B.401 | panel u štítové stěny - levá strana s grafikou G.02 | 2225 | 60-220 | 2000 | 1 | Sbíjená konstrukce z SM30x50, KVH 40x60 hranoly v rastru cca 600mm, opláštěno DTD deskami tl.18mm. Panel bude opatřeny soklovou lištou.Panel - předstěna bude ukotvena ke štítové stěně |  |  | 0 | 0
|  |  | panel u štítové stěny -pravá strana s grafikou G.02 | 1020 | 60 | 2000 | 1 | Sbíjená konstrukce z SM30x50, KVH 40x60 hranoly v rastru cca 600mm, opláštěno DTD deskami tl.18mm. Panel bude opatřeny soklovou lištou.Panel - předstěna bude ukotvena ke štítové stěně. Panel bude propojen s panelem P03 |  |  | 0 | 0
|  |  | panel u štítové stěny -dveře grafikou G.02 | 1225 | 56 | 2300 | 1 | Dveře budou z MDF na SM KVH roštu, na třech skrytých dveřních závěsech, uzamykatelné skrytým zámkem s magnetem |  |  | 0 | 0
P. | 3 | B.401 | panel za vitrínou | 1935 | 100 | 2000 | 1 | Sbíjená konstrukce z KVH hranolů 40x60 v rastru cca 600mm, opláštěn DTD deskami tl.18mm. Panel bude ukotven do podlahy. |  |  | 0 | 0
P. | 4 | B.401 | panel mezi vitrinou a zábradlím | 650 | 50 | 1000 | 1 | Rošt z DTD desek v rastru cca 600mm, opláštěno z obou stran DTD deskami tl.18mm. Panel bude ukotven do podlahy a přichycen neinvazivně k zábradlí. |  |  | 0 | 0
P. | 5 | B.401 | panel u štítové stěny v čele velkoprostorové vitríny s grafikou G.04 |  |  | 50-300 | 10 | SDK předstěna, SDK profily, 2x SDK 12,5mm s parozábranou mezi jednotlivými vrstvami. Tvar panelu je pětiúhelník s průchodem ke dveřím, výměra je v m2 | zatmeleny spoje a vruty, přestěrkován, přebroušen a napenetrován, polepen grafikou |  | 0 | 0
|  |  | dveře před panelem l u štítové stěny v čele velkoprostorové vitríny s grafikou G.43 | 1400 | 58 | 2800 | 1 | MDF deska 18mm, rámový SM KVH rošt, skryté panty, uzavírání na magnet a pojistnou závlačku | zatmeleny spoje a vruty, přestěrkován, přebroušen a napenetrován, polepen grafikou |  | 0 | 0
|  |  | parotěsná fólie kryjící výstup z půdy | 1400 | 50 | 2800 | 1 | parotěsná fólie, parotěsná páska | napojena na parotěsnou fólii SDK předstěny |  | 0 | 0
Vitríny, skleněné prvky
V. | 1 | B.401 | vysoká vitrína | 1670 | 600 | 1950 | 1 | Stěny vitrín: sklo extra čiré bezpečnostní vrstvené Strop: sklo bezpečnostní vrstvené 8mm, MDF včetně kovového eloxovaného roštu pro zavěšení exponátů. Dno: sklo bezpečnostní vrstvené 10 mm - únosnost 30kg Uzamčení vitríny: skrytý bezpečnostní zámek , 1x v spodním a 1 x v horním rámu dveří Otvírání křídla: bezpečnostní skrytý pant Zásuvka pro silikagel: konstrukce z plechu v návaznosti na rám a dno vitríny, vzduchotěsný, uzamykatelný. umístěný v soklu vitríny Spodní rám vitríny: Hliníkový rám vitrínářský rám s cetrifikací, přírodní elox.+ rektifikace Horní rám vitríny: Hliníkový rám vitrínářský rám s cetrifikací, přírodní elox.+ rektifikace Provedení : prachotěsné, parotěsné Police: float 10 mm, zavěšené na tyčkovém závěsném systému, nosnost police 20 kg, 2 ks polic ve vitríně tabulce Osvětlení vitrín pomocí LED reflektorů zabudovaných do stropu vitríny je zahrnuto v tabulce osvětlení – nutná koordinace |  | rozměry budou uzpůsobeny rozměrům krovu, vitrína je u panelu P.02 | 0 | 0
V. | 2 | B.401 | vysoká vitrína | 1870 | 600 | 1950 | 1 |  |  | rozměry budou uzpůsobeny rozměrům krovu, vitrína je u panelů P.03,P.04 | 0 | 0
V. | 3 | B.401 | skleněný kryt pultu | 770 | 525 | 200 | 1 | Stěny a strop: sklo bezpečnostní lepené 7mm Dno: vitrína nasazena na MDF NAF desku tl. 25mm (součást dodávky vitríny) upevněnou na sokl či konzolu (není součást dodávky vitríny), která je kryta sklem tl. 3mm, . Hrany viríny jsou opatřeny těsněním Zamykání: 2 x zámek skrytý cylindrický zámek proti sobě , zámek bude uchycen v MDF NAF desce tl 24 mm. Jak otvor pro zámek v MDF desce, tak sklo v místě otvoru zámku budou vyztuženy kovovým páskem. Olištování: dno z MDF NAF bude lemovat AL L lišta š. 25 mm x15mm eloxovaná Provedení: parotěsné prachotěsné, lepení na UV |  |  | 0 | 0
|  |  | zasklená zásuvka | 730 | 485 | 4 | 3 | ultračiré sklo 4mm, zasunuto zezadu do vyfrézované drážky součást prvku A.03 – zkoordinovat s truhlářským výrobkem |  |  | 0 | 0
V. | 4 | B.401 | vysoká vitrína | 2700 | 700 | 1700 | 1 | stejná jako V.01, bez polic s vnitřním panelem s válci |  |  | 0 | 0
V. | 5 | B.401 | vyšší část zasklení velkoprostorové vitríny, zaoblené vnitřní rohy, přibližně tvaru "U" | 4300 | 12 | 2100 | 1 | Střed tvoří půlobloukový segment r.920mm, na který po obou stranách navazují otvíravé pole (úhel otevření 180°) vitríny. Zasklení vitríny má horní a spodní rám, styk polí skel je opatřen transparentním těsněním. Stěny vitríny: sklo extra čiré bezpečnostní vrstvené, část vitríny sklo ohýbané r.920mm 12mm, Spodní rám vitríny: Hliníkový rám vitrínářský rám s cetrifikací, přírodní elox Horní rám vitríny: Hliníkový rám vitrínářský rám s cetrifikací, přírodní elox.+ rektifikace Provedení : prachotěsné, parotěsné |  | propojená s atyp panel A.04 a podlahou F.02, plocha vitríny je 35m2 | 0 | 0
|  |  | nišší levá část zasklení velkoprostorové vitríny, vnější zaoblený roh, půdorysný tvar zasklení - přibližně tvaru "J" | 8500 | 12 | 1900 | 1 | "Roh" tvoří čtvrtobloukový segment r.920mm, na který po obou stranách navazují rovné pole vitríny. Jedno pole o šíři 1200m bude otvíratelné do úhlu 180°. Zasklení vitríny má horní a spodní rám, styk polí skel je opatřen transparentním těsněním. Stěny vitríny: sklo extra čiré bezpečnostní vrstvené, část vitríny sklo ohýbané r.920mm 12mm, Spodní rám vitríny: Hliníkový rám vitrínářský rám s cetrifikací, přírodní elox Horní rám vitríny: Hliníkový rám vitrínářský rám s cetrifikací, přírodní elox.+ rektifikace Provedení : prachotěsné, parotěsné |  | propojená s atyp panel A.04 a podlahou F.02, plocha vitríny je 35m2 | 0 | 0
|  |  | nišší pravá část zasklení velkoprostorové vitríny, vnější zaoblený roh, půdorysný tvar zasklení - přibližně tvaru "J" | 6500 | 12 | 1900 | 1 | "Roh" tvoří čtvrtobloukový segment r.920mm, na který po obou stranách navazují rovné pole vitríny. . Zasklení vitríny má horní a spodní rám, styk polí skel je opatřen transparentním těsněním. Stěny vitríny: sklo extra čiré bezpečnostní vrstvené, část vitríny sklo ohýbané r.920mm 12mm, Spodní rám vitríny: Hliníkový rám vitrínářský rám s cetrifikací, přírodní elox Horní rám vitríny: Hliníkový rám vitrínářský rám s cetrifikací, přírodní elox.+ rektifikace Provedení : prachotěsné, parotěsné |  | propojená s atyp panel A.04 a podlahou F.02, plocha vitríny je 35m2 | 0 | 0
Instalace
I. | 1 | B.401 | figurína dámská |  |  |  | 8 | manipulovatelná figurína, dřevěné ruce nastavitelné ruce s pohyblivými prsty, látkový trup a hlava s naznačenými rosy. Možnost výběru různých proporcí a výšky |  |  | 0 | 0
I. | 2 | B.401 | figurína pánská |  |  |  | 3 | manipulovatelná figurína, dřevěné ruce nastavitelné ruce s pohyblivými prsty, látkový trup a hlava s naznačenými rosy. Možnost výběru různých proporcí a výšky |  |  | 0 | 0
I. | 3 | B.401 | torzo trupu duté (invisible manequin)vyrobeno na míru živůtkům, potaženo látkou vhodnou pro restaurátorské účely . světlý odstín - bude vybráno ze vzorníku |  |  |  | 8 | torzo trupu , ve spodní části opatřeno konzolou pomocí které bude ukotveno do desky tvořící záda vitríny |  |  | 0 | 0
I. | 4 | B.401 | Paruka vyrobená na míru hlavě celopoutkovaná z pravých nebarvených východo/středoevropských vlasů délky 50cm. |  |  |  | 2 | rozměry a tvar budou odpovídat rozměrům hlavy figuríny |  |  | 0 | 0
I. | 5 | B.401 | stojan s válci pro instalaci plen | 2600 |  |  | 1 | jedná se o sestavu válců umístěných na konstrukci na sebou a potažených textilií - samet vhodný pro resturátorské účely režné barvy. Válce jsou ke konstukci uchyceny z boku, součástí stojanu jsou i podložky z nekyselého kartonu o tostatečné tuhosti podpírající přečnívající roh pleny |  |  | 0 | 0
I. | 6 | B.401 | panel tvořící vnitřní záda vitríny | 1750 | 50 | 1800 | 1 | MDF NAF 18mm, dřevěný rošt, do panelu pudou kotveny držáky s trupy, panel bude uchycen ke dnu a stropu vitríny, | Nátěr pigmentovou barvou, tmavý odstín, bude vzorkováno | ve vitríně V2 | 0 | 0
I. | 7 | B.401 | panel tvořící vnitřní záda vitríny | 1250 | 50 | 1800 | 1 | MDF NAF 18mm, dřevěný rošt, do panelu budou kontveny držáky exponátů, panel bude uchycen ke dnu a stropu vitríny, | Nátěr pigmentovou barvou, tmavý odstín, bude vzorkováno | ve vitríně V1 | 0 | 0
I. | 8 | B.401 | desikant muzeální |  |  |  | 175 | Množství je počet kg!! baleno do sáčků (netkaná textilie) po 2 kg - rozměr bude upřesněn dle místa, kam bude uložen nakondiciováno a zabaleno do parotěsného obalu po 5 ks. Materiál Obsah materiálu: silikagel (oxid křemičitý) sáček polypropylenové a polyesterové rouno Sypná hustota 750 g / l Objem pórů 0,5 ml / g Vnitřní povrch 750 m² / g Vhodnost pro muzeální použití bude doložena certifikátem. |  |  | 0 | 0
I. | 9 | B.401 | truhla na oděvy | 600 | 300 | 400 | 1 | stará dřevěná truhla odklápěcí víko na pant |  |  | 0 | 0
I. | 10 | B.401 | konzolky na popisky | 600 | 150 | 400 | 11 | kovový stojan na popisky barva antracitová, vybroušené spoje |  |  | 0 | 0
I. | 11 | B.401 | sokl -deska | 500 | 500 | 40 | 10 | MDF NAF. Detail hrany soklu budou řešeny na pokos. Sokly jsou zatmeleny, přebroušeny a opatřeny třemi vrstvami nátěru. Sokly jsou opatřeny nátěrem v tmavém odstínu. Odstín architekt vybere podle dodavatelem zhotovených vzorků. Rozměry soklů budou uzpůsobeny vystavovaným exponátům. | finální rozměry soklu budou určeny dle exponátů, |  | 0 | 0
I. | 12 | B.401 | sokl | 150 | 150 | 200 | 10 |  |  |  | 0 | 0
I. | 13 | B.401 | sokl | 600 | 300 | 500 | 5 |  |  |  | 0 | 0
Grafika
G. | 1 | B.401 | grafika na panelu P.01 | 3100 |  | 2100 | 2 | Celoplošný tisk na samolepící fólii, včetně matné laminace, lepeno na panel, nutno ověřit přilnavost podkladu. Kvalitní tisk s vysokým rozlišením a věrohodností podání barev, stálobarevný. |  |  | 0 | 0
|  |  |  | 1330 |  | 500 | 1 | přímý tisk na sendvičovou Al desku tl 3mm podloženou deskou 30mm |  |  | 0 | 0
G. | 2 | B.401 | grafika panelu P.02 u štítové stěny v levo ode dveří | 1330 |  | 500 | 1 | Nosič grafiky: 3mm sendvičová deska - dvě hliníkové desky silné 0,3 mm tepelně vázané na centrální desku z polyethylenu s přímým potiskem UV barvami. Povrch desky má matný charakter s vysokou ostrostí detailů a dlouhodobou odolností. Matná laminace. Hrany buddou řešeny tak, aby nikde nebylo viditelné vnitřní jídro desky. Konstrukce: MDF, graf.panel bude odsazen 30mm od stěny, zapustit 100mm dovnitř od hrany sendvičové desky |  |  | 0 | 0 | 2700
G. | 3 | B.401 | grafika panelu P.02 u štítové stěny v pravo ode dveří | 1330 |  | 350 | 1 |  |  |  | 0 | 0 | 2700
G. | 4 | B.401 | grafika v čele velké vitríny |  |  |  | 8.4 | Celoplošný tisk na samolepící fólii, včetně matné laminace, lepeno na SDK panel, nutno ověřit přilnavost podkladu. Kvalitní tisk s vysokým rozlišením a věrohodností podání barev, stálobarevný. polygon |  | ve vitríně V.05 | 0 | 0
|  |  |  | 1400 |  | 2800 | 1 | Celoplošný tisk na samolepící fólii, včetně matné laminace, lepeno na MDF panel, nutno ověřit přilnavost podkladu. Kvalitní tisk s vysokým rozlišením a věrohodností podání barev, stálobarevný. |  |  | 0 | 0
G. | 5 | B.401 | grafika na velké vitríně - mapky transparetní fólie | 500 |  | 500 | 13 | Tisk v rozlišení alespoň 1200 DPI čirá matná samolepicí fólie s bílým ( černým potiskem). |  |  | 0 | 0 | 840
G. | 6 | B.401 | popisky transparetní samolepicí fólie | 160 |  | 200 | 70 | Tisk v rozlišení alespoň 1200 DPI čirá matná samolepicí fólie s bílým ( černým potiskem). |  |  | 0 | 0
G. | 7 | B.401 | popisky sendvičová AL deska přímý tisk | 400 |  | 200 | 11 | Tisk v rozlišení alespoň 1200 DPI čirá matná samolepicí fólie s bílým ( černým potiskem). Popisky bude nalepena na dvojici konzolek |  |  | 0 | 0
Dokumentace
D. | 1 | B.401 | staické a konstrukční řešení velkoprostorové vitríny s ohledem na maximální zatížení půdy 200 kg/m2 |  |  |  | 1 | vitrína je tvořena položkami V.05, A.02 a podlahou F.02, statický výpočet konstrukce vitríny a skel a nadimenzování prvků vitríny tak, aby nebylo překročeno maximání zatížení, při výpočtu nutno počítat i s exponáty a pobyhem osob ve vitríně při instalaci |  |  | 0 | 0
AV multimediální obsah včetně obslužného software
|  |  | V samostatné tabulce | ;
AV hardware
V samostatné tabulce
Osvětlení
V samostatné tabulce
Ostatní
O. | 1 | B.401 | stolička | 350 | 250 | 450 | 2 | stolička z kvalitního ohýbaného hliníkového plechu silného min.6mm uprostřed trnož ze stejného materiálu a otvor pro uchopení stoličky černá barva |  |  | NENACEŇOVAT
Podlahy
F. | 1 | B.401 | zdvojená podla včetně dvou schodišť (mimo vitrínu) |  |  | 450 | 24.2 | podlahový rošt vyrovnávající podlahu na úroveň trámů, výška bude určena dle zaměřrní na místě (systémový, případně atypický), zaklopeno deskami, pochozí vrstva koberec. Do podlahy budou zabudovány stojany na monitory (vizte část AV) podlaha bude od části podlahy nad pásem kanálu pro silikagely ( který je součástí vitríny) a který po celé délce lemuje vitrínu, oddělena hliníkovým páskem. Délka pásku je 25 m. Úroveň podlahy je přístupná pomocí dvojice schodišť. Hrany schodišť a okraje zdvojené podlahy jsou lemovány AL profily v barvě koberce | celková hmotnost podlahy maximálně 50 kg/m2 |  | 0 | 0
F. | 2 | B.401 | zdvojená podlaha snížená ( mimo vitrínu) |  |  | 160 | 2.6 | podlahový rošt vyrovnávající podlahu na úroveň trámů, výška bude určena dle zaměřrní na místě (systémový, případně atypický), zaklopeno deskami, pochozí vrstva koberec. Podlaha bude od pásu kanálu pro silikagely lemujícího vitrínu oddělena hliníkovým páskem. Délka pásku je 3,6m. Úroveň podlahy je přístupná pomocí dvojice schodišť Hrany schodišť a okraje zdvojené podlahy jsou lemovány AL profily v barvě koberce | celková hmotnost podlahy maximálně 50 kg/m2 |  | 0 | 0
F. | 3 | B.401 | podlaha ve velké vitríně |  |  | 50 | 34.5 | parotěsná fólie napojená na obvodový plášť vitríny, KVH rošt zaklopený MDF NAF. Barva tmavá, černohnědá. |  | V 05 | 0 | 0
F. | 4 | B.401 | překlenutí otvoru bývalého schodiště | 1850 | 180 | 1450 | 1 | rošt z z I-OSB 10 60/40 profilů ukotvený do podlahy, zaklopeno OSB deska 18mm |  |  | 0 | 0
F. | 5 | B.401 | koberec | 10400 | 8 | 5000 | 27 | Černošedý zátěžový koberec, š. role 4m, tř.zátěže: min. 22, celková výška koberce 8mm, Váha vlasu min. 450g/m2, střižený vlas,hořlavost Bfl-s1 | počet m2, tvar nepravidelný je uvedena maximální délka a šířka |  | 0 | 0
[10 empty] | dílčí cena – místnost B.401 |  | 0