## Rekapitulace stavby
Export Komplet | [28 empty] | 2.0 |  |  |  |  | False | False | {79a09984-3b5b-426a-8c7f-d134e40a9410}
[20 empty] | >> skryté sloupce << | [12 empty] | 0,01 | 21
[33 empty] | 0,01 | 15
|  | REKAPITULACE STAVBY | [18 empty] | v --- níže se nacházejí doplnkové a pomocné údaje k sestavám --- v | [11 empty] | 0,001
|  | Kód: |  |  |  |  | 1 | [25 empty] | 0,01
|  | Stavba: |  |  |  |  | Oprava krovu a výměna krytiny - Horšovský Týn | [25 empty] | 0,01
|  | KSO: | [13 empty] | CC-CZ: | [16 empty] | 0,01
|  | Místo: |  |  |  |  | Horšovský Týn | [8 empty] | Datum: |  | 5. 1. 2023 | [14 empty] | 0,01
0,01
|  | Zadavatel: | [13 empty] | IČ: | [16 empty] | 0,01
|  |  | SOŠ a SOU Horšovský Týn | [12 empty] | DIČ: | [16 empty] | 0,01
0,01
|  | Zhotovitel: | [13 empty] | IČ: | [16 empty] | 0,01
[16 empty] | DIČ: | [16 empty] | 0,01
False
|  | Projektant: | [13 empty] | IČ: | [16 empty] | False
|  |  | Ing. Petr Kesl | [12 empty] | DIČ: | [16 empty] | False
0,01
|  | Zpracovatel: | [13 empty] | IČ: | [16 empty] | 0,01
|  |  | Bc. Michal Boháč | [12 empty] | DIČ: | [16 empty] | False
Poznámka:
|  | Cena bez DPH | [13 empty] | 0
[8 empty] | Sazba daně |  |  | Základ daně |  |  |  |  | Výše daně
|  | DPH |  | základní |  |  |  | 21% |  |  | 0 |  |  |  |  | 0
|  |  |  | snížená |  |  |  | 15% |  |  | 0 |  |  |  |  | 0
|  |  |  | zákl. přenesená |  |  |  | 21% |  |  | 0 |  |  |  |  | 0
|  |  |  | sníž. přenesená |  |  |  | 15% |  |  | 0 |  |  |  |  | 0
|  |  |  | nulová |  |  |  | 0% |  |  | 0 |  |  |  |  | 0
|  | Cena s DPH | [6 empty] | v |  |  | CZK |  |  |  | 0
|  | Projektant | [11 empty] | Zpracovatel
|  | Datum a podpis: | [7 empty] | Razítko |  |  |  | Datum a podpis: |  |  | Razítko
|  | Objednavatel | [11 empty] | Zhotovitel
|  | Datum a podpis: | [7 empty] | Razítko |  |  |  | Datum a podpis: |  |  | Razítko
REKAPITULACE OBJEKTŮ STAVBY A SOUPISŮ PRACÍ
| Kód: | [6 empty] | 1
| Stavba: | [6 empty] | Oprava krovu a výměna krytiny - Horšovský Týn
| Místo: | [6 empty] | Horšovský Týn | [6 empty] | Datum: |  | 5. 1. 2023
| Zadavatel: | [6 empty] | SOŠ a SOU Horšovský Týn | [6 empty] | Projektant: |  | Ing. Petr Kesl |  |  |  | Informatívní údaje z listů zakázek
| Zhotovitel: | [13 empty] | Zpracovatel: |  | Bc. Michal Boháč
| Kód |  |  |  | Popis | [7 empty] | Cena bez DPH [CZK] |  |  |  |  | Cena s DPH [CZK] | Typ |  | z toho Ostat. náklady [CZK] | DPH [CZK] | Normohodiny [h] | DPH základní [CZK] | DPH snížená [CZK] | DPH základní přenesená [CZK] | DPH snížená přenesená [CZK] | Základna DPH základní | Základna DPH snížená | Základna DPH zákl. přenesená | Základna DPH sníž. přenesená | Základna DPH nulová
| Náklady z rozpočtů | [11 empty] | 0 |  |  |  |  | 0 |  |  | 0 | 0 | 2211.5038 | 0 | 0 | 0 | 0 | 0 | 0 | 0 | 0 | 0 | D | 0 |  | IMPORT | {79a09984-3b5b-426a-8c7f-d134e40a9410} | {00000000-0000-0000-0000-000000000000}
/ |  | 1 |  |  |  | Oprava krovu a výměna krytiny - Horšovský Týn | [6 empty] | 0 |  |  |  |  | 0 | STA |  | 0 | 0 | 2211.5038 | 0 | 0 | 0 | 0 | 0 | 0 | 0 | 0 | 0 |  | 1 | ###NOINSERT### | IMPORT | {79a09984-3b5b-426a-8c7f-d134e40a9410} | {00000000-0000-0000-0000-000000000000}

## 1 - Oprava krovu a výměna...
[9 empty] | >> skryté sloupce << | [9 empty] | {79a09984-3b5b-426a-8c7f-d134e40a9410}
2
| KRYCÍ LIST SOUPISU PRACÍ | [8 empty] | v --- níže se nacházejí doplnkové a pomocné údaje k sestavám --- v | [8 empty] | False
Stavba:
Oprava krovu a výměna krytiny - Horšovský Týn
| KSO: |  |  |  |  | CC-CZ:
| Místo: |  | Horšovský Týn |  |  | Datum: | 5. 1. 2023
| Zadavatel: |  |  |  |  | IČ:
|  | SOŠ a SOU Horšovský Týn |  |  |  | DIČ:
| Zhotovitel: |  |  |  |  | IČ: | 0
[6 empty] | DIČ: | 0
| Projektant: |  |  |  |  | IČ:
|  | Ing. Petr Kesl |  |  |  | DIČ:
| Zpracovatel: |  |  |  |  | IČ:
|  | Bc. Michal Boháč |  |  |  | DIČ:
Poznámka:
| Cena bez DPH | [5 empty] | 0
|  |  | Základ daně |  |  | Sazba daně | Výše daně
| DPH | základní | 0 |  |  | 21% | 0
|  | snížená | 0 |  |  | 15% | 0
|  | zákl. přenesená | 0 |  |  | 21% | 0
|  | sníž. přenesená | 0 |  |  | 15% | 0
|  | nulová | 0 |  |  | 0% | 0
| Cena s DPH |  |  | v | CZK |  | 0
| Projektant |  |  | Zpracovatel
| Datum a podpis: |  | Razítko | Datum a podpis: |  |  | Razítko
| Objednavatel |  |  | Zhotovitel
| Datum a podpis: |  | Razítko | Datum a podpis: |  |  | Razítko
REKAPITULACE ČLENĚNÍ SOUPISU PRACÍ
Stavba:
Oprava krovu a výměna krytiny - Horšovský Týn
Místo: |  |  | Horšovský Týn |  |  | Datum: | 5. 1. 2023
Zadavatel: |  |  | SOŠ a SOU Horšovský Týn |  |  | Projektant: | Ing. Petr Kesl
Zhotovitel: | [5 empty] | Zpracovatel: | Bc. Michal Boháč
Kód dílu - Popis | [6 empty] | Cena celkem [CZK]
Náklady ze soupisu prací | [6 empty] | 0 | [12 empty] | -1
| HSV - Práce a dodávky HSV | [5 empty] | 0
| 3 - Svislé a kompletní konstrukce | [5 empty] | 0
| 4 - Vodorovné konstrukce | [5 empty] | 0
| 9 - Ostatní konstrukce a práce, bourání | [5 empty] | 0
| 997 - Přesun sutě | [5 empty] | 0
| 998 - Přesun hmot | [5 empty] | 0
| PSV - Práce a dodávky PSV | [5 empty] | 0
| 741 - Elektroinstalace - silnoproud | [5 empty] | 0
| 762 - Konstrukce tesařské | [5 empty] | 0
| 763 - Konstrukce suché výstavby | [5 empty] | 0
| 764 - Konstrukce klempířské | [5 empty] | 0
| 765 - Krytina skládaná | [5 empty] | 0
| 767 - Konstrukce zámečnické | [5 empty] | 0
| 775 - Podlahy skládané | [5 empty] | 0
| 783 - Dokončovací práce - nátěry | [5 empty] | 0
| M - Práce a dodávky M | [5 empty] | 0
| 21-M - Elektromontáže | [5 empty] | 0
| HZS - Hodinové zúčtovací sazby | [5 empty] | 0
| VRN - Vedlejší rozpočtové náklady | [5 empty] | 0
| VRN1 - Průzkumné, geodetické a projektové práce | [5 empty] | 0
| VRN3 - Zařízení staveniště | [5 empty] | 0
| VRN4 - Inženýrská činnost | [5 empty] | 0
SOUPIS PRACÍ
Stavba:
Oprava krovu a výměna krytiny - Horšovský Týn
Místo: |  |  | Horšovský Týn |  |  | Datum: | 5. 1. 2023
Zadavatel: |  |  | SOŠ a SOU Horšovský Týn |  |  | Projektant: | Ing. Petr Kesl
Zhotovitel: | [5 empty] | Zpracovatel: | Bc. Michal Boháč
PČ | Typ | Kód | Popis | MJ | Množství | J.cena [CZK] | Cena celkem [CZK] | Cenová soustava |  |  | DPH | J. Nh [h] | Nh celkem [h] | J. hmotnost [t] | Hmotnost celkem [t] | J. suť [t] | Suť Celkem [t]
Náklady soupisu celkem | [6 empty] | 0 | [5 empty] | 2211.5038 |  | 44.0824 |  | 33.9626 |  | D | -1 | [10 empty] | 0
| D | HSV | Práce a dodávky HSV |  |  |  | 0 | [5 empty] | 197.4991 |  | 8.8878 |  | 3.1865 | 1 | D | 0 |  |  |  | ROZPOCET | [6 empty] | 0
| D | 3 | Svislé a kompletní konstrukce |  |  |  | 0 | [5 empty] | 4.536 |  | 0.05688 |  | 0 | 1 | D | 1 |  |  |  | ROZPOCET | [6 empty] | 0
1 | K | 341121112R | Oprava trhlin zdiva stehováním z beton. výztuže Ø 6mm (B550B) a dvousložkovou injektážní cem. malty + oprava omítky v místě sanace trhlin | bm | 36 | 0 | 0 |  |  |  | základní | 0.126 | 4.536 | 0.00158 | 0.05688 | 0 | 0 | 4 | K | 2 |  |  |  | ROZPOCET | 0 | 0 | 0 | 0 | 0 | 1 | 0 | 4 | -959544676
| D | 4 |  |  |  |  | 0 | [5 empty] | 37.2701 |  | 8.8133 |  | 0 | 1 | D | 1 |  |  |  | ROZPOCET | [6 empty] | 0
2 | K | 411118411R | Zaslepení komínové hlavy ze ŽB bez zvýšených nároků na prostředí tř. C 20/25 tl. 100 mm | m2 | 0.154 | 0 | 0 |  |  |  | základní | 1.463 | 0.2253 | 0.38142 | 0.058739 | 0 | 0 | 4 | K | 2 |  |  |  | ROZPOCET | 0 | 0 | 0 | 0 | 0 | 1 | 0 | 4 | 1816348478
| VV |  | (3*(0,5*0,83*0,1))+(0,55*0,53*0,1) |  | 0.15365 | [13 empty] | VV | 2 | 2 | True | 0 | ROZPOCET
| VV |  | Součet |  | 0.15365 | [13 empty] | VV | 2 | 4 | True | 1 | ROZPOCET
3 | K | 411311811 | Klenby z betonu prostého tř. C 25/30 | m3 | 2.75 | 0 | 0 |  |  |  | základní | 1.844 | 5.071 | 2.4535 | 6.7471 | 0 | 0 | 4 | K | 2 |  |  |  | ROZPOCET | 0 | 0 | 0 | 0 | 0 | 1 | 0 | 4 | 1931219016
| VV |  | 1,6*5,71*0,1 |  | 0.9136 | [13 empty] | VV | 2 | 2 | True | 0 | ROZPOCET
| VV |  | 4,11*3,595*0,1 |  | 1.4775 | [13 empty] | VV | 2 | 2 | True | 0 | ROZPOCET
| VV |  | Součet |  | 2.3911 | [13 empty] | VV | 2 | 4 | True | 1 | ROZPOCET
| VV |  | 2,391*1,15 'Přepočtené koeficientem množství |  | 2.75 | [13 empty] | VV | 2 | 2 | False | 1 | ROZPOCET
4 | K | 411354311R | Zřízení podpěrné konstrukce vazných trámů | kpl | 8 | 0 | 0 |  |  |  | základní | 0.169 | 1.352 | 0.00081 | 0.00648 | 0 | 0 | 4 | K | 2 |  |  |  | ROZPOCET | 0 | 0 | 0 | 0 | 0 | 1 | 0 | 4 | 283413208
5 | K | 411363021 | Výztuž kleneb svařovanými sítěmi Kari | t | 0.077 | 0 | 0 |  |  |  | základní | 15.211 | 1.1712 | 1.0628 | 0.081833 | 0 | 0 | 4 | K | 2 |  |  |  | ROZPOCET | 0 | 0 | 0 | 0 | 0 | 1 | 0 | 4 | 545357331
| VV |  | (14*1,24)*4,44/1000 |  | 0.077078 | [13 empty] | VV | 2 | 2 | True | 0 | ROZPOCET
| VV |  | Součet |  | 0.077078 | [13 empty] | VV | 2 | 4 | True | 1 | ROZPOCET
6 | K | 413941125 | Osazování ocelových válcovaných nosníků stropů I, IE, U, UE nebo L č. 24 a vyšší | t | 1.896 | 0 | 0 |  |  |  | základní | 15.533 | 29.4506 | 0.01221 | 0.02315 | 0 | 0 | 4 | K | 2 |  |  |  | ROZPOCET | 0 | 0 | 0 | 0 | 0 | 1 | 0 | 4 | -1765665449
| VV |  | "svař. 2x U240 dl. 1*7,5m" 498/1000 |  | 0.498 | [13 empty] | VV | 2 | 2 | True | 0 | ROZPOCET
| VV |  | "svař. 2x U240 dl. 2*7,0m" 929,6/1000 |  | 0.9296 | [13 empty] | VV | 2 | 2 | True | 0 | ROZPOCET
| VV |  | "P12 dl. 5*0,4m" 28,26/1000 |  | 0.02826 | [13 empty] | VV | 2 | 2 | True | 0 | ROZPOCET
| VV |  | "přek. I180 dl. 4*2,2m" 192,72/1000 |  | 0.19272 | [13 empty] | VV | 2 | 2 | True | 0 | ROZPOCET
| VV |  | "spojovací mat." 247,29/1000 |  | 0.24729 | [13 empty] | VV | 2 | 2 | True | 0 | ROZPOCET
| VV |  | Součet |  | 1.8959 | [13 empty] | VV | 2 | 4 | True | 1 | ROZPOCET
7 | M | 13010830 | ocel profilová UPN 240 jakost 11 375 | t | 1.428 | 0 | 0 |  |  |  | základní | 0 | 0 | 1 | 1.428 | 0 | 0 | 8 | M | 2 |  |  |  | ROZPOCET | 0 | 0 | 0 | 0 | 0 | 1 | 0 | 4 | 697150985
| VV |  | 498+929,6 |  | 1427.6 | [13 empty] | VV | 2 | 2 | True | 1 | ROZPOCET
| VV |  | 1427,6*0,001 'Přepočtené koeficientem množství |  | 1.428 | [13 empty] | VV | 2 | 2 | False | 1 | ROZPOCET
8 | M | 13010720 | ocel profilová IPN 180 jakost 11 375 | t | 0.193 | 0 | 0 |  |  |  | základní | 0 | 0 | 1 | 0.193 | 0 | 0 | 8 | M | 2 |  |  |  | ROZPOCET | 0 | 0 | 0 | 0 | 0 | 1 | 0 | 4 | 450028618
| VV |  | 192,72*0,001 'Přepočtené koeficientem množství |  | 0.193 | [13 empty] | VV | 2 | 2 | False | 1 | ROZPOCET
9 | M | 13010448R | Ocel pásová P12 | t | 0.028 | 0 | 0 |  |  |  | základní | 0 | 0 | 1 | 0.028 | 0 | 0 | 8 | M | 2 |  |  |  | ROZPOCET | 0 | 0 | 0 | 0 | 0 | 1 | 0 | 4 | -1269274555
| VV |  | 28,26*0,001 'Přepočtené koeficientem množství |  | 0.028 | [13 empty] | VV | 2 | 2 | False | 1 | ROZPOCET
10 | M | 13010150R | Šrouby +prořez | t | 0.247 | 0 | 0 |  |  |  | základní | 0 | 0 | 1 | 0.247 | 0 | 0 | 8 | M | 2 |  |  |  | ROZPOCET | 0 | 0 | 0 | 0 | 0 | 1 | 0 | 4 | -42732838
| VV |  | 164,86+82,43 |  | 247.29 | [13 empty] | VV | 2 | 2 | True | 0 | ROZPOCET
| VV |  | Součet |  | 247.29 | [13 empty] | VV | 2 | 4 | True | 1 | ROZPOCET
| VV |  | 247,29*0,001 'Přepočtené koeficientem množství |  | 0.247 | [13 empty] | VV | 2 | 2 | False | 1 | ROZPOCET
| D | 9 | Ostatní konstrukce a práce, bourání |  |  |  | 0 | [5 empty] | 140.9835 |  | 0.01756 |  | 3.1865 | 1 | D | 1 |  |  |  | ROZPOCET | [6 empty] | 0
11 | K | 941111111 | Montáž lešení řadového trubkového lehkého s podlahami zatížení do 200 kg/m2 š do 0,9 m v do 10 m | m2 | 480.74 | 0 | 0 |  |  |  | základní | 0.14 | 67.3036 | 0 | 0 | 0 | 0 | 4 | K | 2 |  |  |  | ROZPOCET | 0 | 0 | 0 | 0 | 0 | 1 | 0 | 4 | 1211112611
12 | K | 941111211 | Příplatek k lešení řadovému trubkovému lehkému s podlahami š 0,9 m v 10 m za první a ZKD den použití | m2 | 28800 | 0 | 0 |  |  |  | základní | 0 | 0 | 0 | 0 | 0 | 0 | 4 | K | 2 |  |  |  | ROZPOCET | 0 | 0 | 0 | 0 | 0 | 1 | 0 | 4 | -2072805098
13 | K | 941111811 | Demontáž lešení řadového trubkového lehkého s podlahami zatížení do 200 kg/m2 š do 0,9 m v do 10 m | m2 | 488.74 | 0 | 0 |  |  |  | základní | 0.087 | 42.5204 | 0 | 0 | 0 | 0 | 4 | K | 2 |  |  |  | ROZPOCET | 0 | 0 | 0 | 0 | 0 | 1 | 0 | 4 | -818412713
14 | K | 953945211R | Kotvení klenby mechanické M 8 dl 100 mm pro těžká kotvení do betonu, ŽB nebo kamene s vyvrtáním otvoru | kus | 70 | 0 | 0 |  |  |  | základní | 0.174 | 12.18 | 0.00025086 | 0.01756 | 0 | 0 | 4 | K | 2 |  |  |  | ROZPOCET | 0 | 0 | 0 | 0 | 0 | 1 | 0 | 4 | 1432163425
| VV |  | 70 |  | 70 | [13 empty] | VV | 2 | 2 | True | 0 | ROZPOCET
| VV |  | Součet |  | 70 | [13 empty] | VV | 2 | 4 | True | 1 | ROZPOCET
15 | K | 962032631 | Bourání zdiva komínového nad střechou z cihel na MV nebo MVC | m3 | 1.5775 | 0 | 0 |  |  |  | základní | 2.42 | 3.8176 | 0 | 0 | 1.594 | 2.5145 | 4 | K | 2 |  |  |  | ROZPOCET | 0 | 0 | 0 | 0 | 0 | 1 | 0 | 4 | 1763907143
| VV |  | 3*((0,85*0,5)*1)+(0,55*0,55*1) |  | 1.5775 | [13 empty] | VV | 2 | 2 | True | 0 | ROZPOCET
| VV |  | Součet |  | 1.5775 | [13 empty] | VV | 2 | 4 | True | 1 | ROZPOCET
16 | K | 964061331 | Uvolnění zhlaví trámů ze zdiva cihelného průřezu zhlaví do 0,05 m2 | kus | 14 | 0 | 0 |  |  |  | základní | 1.083 | 15.162 | 0 | 0 | 0.048 | 0.672 | 4 | K | 2 |  |  |  | ROZPOCET | 0 | 0 | 0 | 0 | 0 | 1 | 0 | 4 | -929248293
| D | 997 | Přesun sutě |  |  |  | 0 | [5 empty] | 6.3947 |  | 0 |  | 0 | 1 | D | 1 |  |  |  | ROZPOCET | [6 empty] | 0
17 | K | 997013501R | Odvoz suti a vybouraných hmot na skládku nebo meziskládku do 1 km se složením vč. likvidace | t | 33.48 | 0 | 0 |  |  |  | základní | 0.125 | 4.185 | 0 | 0 | 0 | 0 | 4 | K | 2 |  |  |  | ROZPOCET | 0 | 0 | 0 | 0 | 0 | 1 | 0 | 4 | 847367232
18 | K | 997013509 | Příplatek k odvozu suti a vybouraných hmot na skládku ZKD 1 km přes 1 km | t | 368.28 | 0 | 0 |  |  |  | základní | 0.006 | 2.2097 | 0 | 0 | 0 | 0 | 4 | K | 2 |  |  |  | ROZPOCET | 0 | 0 | 0 | 0 | 0 | 1 | 0 | 4 | -259980803
| D | 998 | Přesun hmot |  |  |  | 0 | [5 empty] | 8.3148 |  | 0 |  | 0 | 1 | D | 1 |  |  |  | ROZPOCET | [6 empty] | 0
19 | K | 998011003 | Přesun hmot pro budovy zděné v do 24 m | t | 25.35 | 0 | 0 |  |  |  | základní | 0.328 | 8.3148 | 0 | 0 | 0 | 0 | 4 | K | 2 |  |  |  | ROZPOCET | 0 | 0 | 0 | 0 | 0 | 1 | 0 | 4 | 1235517280
| D | PSV | Práce a dodávky PSV |  |  |  | 0 | [5 empty] | 1868.1676 |  | 35.132 |  | 30.776 | 2 | D | 0 |  |  |  | ROZPOCET | [6 empty] | 0
| D | 741 | Elektroinstalace - silnoproud |  |  |  | 0 | [5 empty] | 34.3147 |  | 0 |  | 0.064666 | 2 | D | 1 |  |  |  | ROZPOCET | [6 empty] | 0
20 | K | 741421833R | Demontáž drátu nebo lana svodového vedení D přes 8 mm šikmá střecha, včetně vodorovného přesunu a likvidace | m | 104.3 | 0 | 0 |  |  |  | základní | 0.329 | 34.3147 | 0 | 0 | 0.00062 | 0.064666 | 16 | K | 2 |  |  |  | ROZPOCET | 0 | 0 | 0 | 0 | 0 | 1 | 0 | 16 | -469333705
| VV |  | "střešní drát" 13,68+14,1+13,2+10+3,41+2,28+6,3+0,5+0,5+9,67+(3*0,5) |  | 75.14 | [13 empty] | VV | 2 | 2 | True | 0 | ROZPOCET
| VV |  | "fasádní drát" (3*8,6)+3,36 |  | 29.16 | [13 empty] | VV | 2 | 2 | True | 0 | ROZPOCET
| VV |  | Součet |  | 104.3 | [13 empty] | VV | 2 | 4 | True | 1 | ROZPOCET
| D | 762 | Konstrukce tesařské |  |  |  | 0 | [5 empty] | 376.4624 |  | 8.2157 |  | 20.7521 | 2 | D | 1 |  |  |  | ROZPOCET | [6 empty] | 0
21 | K | 762223110R | Montáž dvojtého zábradlí revizní lávky z hoblovaných prken výšky 0,9 m vč. spojovacího materiálu | m | 36.55 | 0 | 0 |  |  |  | základní | 0.58 | 21.199 | 0 | 0 | 0 | 0 | 16 | K | 2 |  |  |  | ROZPOCET | 0 | 0 | 0 | 0 | 0 | 1 | 0 | 16 | 832514031
| VV |  | 4,92+3,18+3,18+6,12+3,18+4,92+9,85+1,2 |  | 36.55 | [13 empty] | VV | 2 | 2 | True | 0 | ROZPOCET
| VV |  | Součet |  | 36.55 | [13 empty] | VV | 2 | 4 | True | 1 | ROZPOCET
22 | M | 60516100 | řezivo smrkové sušené tl 30mm | m3 | 0.263 | 0 | 0 |  |  |  | základní | 0 | 0 | 0.5 | 0.1315 | 0 | 0 | 32 | M | 2 |  |  |  | ROZPOCET | 0 | 0 | 0 | 0 | 0 | 1 | 0 | 16 | -775785963
| VV |  | (2*36,55)*0,12*0,03 |  | 0.26316 | [13 empty] | VV | 2 | 2 | True | 1 | ROZPOCET
23 | K | 762331811 | Demontáž vázaných kcí krovů z hranolů průřezové plochy do 120 cm2 | m | 24.5 | 0 | 0 |  |  |  | základní | 0.11 | 2.695 | 0 | 0 | 0.008 | 0.196 | 16 | K | 2 |  |  |  | ROZPOCET | 0 | 0 | 0 | 0 | 0 | 1 | 0 | 16 | -1611679646
| VV |  | "80/200"2*6,1 |  | 12.2 | [13 empty] | VV | 2 | 2 | True | 0 | ROZPOCET
| VV |  | "80/200"2*6,15 |  | 12.3 | [13 empty] | VV | 2 | 2 | True | 0 | ROZPOCET
| VV |  | Součet |  | 24.5 | [13 empty] | VV | 2 | 4 | True | 1 | ROZPOCET
24 | K | 762331812 | Demontáž vázaných kcí krovů z hranolů průřezové plochy do 224 cm2 | m | 114.95 | 0 | 0 |  |  |  | základní | 0.14 | 16.093 | 0 | 0 | 0.014 | 1.6093 | 16 | K | 2 |  |  |  | ROZPOCET | 0 | 0 | 0 | 0 | 0 | 1 | 0 | 16 | 767686041
| VV |  | "100/140" 3*3,1 |  | 9.3 | [13 empty] | VV | 2 | 2 | True | 0 | ROZPOCET
| VV |  | "120/160" 20*1,5 |  | 30 | [13 empty] | VV | 2 | 2 | True | 0 | ROZPOCET
| VV |  | "120/160" 2,9 |  | 2.9 | [13 empty] | VV | 2 | 2 | True | 0 | ROZPOCET
| VV |  | "120/160" 2,4 |  | 2.4 | [13 empty] | VV | 2 | 2 | True | 0 | ROZPOCET
| VV |  | "120/160" 10,2 |  | 10.2 | [13 empty] | VV | 2 | 2 | True | 0 | ROZPOCET
| VV |  | "120/160" 2*7,7 |  | 15.4 | [13 empty] | VV | 2 | 2 | True | 0 | ROZPOCET
| VV |  | "120/160" 9,1 |  | 9.1 | [13 empty] | VV | 2 | 2 | True | 0 | ROZPOCET
| VV |  | "120/160" 11,05 |  | 11.05 | [13 empty] | VV | 2 | 2 | True | 0 | ROZPOCET
| VV |  | "120/160" 3*8,2 |  | 24.6 | [13 empty] | VV | 2 | 2 | True | 0 | ROZPOCET
| VV |  | Součet |  | 114.95 | [13 empty] | VV | 2 | 4 | True | 1 | ROZPOCET
25 | K | 762331813 | Demontáž vázaných kcí krovů z hranolů průřezové plochy do 288 cm2 | m | 25.5 | 0 | 0 |  |  |  | základní | 0.17 | 4.335 | 0 | 0 | 0.024 | 0.612 | 16 | K | 2 |  |  |  | ROZPOCET | 0 | 0 | 0 | 0 | 0 | 1 | 0 | 16 | 1125403917
| VV |  | "150/150" 10 |  | 10 | [13 empty] | VV | 2 | 2 | True | 0 | ROZPOCET
| VV |  | "150/150" 7,5 |  | 7.5 | [13 empty] | VV | 2 | 2 | True | 0 | ROZPOCET
| VV |  | "150/150" 2,5 |  | 2.5 | [13 empty] | VV | 2 | 2 | True | 0 | ROZPOCET
| VV |  | "140/180" 5,5 |  | 5.5 | [13 empty] | VV | 2 | 2 | True | 0 | ROZPOCET
| VV |  | Součet |  | 25.5 | [13 empty] | VV | 2 | 4 | True | 1 | ROZPOCET
26 | K | 762331815 | Demontáž vázaných kcí krovů z hranolů průřezové plochy přes 450 cm2 | m | 9.3 | 0 | 0 |  |  |  | základní | 0.23 | 2.139 | 0 | 0 | 0.004 | 0.0372 | 16 | K | 2 |  |  |  | ROZPOCET | 0 | 0 | 0 | 0 | 0 | 1 | 0 | 16 | 1571489810
| VV |  | "200/260" 3*1,5 |  | 4.5 | [13 empty] | VV | 2 | 2 | True | 0 | ROZPOCET
| VV |  | "200/260" 3 |  | 3 | [13 empty] | VV | 2 | 2 | True | 0 | ROZPOCET
| VV |  | "200/260" 1,8 |  | 1.8 | [13 empty] | VV | 2 | 2 | True | 0 | ROZPOCET
| VV |  | Součet |  | 9.3 | [13 empty] | VV | 2 | 4 | True | 1 | ROZPOCET
27 | K | 762332131 | Montáž vázaných kcí krovů pravidelných z hraněného řeziva průřezové plochy do 120 cm2 | m | 24.5 | 0 | 0 |  |  |  | základní | 0.354 | 8.673 | 0 | 0 | 0 | 0 | 16 | K | 2 |  |  |  | ROZPOCET | 0 | 0 | 0 | 0 | 0 | 1 | 0 | 16 | -974908278
| VV |  | "80/200" 2*6,1 |  | 12.2 | [13 empty] | VV | 2 | 2 | True | 0 | ROZPOCET
| VV |  | "80/200" 2*6,15 |  | 12.3 | [13 empty] | VV | 2 | 2 | True | 0 | ROZPOCET
| VV |  | Součet |  | 24.5 | [13 empty] | VV | 2 | 4 | True | 1 | ROZPOCET
28 | M | 60512126 | hranol stavební řezivo průřezu do 120cm2 dl 6-8m | m3 | 0.392 | 0 | 0 |  |  |  | základní | 0 | 0 | 0.55 | 0.2156 | 0 | 0 | 32 | M | 2 |  |  |  | ROZPOCET | 0 | 0 | 0 | 0 | 0 | 1 | 0 | 16 | -1439434385
| VV |  | 2*(0,08*0,2*6,1) |  | 0.1952 | [13 empty] | VV | 2 | 2 | True | 0 | ROZPOCET
| VV |  | 2*(0,08*0,2*6,15) |  | 0.1968 | [13 empty] | VV | 2 | 2 | True | 0 | ROZPOCET
| VV |  | Součet |  | 0.392 | [13 empty] | VV | 2 | 4 | True | 1 | ROZPOCET
29 | K | 762332132 | Montáž vázaných kcí krovů pravidelných z hraněného řeziva průřezové plochy do 224 cm2 | m | 114.95 | 0 | 0 |  |  |  | základní | 0.454 | 52.1873 | 0 | 0 | 0 | 0 | 16 | K | 2 |  |  |  | ROZPOCET | 0 | 0 | 0 | 0 | 0 | 1 | 0 | 16 | 639328472
| VV |  | "100/140" 3*3,1 |  | 9.3 | [13 empty] | VV | 2 | 2 | True | 0 | ROZPOCET
| VV |  | "120/160" (20*1,5)+2,9+2,4+10,2+(2*7,7)+9,1+11,05+(3*8,2) |  | 105.65 | [13 empty] | VV | 2 | 2 | True | 0 | ROZPOCET
| VV |  | Součet |  | 114.95 | [13 empty] | VV | 2 | 4 | True | 1 | ROZPOCET
30 | M | 60512132 | hranol stavební řezivo průřezu do 224cm2 přes dl 8m | m3 | 2.159 | 0 | 0 |  |  |  | základní | 0 | 0 | 0.55 | 1.1874 | 0 | 0 | 32 | M | 2 |  |  |  | ROZPOCET | 0 | 0 | 0 | 0 | 0 | 1 | 0 | 16 | 1459752156
| VV |  | "100/140" 3*(0,1*0,14*3,1) |  | 0.1302 | [13 empty] | VV | 2 | 2 | True | 0 | ROZPOCET
| VV |  | "120/160" (20*(0,12*0,16*1,5))+(0,12*0,16*2,9)+(0,12*0,16*2,4)+(0,12*0,16*10,2) |  | 0.8736 | [13 empty] | VV | 2 | 2 | True | 0 | ROZPOCET
| VV |  | "120/160" (2*(0,12*0,16*7,7))+(0,12*0,16*9,1)+(0,12*0,16*11,05)+(3*0,12*0,16*8,2) |  | 1.1549 | [13 empty] | VV | 2 | 2 | True | 0 | ROZPOCET
| VV |  | Součet |  | 2.1587 | [13 empty] | VV | 2 | 4 | True | 1 | ROZPOCET
31 | K | 762332133 | Montáž vázaných kcí krovů pravidelných z hraněného řeziva průřezové plochy do 288 cm2 | m | 25.5 | 0 | 0 |  |  |  | základní | 0.575 | 14.6625 | 0 | 0 | 0 | 0 | 16 | K | 2 |  |  |  | ROZPOCET | 0 | 0 | 0 | 0 | 0 | 1 | 0 | 16 | -1908852442
| VV |  | "150/150" 10+7,5+2,5 |  | 20 | [13 empty] | VV | 2 | 2 | True | 0 | ROZPOCET
| VV |  | "140/180" 5,5 |  | 5.5 | [13 empty] | VV | 2 | 2 | True | 0 | ROZPOCET
| VV |  | Součet |  | 25.5 | [13 empty] | VV | 2 | 4 | True | 1 | ROZPOCET
32 | M | 60512137 | hranol stavební řezivo průřezu do 288cm2 přes dl 8m | m3 | 0.589 | 0 | 0 |  |  |  | základní | 0 | 0 | 0.55 | 0.32395 | 0 | 0 | 32 | M | 2 |  |  |  | ROZPOCET | 0 | 0 | 0 | 0 | 0 | 1 | 0 | 16 | -1540671231
| VV |  | "150/150" (0,15*0,15*10)+(0,15*0,15*7,5)+(0,15*0,15*2,5) |  | 0.45 | [13 empty] | VV | 2 | 2 | True | 0 | ROZPOCET
| VV |  | "140/180" 0,14*0,18*5,5 |  | 0.1386 | [13 empty] | VV | 2 | 2 | True | 0 | ROZPOCET
| VV |  | Součet |  | 0.5886 | [13 empty] | VV | 2 | 4 | True | 1 | ROZPOCET
33 | K | 762332135 | Montáž vázaných kcí krovů pravidelných z hraněného řeziva průřezové plochy přes 450 cm2 | m | 9.3 | 0 | 0 |  |  |  | základní | 0.81 | 7.533 | 0 | 0 | 0 | 0 | 16 | K | 2 |  |  |  | ROZPOCET | 0 | 0 | 0 | 0 | 0 | 1 | 0 | 16 | 836067375
| VV |  | "200/260" (3*1,5)+3+1,8 |  | 9.3 | [13 empty] | VV | 2 | 2 | True | 0 | ROZPOCET
| VV |  | Součet |  | 9.3 | [13 empty] | VV | 2 | 4 | True | 1 | ROZPOCET
34 | M | 60512140 | hranol stavební řezivo průřezu do 450cm2 do dl 6m | m3 | 0.484 | 0 | 0 |  |  |  | základní | 0 | 0 | 0.55 | 0.2662 | 0 | 0 | 32 | M | 2 |  |  |  | ROZPOCET | 0 | 0 | 0 | 0 | 0 | 1 | 0 | 16 | -572242145
| VV |  | "200/260" (3*(0,2*0,26*1,5))+(0,2*0,26*3)+(0,2*0,26*1,8) |  | 0.4836 | [13 empty] | VV | 2 | 2 | True | 0 | ROZPOCET
| VV |  | Součet |  | 0.4836 | [13 empty] | VV | 2 | 4 | True | 1 | ROZPOCET
35 | K | 762341811 | Demontáž bednění střech z prken | m2 | 730.304 | 0 | 0 |  |  |  | základní | 0.09 | 65.7274 | 0 | 0 | 0.015 | 10.9546 | 16 | K | 2 |  |  |  | ROZPOCET | 0 | 0 | 0 | 0 | 0 | 1 | 0 | 16 | 152577859
36 | K | 762342214 | Montáž laťování na střechách jednoduchých sklonu do 60° osové vzdálenosti do 360 mm | m2 | 730.304 | 0 | 0 |  |  |  | základní | 0.135 | 98.591 | 0 | 0 | 0 | 0 | 16 | K | 2 |  |  |  | ROZPOCET | 0 | 0 | 0 | 0 | 0 | 1 | 0 | 16 | -880104583
| VV |  | "Sklon střechy 29°"(32,84*19,45)/COS(29) |  | 730.3037 | [13 empty] | VV | 2 | 2 | True | 0 | ROZPOCET
| VV |  | Součet |  | 730.3037 | [13 empty] | VV | 2 | 4 | True | 1 | ROZPOCET
37 | M | 60514114 | řezivo jehličnaté lať impregnovaná dl 4 m | m3 | 9.12 | 0 | 0 |  |  |  | základní | 0 | 0 | 0.55 | 5.016 | 0 | 0 | 32 | M | 2 |  |  |  | ROZPOCET | 0 | 0 | 0 | 0 | 0 | 1 | 0 | 16 | 1622966915
38 | K | 762381111R | Ukotvení pozednice á 2500 mm pásovina 80/5 S235 | kus | 43 | 0 | 0 |  |  |  | základní | 0.5 | 21.5 | 0.025 | 1.075 | 0 | 0 | 16 | K | 2 |  |  |  | ROZPOCET | 0 | 0 | 0 | 0 | 0 | 1 | 0 | 16 | 1113759186
| VV |  | "k půdní nadezdívce dl. 1470 mm" 30 |  | 30 | [13 empty] | VV | 2 | 2 | True | 0 | ROZPOCET
| VV |  | " k ocelobetonovému stropu dl. 1470 mm" 13 |  | 13 | [13 empty] | VV | 2 | 2 | True | 0 | ROZPOCET
| VV |  | Součet |  | 43 | [13 empty] | VV | 2 | 4 | True | 1 | ROZPOCET
39 | K | 762822830R | Demontáž stropů trámových | m2 | 293.723 | 0 | 0 |  |  |  | základní | 0.156 | 45.8208 | 0 | 0 | 0.025 | 7.3431 | 16 | K | 2 |  |  |  | ROZPOCET | 0 | 0 | 0 | 0 | 0 | 1 | 0 | 16 | -1187285238
| VV |  | (9,67*6,58)+(4,41*6,53)+(2,5*6,89)+(2,53*20,14)+(4,55*5,52)+(2,17*7,26)+(4,19*7,26)+(8,77*7,05) |  | 293.7232 | [13 empty] | VV | 2 | 2 | True | 0 | ROZPOCET
| VV |  | Součet |  | 293.7232 | [13 empty] | VV | 2 | 4 | True | 1 | ROZPOCET
40 | K | 998762103 | Přesun hmot tonážní pro kce tesařské v objektech v do 24 m | t | 8.216 | 0 | 0 |  |  |  | základní | 1.863 | 15.3064 | 0 | 0 | 0 | 0 | 4 | K | 2 |  |  |  | ROZPOCET | 0 | 0 | 0 | 0 | 0 | 1 | 0 | 4 | -182630313
| D | 763 | Konstrukce suché výstavby |  |  |  | 0 | [5 empty] | 645.6319 |  | 22.6064 |  | 5.0664 | 2 | D | 1 |  |  |  | ROZPOCET | [6 empty] | 0
41 | K | 763131751 | Montáž parotěsné zábrany zavěšeného do SDK podhledu | m2 | 488.74 | 0 | 0 |  |  |  | základní | 0.066 | 32.2568 | 0 | 0 | 0 | 0 | 16 | K | 2 |  |  |  | ROZPOCET | 0 | 0 | 0 | 0 | 0 | 1 | 0 | 16 | -1951929967
| VV |  | "zavěšený podhled" 30,94+58,06+15,39+29,49+60,98 |  | 194.86 | [13 empty] | VV | 2 | 2 | True | 0 | ROZPOCET
| VV |  | "samonosný podhled" 25,12+50,95+17,23+30,42+15,9+28,8+63,63+61,83 |  | 293.88 | [13 empty] | VV | 2 | 2 | True | 0 | ROZPOCET
| VV |  | Součet |  | 488.74 | [13 empty] | VV | 2 | 4 | True | 1 | ROZPOCET
42 | M | JTA.JFN110SP | folie nehořlavá parotěsná 110 g/m2 | m2 | 537.614 | 0 | 0 |  |  |  | základní | 0 | 0 | 0.0001 | 0.053761 | 0 | 0 | 32 | M | 2 |  |  |  | ROZPOCET | 0 | 0 | 0 | 0 | 0 | 1 | 0 | 16 | -1447090607
| VV |  | "zavěšený podhled" 194,86 |  | 194.86 | [13 empty] | VV | 2 | 2 | True | 0 | ROZPOCET
| VV |  | "samonosný podhled" 293,880 |  | 293.88 | [13 empty] | VV | 2 | 2 | True | 0 | ROZPOCET
| VV |  | Součet |  | 488.74 | [13 empty] | VV | 2 | 4 | True | 1 | ROZPOCET
| VV |  | 488,74*1,1 'Přepočtené koeficientem množství |  | 537.614 | [13 empty] | VV | 2 | 2 | False | 1 | ROZPOCET
43 | K | 763131752 | Montáž jedné vrstvy tepelné izolace do zavěšeného SDK podhledu | m2 | 488.74 | 0 | 0 |  |  |  | základní | 0.11 | 53.7614 | 0 | 0 | 0 | 0 | 4 | K | 2 |  |  |  | ROZPOCET | 0 | 0 | 0 | 0 | 0 | 1 | 0 | 4 | 1589884412
| VV |  | "zavěšený podhled" 30,94+58,06+15,39+29,49+60,98 |  | 194.86 | [13 empty] | VV | 2 | 2 | True | 0 | ROZPOCET
| VV |  | "samonosný podhled" 25,12+50,95+17,23+30,42+15,9+28,8+63,63+61,83 |  | 293.88 | [13 empty] | VV | 2 | 2 | True | 0 | ROZPOCET
| VV |  | Součet |  | 488.74 | [13 empty] | VV | 2 | 4 | True | 1 | ROZPOCET
44 | M | 63140411 | deska tepelně izolační minerální λ=0,038-0,039 tl 240mm | m2 | 513.177 | 0 | 0 |  |  |  | základní | 0 | 0 | 0.03209 | 16.4678 | 0 | 0 | 8 | M | 2 |  |  |  | ROZPOCET | 0 | 0 | 0 | 0 | 0 | 1 | 0 | 4 | -667173244
| VV |  | "zavěšený podhled" 194,860 |  | 194.86 | [13 empty] | VV | 2 | 2 | True | 0 | ROZPOCET
| VV |  | "samonosný podhled" 293,880 |  | 293.88 | [13 empty] | VV | 2 | 2 | True | 0 | ROZPOCET
| VV |  | Součet |  | 488.74 | [13 empty] | VV | 2 | 4 | True | 1 | ROZPOCET
| VV |  | 488,74*1,05 'Přepočtené koeficientem množství |  | 513.177 | [13 empty] | VV | 2 | 2 | False | 1 | ROZPOCET
45 | K | 763132612R | Montáž + dodávka zavěšené dvouvrstvé nosné konstrukce z profilů CD, UD SDK podhled samostatný požární předěl | m2 | 194.86 | 0 | 0 |  |  |  | základní | 0.823 | 160.3698 | 0.00048 | 0.093533 | 0 | 0 | 16 | K | 2 |  |  |  | ROZPOCET | 0 | 0 | 0 | 0 | 0 | 1 | 0 | 16 | 1318631418
| VV |  | 30,94+58,06+15,39+29,49+60,98 |  | 194.86 | [13 empty] | VV | 2 | 2 | True | 0 | ROZPOCET
| VV |  | Součet |  | 194.86 | [13 empty] | VV | 2 | 4 | True | 1 | ROZPOCET
46 | K | 763132612RR | Montáž + dodávka samonosné dvouvrstvé nosné konstrukce z profilů CD, UD SDK podhled samostatný požární předěl | m2 | 293.88 | 0 | 0 |  |  |  | základní | 0.823 | 241.8632 | 0.00048 | 0.14106 | 0 | 0 | 16 | K | 2 |  |  |  | ROZPOCET | 0 | 0 | 0 | 0 | 0 | 1 | 0 | 16 | 1556309856
| VV |  | 25,12+50,95+17,23+30,42+15,9+28,8+63,63+61,83 |  | 293.88 | [13 empty] | VV | 2 | 2 | True | 0 | ROZPOCET
| VV |  | Součet |  | 293.88 | [13 empty] | VV | 2 | 4 | True | 1 | ROZPOCET
47 | K | 763132622 | Montáž desek tl. 15 mm SDK podhled samostatný požární předěl | m2 | 488.74 | 0 | 0 |  |  |  | základní | 0.203 | 99.2142 | 0.00042 | 0.20527 | 0 | 0 | 16 | K | 2 |  |  |  | ROZPOCET | 0 | 0 | 0 | 0 | 0 | 1 | 0 | 16 | -1853664440
| VV |  | "zavěšený podhled" 194,86 |  | 194.86 | [13 empty] | VV | 2 | 2 | True | 0 | ROZPOCET
| VV |  | "samonosný podhled" 293,88 |  | 293.88 | [13 empty] | VV | 2 | 2 | True | 0 | ROZPOCET
| VV |  | Součet |  | 488.74 | [13 empty] | VV | 2 | 4 | True | 1 | ROZPOCET
48 | M | RGS.KB620027 | SDK protipožární deska RF (DF) (GKF) 15 1250 x 2000 | m2 | 537.614 | 0 | 0 |  |  |  | základní | 0 | 0 | 0.0105 | 5.6449 | 0 | 0 | 32 | M | 2 |  |  |  | ROZPOCET | 0 | 0 | 0 | 0 | 0 | 1 | 0 | 16 | 776864836
| VV |  | "zavěšený podhled" 194,86 |  | 194.86 | [13 empty] | VV | 2 | 2 | True | 0 | ROZPOCET
| VV |  | "samonosný podhled" 293,88 |  | 293.88 | [13 empty] | VV | 2 | 2 | True | 0 | ROZPOCET
| VV |  | Součet |  | 488.74 | [13 empty] | VV | 2 | 4 | True | 1 | ROZPOCET
| VV |  | 488,74*1,1 'Přepočtené koeficientem množství |  | 537.614 | [13 empty] | VV | 2 | 2 | False | 1 | ROZPOCET
49 | K | 763231821 | Demontáž sádrovláknitého podhledu s nosnou konstrukcí z ocelových profilů opláštění jednoduché | m2 | 194.862 | 0 | 0 |  |  |  | základní | 0.221 | 43.0645 | 0 | 0 | 0.026 | 5.0664 | 16 | K | 2 |  |  |  | ROZPOCET | 0 | 0 | 0 | 0 | 0 | 1 | 0 | 16 | -1998055215
| VV |  | 6,5*4,76 |  | 30.94 | [13 empty] | VV | 2 | 2 | True | 0 | ROZPOCET
| VV |  | 6,17*9,41 |  | 58.0597 | [13 empty] | VV | 2 | 2 | True | 0 | ROZPOCET
| VV |  | 2,17*7,09 |  | 15.3853 | [13 empty] | VV | 2 | 2 | True | 0 | ROZPOCET
| VV |  | 4,16*7,09 |  | 29.4944 | [13 empty] | VV | 2 | 2 | True | 0 | ROZPOCET
| VV |  | 7,05*8,65 |  | 60.9825 | [13 empty] | VV | 2 | 2 | True | 0 | ROZPOCET
| VV |  | Součet |  | 194.8619 | [13 empty] | VV | 2 | 4 | True | 1 | ROZPOCET
50 | K | 998763303 | Přesun hmot tonážní pro sádrokartonové konstrukce v objektech v do 24 m | t | 6.139 | 0 | 0 |  |  |  | základní | 2.46 | 15.1019 | 0 | 0 | 0 | 0 | 16 | K | 2 |  |  |  | ROZPOCET | 0 | 0 | 0 | 0 | 0 | 1 | 0 | 16 | -1706046770
| D | 764 | Konstrukce klempířské |  |  |  | 0 | [5 empty] | 623.8023 |  | 4.0821 |  | 4.8928 | 2 | D | 1 |  |  |  | ROZPOCET | [6 empty] | 0
51 | K | 764001821 | Demontáž krytiny ze svitků nebo tabulí do suti | m2 | 730.304 | 0 | 0 |  |  |  | základní | 0.36 | 262.9094 | 0 | 0 | 0.00594 | 4.338 | 16 | K | 2 |  |  |  | ROZPOCET | 0 | 0 | 0 | 0 | 0 | 1 | 0 | 16 | 1663531798
| VV |  | "Sklon střechy 29°"(32,84*19,45)/COS(29) |  | 730.3037 | [13 empty] | VV | 2 | 2 | True | 0 | ROZPOCET
| VV |  | Součet |  | 730.3037 | [13 empty] | VV | 2 | 4 | True | 1 | ROZPOCET
52 | K | 764001851R | Demontáž hřebene s větrací mřížkou nebo hřebenovým plechem do suti | m | 69.64 | 0 | 0 |  |  |  | základní | 0.131 | 9.1228 | 0 | 0 | 0.00338 | 0.23538 | 16 | K | 2 |  |  |  | ROZPOCET | 0 | 0 | 0 | 0 | 0 | 1 | 0 | 16 | -1451385168
| VV |  | (2*13,68)+14,1+13,2+4,25+8,66+2,07 |  | 69.64 | [13 empty] | VV | 2 | 2 | True | 0 | ROZPOCET
| VV |  | Součet |  | 69.64 | [13 empty] | VV | 2 | 4 | True | 1 | ROZPOCET
53 | K | 764002821 | Demontáž střešního výlezu do suti | kus | 7 | 0 | 0 |  |  |  | základní | 0.207 | 1.449 | 0 | 0 | 0.00906 | 0.06342 | 16 | K | 2 |  |  |  | ROZPOCET | 0 | 0 | 0 | 0 | 0 | 1 | 0 | 16 | -666960577
54 | K | 764004801 | Demontáž podokapního žlabu do suti | m | 98.47 | 0 | 0 |  |  |  | základní | 0.189 | 18.6108 | 0 | 0 | 0.0026 | 0.25602 | 16 | K | 2 |  |  |  | ROZPOCET | 0 | 0 | 0 | 0 | 0 | 1 | 0 | 16 | -2140174441
| VV |  | 32,84+19,46+27,51+5,82+12,84 |  | 98.47 | [13 empty] | VV | 2 | 2 | True | 0 | ROZPOCET
| VV |  | Součet |  | 98.47 | [13 empty] | VV | 2 | 4 | True | 1 | ROZPOCET
55 | K | 764101141 | Montáž krytiny střechy rovné z taškových tabulí sklonu do 30° | m2 | 730.304 | 0 | 0 |  |  |  | základní | 0.22 | 160.6669 | 0 | 0 | 0 | 0 | 16 | K | 2 |  |  |  | ROZPOCET | 0 | 0 | 0 | 0 | 0 | 1 | 0 | 16 | -2071789142
56 | M | STJ.KPERC | Střešní krytina ocelová profilovaná - imitace tašek | m2 | 730.304 | 0 | 0 |  |  |  | základní | 0 | 0 | 0.005 | 3.6515 | 0 | 0 | 32 | M | 2 |  |  |  | ROZPOCET | 0 | 0 | 0 | 0 | 0 | 1 | 0 | 16 | 52248835
57 | K | 764201136 | Montáž + dodávka oplechování větraného nároží s větrací mřížkou, úžlabí, hřeben, atika a okap. hrany | m | 180.55 | 0 | 0 |  |  |  | základní | 0.626 | 113.0243 | 0 | 0 | 0 | 0 | 16 | K | 2 |  |  |  | ROZPOCET | 0 | 0 | 0 | 0 | 0 | 1 | 0 | 16 | 1044538763
| VV |  | "nároží"(2*13,68)+13,2+9,04 |  | 49.6 | [13 empty] | VV | 2 | 2 | True | 0 | ROZPOCET
| VV |  | "úžlabí" 4,25 |  | 4.25 | [13 empty] | VV | 2 | 2 | True | 0 | ROZPOCET
| VV |  | "hřeben" 14,1+3,41 |  | 17.51 | [13 empty] | VV | 2 | 2 | True | 0 | ROZPOCET
| VV |  | "atika" 8,65 |  | 8.65 | [13 empty] | VV | 2 | 2 | True | 0 | ROZPOCET
| VV |  | "okapová hrana" 12,84+32,84+19,46+27,51+2,07+5,82 |  | 100.54 | [13 empty] | VV | 2 | 2 | True | 0 | ROZPOCET
| VV |  | Součet |  | 180.55 | [13 empty] | VV | 2 | 4 | True | 1 | ROZPOCET
58 | K | 764503104R | Montáž žlabu nadokapního (nástřešního ) oblého tvaru včetně háků, čel a hrdel | m | 98.47 | 0 | 0 |  |  |  | základní | 0.309 | 30.4272 | 0 | 0 | 0 | 0 | 16 | K | 2 |  |  |  | ROZPOCET | 0 | 0 | 0 | 0 | 0 | 1 | 0 | 16 | 277072884
| VV |  | 32,84+19,46+27,51+5,82+12,84 |  | 98.47 | [13 empty] | VV | 2 | 2 | True | 0 | ROZPOCET
| VV |  | Součet |  | 98.47 | [13 empty] | VV | 2 | 4 | True | 1 | ROZPOCET
59 | M | 55344771R | žlab nástřešní Pz Ø 150 mm včetně háků, čel, hrdel a kotlíků | m | 98.47 | 0 | 0 |  |  |  | základní | 0 | 0 | 0.0038 | 0.37419 | 0 | 0 | 32 | M | 2 |  |  |  | ROZPOCET | 0 | 0 | 0 | 0 | 0 | 1 | 0 | 16 | 324724295
60 | K | 764508131 | Montáž kruhového svodu Ø 100mm | m | 34.41 | 0 | 0 |  |  |  | základní | 0.215 | 7.3982 | 0 | 0 | 0 | 0 | 16 | K | 2 |  |  |  | ROZPOCET | 0 | 0 | 0 | 0 | 0 | 1 | 0 | 16 | -724063441
| VV |  | (3*8,63)+4,66+3,86 |  | 34.41 | [13 empty] | VV | 2 | 2 | True | 0 | ROZPOCET
| VV |  | Součet |  | 34.41 | [13 empty] | VV | 2 | 4 | True | 1 | ROZPOCET
61 | M | 55344204 | svod kruhový Pz 100mm | m | 34.41 | 0 | 0 |  |  |  | základní | 0 | 0 | 0.00164 | 0.056432 | 0 | 0 | 32 | M | 2 |  |  |  | ROZPOCET | 0 | 0 | 0 | 0 | 0 | 1 | 0 | 16 | 1317055414
62 | K | 998764103 | Přesun hmot tonážní pro konstrukce klempířské v objektech v do 24 m | t | 4.082 | 0 | 0 |  |  |  | základní | 4.947 | 20.1937 | 0 | 0 | 0 | 0 | 16 | K | 2 |  |  |  | ROZPOCET | 0 | 0 | 0 | 0 | 0 | 1 | 0 | 16 | -763488083
| D | 765 | Krytina skládaná |  |  |  | 0 | [5 empty] | 83.9189 |  | 0.18673 |  | 0 | 2 | D | 1 |  |  |  | ROZPOCET | [6 empty] | 0
63 | K | 765115301R | Montáž střešního výlezu plochy jednotlivě do 0,25 m2 | kus | 6 | 0 | 0 |  |  |  | základní | 0.608 | 3.648 | 0 | 0 | 0 | 0 | 16 | K | 2 |  |  |  | ROZPOCET | 0 | 0 | 0 | 0 | 0 | 1 | 0 | 16 | 1658747588
64 | M | 61140606 | výlez střešní pro sklon střechy 20-65° 460x610mm | kus | 6 | 0 | 0 |  |  |  | základní | 0 | 0 | 0.014 | 0.084 | 0 | 0 | 32 | M | 2 |  |  |  | ROZPOCET | 0 | 0 | 0 | 0 | 0 | 1 | 0 | 16 | 1931470172
65 | K | 765135201R | Montáž ventilační turbíny pr. 356 mm | kus | 4 | 0 | 0 |  |  |  | základní | 0.092 | 0.368 | 0 | 0 | 0 | 0 | 16 | K | 2 |  |  |  | ROZPOCET | 0 | 0 | 0 | 0 | 0 | 1 | 0 | 16 | 922025645
66 | M | 55381010 | turbína ventilační Al kompletní hlavice stavitelný krk se základnou přes D 350mm | kus | 4 | 0 | 0 |  |  |  | základní | 0 | 0 | 0.0056 | 0.0224 | 0 | 0 | 32 | M | 2 |  |  |  | ROZPOCET | 0 | 0 | 0 | 0 | 0 | 1 | 0 | 16 | -912144183
67 | K | 765191021 | Montáž pojistné hydroizolační nebo parotěsné fólie kladené ve sklonu přes 20° s lepenými spoji na krokve | m2 | 730.304 | 0 | 0 |  |  |  | základní | 0.093 | 67.9183 | 0 | 0 | 0 | 0 | 16 | K | 2 |  |  |  | ROZPOCET | 0 | 0 | 0 | 0 | 0 | 1 | 0 | 16 | -951598373
68 | M | JTA.JD135P | pojistná hydroizolační fólie (75m2/bal.) | m2 | 803.334 | 0 | 0 |  |  |  | základní | 0 | 0 | 0.0001 | 0.080333 | 0 | 0 | 32 | M | 2 |  |  |  | ROZPOCET | 0 | 0 | 0 | 0 | 0 | 1 | 0 | 16 | -1084551625
| VV |  | 730,304*1,1 'Přepočtené koeficientem množství |  | 803.334 | [13 empty] | VV | 2 | 2 | False | 1 | ROZPOCET
69 | K | 998765103 | Přesun hmot tonážní pro krytiny skládané v objektech v do 24 m | t | 4.687 | 0 | 0 |  |  |  | základní | 2.557 | 11.9847 | 0 | 0 | 0 | 0 | 16 | K | 2 |  |  |  | ROZPOCET | 0 | 0 | 0 | 0 | 0 | 1 | 0 | 16 | 1313547835
| D | 767 | Konstrukce zámečnické |  |  |  | 0 | [5 empty] | 41.2845 |  | 0.032628 |  | 0 | 2 | D | 1 |  |  |  | ROZPOCET | [6 empty] | 0
70 | K | 767141918R | MT+D Stažení objektu táhly - závitová tyč pr. 20 mm vč. spojovacího materiálu | bm | 233.057 | 0 | 0 |  |  |  | základní | 0.17 | 39.6197 | 0.00014 | 0.032628 | 0 | 0 | 16 | K | 2 |  |  |  | ROZPOCET | 0 | 0 | 0 | 0 | 0 | 1 | 0 | 16 | -1932427110
| VV |  | (2*18,85)+14,5+7,68+7,58+(5*15,8)+7,09+7,48+14,84+(2*6,23)+(3*3,78)+(2*3,75)+4,7 |  | 211.87 | [13 empty] | VV | 2 | 2 | True | 0 | ROZPOCET
| VV |  | Součet |  | 211.87 | [13 empty] | VV | 2 | 4 | True | 1 | ROZPOCET
71 | K | 998767103 | Přesun hmot tonážní pro zámečnické konstrukce v objektech v do 24 m | t | 0.552 | 0 | 0 |  |  |  | základní | 3.016 | 1.6648 | 0 | 0 | 0 | 0 | 16 | K | 2 |  |  |  | ROZPOCET | 0 | 0 | 0 | 0 | 0 | 1 | 0 | 16 | -162220102
| D | 775 | Podlahy skládané |  |  |  | 0 | [5 empty] | 62.2604 |  | 0.0080184 |  | 0 | 2 | D | 1 |  |  |  | ROZPOCET | [6 empty] | 0
72 | K | 775512469R | Montáž revizní lávky z původních záklopových prken tl. 40 mm ve dvou vrstvách s přeložením spar vč. šroubového spoje | m2 | 47.167 | 0 | 0 |  |  |  | základní | 1.32 | 62.2604 | 0.00017 | 0.0080184 | 0 | 0 | 16 | K | 2 |  |  |  | ROZPOCET | 0 | 0 | 0 | 0 | 0 | 1 | 0 | 16 | 1665496098
| VV |  | (6,12*3,18)+(4,92*4,38)+(5,13*1,2) |  | 47.1672 | [13 empty] | VV | 2 | 2 | True | 0 | ROZPOCET
| VV |  | Součet |  | 47.1672 | [13 empty] | VV | 2 | 4 | True | 1 | ROZPOCET
| D | 783 | Dokončovací práce - nátěry |  |  |  | 0 | [5 empty] | 0.49237 |  | 0.00037224 |  | 0 | 2 | D | 1 |  |  |  | ROZPOCET | [6 empty] | 0
73 | K | 783213121 | Napouštěcí dvojnásobný syntetický biocidní nátěr tesařských konstrukcí zabudovaných do konstrukce | m3 | 1.692 | 0 | 0 |  |  |  | základní | 0.291 | 0.49237 | 0.00022 | 0.00037224 | 0 | 0 | 16 | K | 2 |  |  |  | ROZPOCET | 0 | 0 | 0 | 0 | 0 | 1 | 0 | 16 | -1070390418
| VV |  | "K1" (2*(0,12*0,16*7,5)) |  | 0.288 | [13 empty] | VV | 2 | 2 | True | 0 | ROZPOCET
| VV |  | "K2" 0,12*0,16*11,05 |  | 0.21216 | [13 empty] | VV | 2 | 2 | True | 0 | ROZPOCET
| VV |  | "K3" 0,12*0,16*9,1 |  | 0.17472 | [13 empty] | VV | 2 | 2 | True | 0 | ROZPOCET
| VV |  | "K4" 0,12*0,16*7,7 |  | 0.14784 | [13 empty] | VV | 2 | 2 | True | 0 | ROZPOCET
| VV |  | "K5" 0,12*0,16*10,2 |  | 0.19584 | [13 empty] | VV | 2 | 2 | True | 0 | ROZPOCET
| VV |  | "KÚ" 0,14*0,18*5,5 |  | 0.1386 | [13 empty] | VV | 2 | 2 | True | 0 | ROZPOCET
| VV |  | "P1" (2*(0,15*0,15*2,5)) |  | 0.1125 | [13 empty] | VV | 2 | 2 | True | 0 | ROZPOCET
| VV |  | "P2" 0,15*0,15*7,5 |  | 0.16875 | [13 empty] | VV | 2 | 2 | True | 0 | ROZPOCET
| VV |  | "M1" 0,08*0,2*6,1 |  | 0.0976 | [13 empty] | VV | 2 | 2 | True | 0 | ROZPOCET
| VV |  | "V2" 0,2*0,26*3 |  | 0.156 | [13 empty] | VV | 2 | 2 | True | 0 | ROZPOCET
| VV |  | Součet |  | 1.692 | [13 empty] | VV | 2 | 4 | True | 1 | ROZPOCET
| D | M | Práce a dodávky M |  |  |  | 0 | [5 empty] | 51.8371 |  | 0.06258 |  | 0 | 3 | D | 0 |  |  |  | ROZPOCET | [6 empty] | 0
| D | 21-M | Elektromontáže |  |  |  | 0 | [5 empty] | 51.8371 |  | 0.06258 |  | 0 | 3 | D | 1 |  |  |  | ROZPOCET | [6 empty] | 0
74 | K | 210220101 | Montáž hromosvodného vedení svodových vodičů s podpěrami průměru do 10 mm | m | 104.3 | 0 | 0 |  |  |  | základní | 0.497 | 51.8371 | 0 | 0 | 0 | 0 | 64 | K | 2 |  |  |  | ROZPOCET | 0 | 0 | 0 | 0 | 0 | 1 | 0 | 64 | 273606442
| VV |  | "střešní drát" 13,68+14,1+13,2+10+3,41+2,28+6,3+0,5+0,5+9,67+(3*0,5) |  | 75.14 | [13 empty] | VV | 2 | 2 | True | 0 | ROZPOCET
| VV |  | "fasádní drát" (3*8,6)+3,36 |  | 29.16 | [13 empty] | VV | 2 | 2 | True | 0 | ROZPOCET
| VV |  | Součet |  | 104.3 | [13 empty] | VV | 2 | 4 | True | 1 | ROZPOCET
75 | M | 35441073 | drát D 10mm FeZn 0,6kg/m | kg | 62.58 | 0 | 0 |  |  |  | základní | 0 | 0 | 0.001 | 0.06258 | 0 | 0 | 128 | M | 2 |  |  |  | ROZPOCET | 0 | 0 | 0 | 0 | 0 | 1 | 0 | 128 | 118061709
| VV |  | 104,3*0,6 |  | 62.58 | [13 empty] | VV | 2 | 2 | True | 0 | ROZPOCET
| VV |  | Součet |  | 62.58 | [13 empty] | VV | 2 | 4 | True | 1 | ROZPOCET
| D | HZS | Hodinové zúčtovací sazby |  |  |  | 0 | [5 empty] | 94 |  | 0 |  | 0 | 4 | D | 0 |  |  |  | ROZPOCET | [6 empty] | 0
76 | K | HZS4131 | Hodinová zúčtovací sazba jeřáb - svislý přesun materiálu | hod | 70 | 0 | 0 |  |  |  | základní | 1 | 70 | 0 | 0 | 0 | 0 | 512 | K | 1 |  |  |  | ROZPOCET | 0 | 0 | 0 | 0 | 0 | 1 | 0 | 512 | -1342111666
77 | K | HZS4132R | Hodinová zúčtovací sazba plošina | den | 24 | 0 | 0 |  |  |  | základní | 1 | 24 | 0 | 0 | 0 | 0 | 512 | K | 1 |  |  |  | ROZPOCET | 0 | 0 | 0 | 0 | 0 | 1 | 0 | 512 | 1220929091
| D | VRN | Vedlejší rozpočtové náklady |  |  |  | 0 | [5 empty] | 0 |  | 0 |  | 0 | 5 | D | 0 |  |  |  | ROZPOCET | [6 empty] | 0
| D | VRN1 | Průzkumné, geodetické a projektové práce |  |  |  | 0 | [5 empty] | 0 |  | 0 |  | 0 | 5 | D | 1 |  |  |  | ROZPOCET | [6 empty] | 0
78 | K | 011002000 | Průzkumné práce - podrobné posouzení (statika a mykologie) | kpl | 1 | 0 | 0 |  |  |  | základní | 0 | 0 | 0 | 0 | 0 | 0 | 1024 | K | 2 |  |  |  | ROZPOCET | 0 | 0 | 0 | 0 | 0 | 1 | 0 | 1024 | -1699438804
79 | K | 013254000 | Dokumentace skutečného provedení stavby | kpl | 1 | 0 | 0 |  |  |  | základní | 0 | 0 | 0 | 0 | 0 | 0 | 1024 | K | 2 |  |  |  | ROZPOCET | 0 | 0 | 0 | 0 | 0 | 1 | 0 | 1024 | 358673853
| D | VRN3 | Zařízení staveniště |  |  |  | 0 | [5 empty] | 0 |  | 0 |  | 0 | 5 | D | 1 |  |  |  | ROZPOCET | [6 empty] | 0
80 | K | 032103000R | Zařízení staveniště, zajištění BOZP | kpl | 1 | 0 | 0 |  |  |  | základní | 0 | 0 | 0 | 0 | 0 | 0 | 1024 | K | 2 |  |  |  | ROZPOCET | 0 | 0 | 0 | 0 | 0 | 1 | 0 | 1024 | 1507658216
81 | K | 032103000R | Zábor plochy - plocha určená pro zábor má soukromého vlastníka. Částka za pronájem plochy činila v 1. etapě 121 000 Kč (vlastník pozemku není plátce DPH - uvedená cena je cenou konečnou). Jedná se o komerční pronájem, jehož výši určuje vlastník pozemku | kpl | 1 | 0 | 0 |  |  |  | základní | 0 | 0 | 0 | 0 | 0 | 0 | 1024 | K | 2 |  |  |  | ROZPOCET | 0 | 0 | 0 | 0 | 0 | 1 | 0 | 1024 | 1507658216
| D | VRN4 | Inženýrská činnost |  |  |  | 0 | [5 empty] | 0 |  | 0 |  | 0 | 5 | D | 1 |  |  |  | ROZPOCET | [6 empty] | 0
82 | K | 044003000R | Inženýrská činnost | kpl | 1 | 0 | 0 |  |  |  | základní | 0 | 0 | 0 | 0 | 0 | 0 | 1024 | K | 2 |  |  |  | ROZPOCET | 0 | 0 | 0 | 0 | 0 | 1 | 0 | 1024 | 24395550