## Rekapitulace stavby (hidden)
Export Komplet | [27 empty] | 2.0 | ZAMOK |  |  |  | False | False | {5c212797-70fb-4860-8219-70cce23bdba5}
[32 empty] | 0,01 | 21
[32 empty] | 0,01 | 15
|  | REKAPITULACE STAVBY | [17 empty] | v --- níže se nacházejí doplnkové a pomocné údaje k sestavám --- v | [11 empty] | 0,001
|  | Kód: |  |  |  |  | 2022/014 | [24 empty] | 0,01
|  | Stavba: |  |  |  |  | Stavební úpravy RD - energetické úspory č.p.889, k.ú. Stod | [24 empty] | 0,01
|  | KSO: | [13 empty] | CC-CZ: | [15 empty] | 0,01
|  | Místo: |  |  |  |  | Stod | [8 empty] | Datum: |  | 28. 1. 2022 | [13 empty] | 0,01
0,01
|  | Zadavatel: | [13 empty] | IČ: | [15 empty] | 0,01
[16 empty] | DIČ: | [15 empty] | 0,01
0,01
|  | Zhotovitel: | [13 empty] | IČ: | [15 empty] | 0,01
[16 empty] | DIČ: | [15 empty] | 0,01
False
|  | Projektant: | [13 empty] | IČ: | [15 empty] | False
|  |  | THERMOLUFT KT s.r.o. | [12 empty] | DIČ: | [15 empty] | True
0,01
|  | Zpracovatel: | [13 empty] | IČ: | [15 empty] | 0,01
|  |  | Jan Štětka | [12 empty] | DIČ: | [15 empty] | True
Poznámka:
|  | Cena bez DPH | [13 empty] | 376254.21
[8 empty] | Sazba daně |  |  | Základ daně |  |  |  |  | Výše daně
|  | DPH |  | základní |  |  |  | 21% |  |  | 376254.21 |  |  |  |  | 79013.38
|  |  |  | snížená |  |  |  | 15% |  |  | 0 |  |  |  |  | 0
|  |  |  | zákl. přenesená |  |  |  | 21% |  |  | 0 |  |  |  |  | 0
|  |  |  | sníž. přenesená |  |  |  | 15% |  |  | 0 |  |  |  |  | 0
|  |  |  | nulová |  |  |  | 0% |  |  | 0 |  |  |  |  | 0
|  | Cena s DPH | [6 empty] | v |  |  | CZK |  |  |  | 455267.59
|  | Projektant | [11 empty] | Zpracovatel
|  | Datum a podpis: | [7 empty] | Razítko |  |  |  | Datum a podpis: |  |  | Razítko
|  | Objednavatel | [11 empty] | Zhotovitel
|  | Datum a podpis: | [7 empty] | Razítko |  |  |  | Datum a podpis: |  |  | Razítko
REKAPITULACE OBJEKTŮ STAVBY A SOUPISŮ PRACÍ
| Kód: | [6 empty] | 2022/014
| Stavba: | [6 empty] | Stavební úpravy RD - energetické úspory č.p.889, k.ú. Stod
| Místo: | [6 empty] | Stod | [6 empty] | Datum: |  | 28. 1. 2022
| Zadavatel: | [13 empty] | Projektant: |  | THERMOLUFT KT s.r.o. |  |  | Informatívní údaje z listů zakázek
| Zhotovitel: | [13 empty] | Zpracovatel: |  | Jan Štětka
| Kód |  |  |  | Popis | [7 empty] | Cena bez DPH [CZK] |  |  |  |  | Cena s DPH [CZK] | Typ | z toho Ostat. náklady [CZK] | DPH [CZK] | Normohodiny [h] | DPH základní [CZK] | DPH snížená [CZK] | DPH základní přenesená [CZK] | DPH snížená přenesená [CZK] | Základna DPH základní | Základna DPH snížená | Základna DPH zákl. přenesená | Základna DPH sníž. přenesená | Základna DPH nulová
| Náklady z rozpočtů | [11 empty] | 376254.21 |  |  |  |  | 455267.59 |  | 0 | 79013.38 | 40.5568 | 79013.38 | 0 | 0 | 0 | 376254.21 | 0 | 0 | 0 | 0 | D | 0 | ###NOIMPORT### | IMPORT | {5c212797-70fb-4860-8219-70cce23bdba5} | {00000000-0000-0000-0000-000000000000}
/ |  | 2022/012-1 |  |  |  | Vytápění | [6 empty] | 376254.21 |  |  |  |  | 455267.59 | STA | 0 | 79013.38 | 40.5568 | 79013.38 | 0 | 0 | 0 | 376254.21 | 0 | 0 | 0 | 0 |  | 1 |  | IMPORT | {c9418ab2-57b0-4a39-878c-616cd3a0b1b2} | {5c212797-70fb-4860-8219-70cce23bdba5} | 2

## 2022-012-1 - Vytápění
{c9418ab2-57b0-4a39-878c-616cd3a0b1b2}
2
| KRYCÍ LIST SOUPISU PRACÍ | [7 empty] | v --- níže se nacházejí doplnkové a pomocné údaje k sestavám --- v | [8 empty] | False
Stavba:
Stavební úpravy RD - energetické úspory č.p.889, k.ú. Stod
Objekt:
2022/012-1 - Vytápění
| KSO: |  |  |  |  | CC-CZ:
| Místo: |  | Stod |  |  | Datum: | 28. 1. 2022
| Zadavatel: |  |  |  |  | IČ:
DIČ:
| Zhotovitel: |  |  |  |  | IČ:
DIČ:
| Projektant: |  |  |  |  | IČ:
|  | THERMOLUFT KT s.r.o. |  |  |  | DIČ:
| Zpracovatel: |  |  |  |  | IČ:
|  | Jan Štětka |  |  |  | DIČ:
Poznámka:
| Cena bez DPH | [5 empty] | 376254.21
|  |  | Základ daně |  |  | Sazba daně | Výše daně
| DPH | základní | 376254.21 |  |  | 21% | 79013.38
|  | snížená | 0 |  |  | 15% | 0
|  | zákl. přenesená | 0 |  |  | 21% | 0
|  | sníž. přenesená | 0 |  |  | 15% | 0
|  | nulová | 0 |  |  | 0% | 0
| Cena s DPH |  |  | v | CZK |  | 455267.59
| Projektant |  |  | Zpracovatel
| Datum a podpis: |  | Razítko | Datum a podpis: |  |  | Razítko
| Objednavatel |  |  | Zhotovitel
| Datum a podpis: |  | Razítko | Datum a podpis: |  |  | Razítko
REKAPITULACE ČLENĚNÍ SOUPISU PRACÍ
Stavba:
Stavební úpravy RD - energetické úspory č.p.889, k.ú. Stod
Objekt:
2022/012-1 - Vytápění
Místo: |  |  | Stod |  |  | Datum: | 28. 1. 2022
Zadavatel: | [5 empty] | Projektant: | THERMOLUFT KT s.r.o.
Zhotovitel: | [5 empty] | Zpracovatel: | Jan Štětka
Kód dílu - Popis | [6 empty] | Cena celkem [CZK]
Náklady ze soupisu prací | [6 empty] | 376254.21 | [11 empty] | -1
| PSV - Práce a dodávky PSV | [5 empty] | 376254.21
| 722 - Zdravotechnika - vnitřní vodovod | [5 empty] | 15716.47
| 730.D - Ústřední vytápění - demontáže | [5 empty] | 12330.84
| 731 - Ústřední vytápění - kotelny | [5 empty] | 219754
| 732 - Ústřední vytápění - strojovny | [5 empty] | 19172.1
| 733 - Ústřední vytápění - rozvodné potrubí | [5 empty] | 10977.65
| 734 - Ústřední vytápění - armatury | [5 empty] | 9783.15
| 790 - Ostatní | [5 empty] | 88520
SOUPIS PRACÍ
Stavba:
Stavební úpravy RD - energetické úspory č.p.889, k.ú. Stod
Objekt:
2022/012-1 - Vytápění
Místo: |  |  | Stod |  |  | Datum: | 28. 1. 2022
Zadavatel: | [5 empty] | Projektant: | THERMOLUFT KT s.r.o.
Zhotovitel: | [5 empty] | Zpracovatel: | Jan Štětka
PČ | Typ | Kód | Popis | MJ | Množství | J.cena [CZK] | Cena celkem [CZK] | Cenová soustava |  | DPH | J. Nh [h] | Nh celkem [h] | J. hmotnost [t] | Hmotnost celkem [t] | J. suť [t] | Suť Celkem [t]
Náklady soupisu celkem | [6 empty] | 376254.21 |  |  |  |  | 40.5568 |  | 0.37173 |  | 0.35171 |  | D | -1 | [7 empty] | 376254.21
| D | PSV | Práce a dodávky PSV |  |  |  | 376254.21 |  |  |  |  | 40.5568 |  | 0.37173 |  | 0.35171 | 2 | D | 0 | ROZPOCET | [6 empty] | 376254.21
| D | 722 | Zdravotechnika - vnitřní vodovod |  |  |  | 15716.47 |  |  |  |  | 7.7729 |  | 0.01203 |  | 0 | 2 | D | 1 | ROZPOCET | [6 empty] | 15716.47
1 | K | 722174003 | Potrubí vodovodní plastové PPR svar polyfúze PN 16 D 25x3,5 mm | m | 2 | 424 | 848 |  |  | základní | 0.616 | 1.232 | 0.00116 | 0.00232 | 0 | 0 | 16 | K | 2 | ROZPOCET | 848 | 0 | 0 | 0 | 0 | 1 | 848 | 16 | 1285421488
2 | K | 722174022 | Potrubí vodovodní plastové PPR svar polyfúze PN 20 D 20x3,4 mm | m | 2 | 359 | 718 |  |  | základní | 0.529 | 1.058 | 0.00098 | 0.00196 | 0 | 0 | 16 | K | 2 | ROZPOCET | 718 | 0 | 0 | 0 | 0 | 1 | 718 | 16 | 1756935260
3 | K | 722174023 | Potrubí vodovodní plastové PPR svar polyfúze PN 20 D 25x4,2 mm | m | 2 | 437 | 874 |  |  | základní | 0.616 | 1.232 | 0.00126 | 0.00252 | 0 | 0 | 16 | K | 2 | ROZPOCET | 874 | 0 | 0 | 0 | 0 | 1 | 874 | 16 | -2029131055
4 | K | 722181222 | Ochrana vodovodního potrubí přilepenými termoizolačními trubicemi z PE tl přes 6 do 9 mm DN přes 22 do 45 mm | m | 2 | 75.3 | 150.6 |  |  | základní | 0.103 | 0.206 | 7e-05 | 0.00014 | 0 | 0 | 16 | K | 2 | ROZPOCET | 150.6 | 0 | 0 | 0 | 0 | 1 | 150.6 | 16 | 1742632035
5 | K | 722181251 | Ochrana vodovodního potrubí přilepenými termoizolačními trubicemi z PE tl přes 20 do 25 mm DN do 22 mm | m | 2 | 141 | 282 |  |  | základní | 0.118 | 0.236 | 0.0002 | 0.0004 | 0 | 0 | 16 | K | 2 | ROZPOCET | 282 | 0 | 0 | 0 | 0 | 1 | 282 | 16 | -1827593567
6 | K | 722181252 | Ochrana vodovodního potrubí přilepenými termoizolačními trubicemi z PE tl přes 20 do 25 mm DN přes 22 do 45 mm | m | 2 | 169 | 338 |  |  | základní | 0.118 | 0.236 | 0.00024 | 0.00048 | 0 | 0 | 16 | K | 2 | ROZPOCET | 338 | 0 | 0 | 0 | 0 | 1 | 338 | 16 | -696153716
7 | K | 722231072 | Ventil zpětný mosazný G 1/2" PN 10 do 110°C se dvěma závity | kus | 1 | 268 | 268 |  |  | základní | 0.165 | 0.165 | 0.00012 | 0.00012 | 0 | 0 | 16 | K | 2 | ROZPOCET | 268 | 0 | 0 | 0 | 0 | 1 | 268 | 16 | 380489391
8 | K | 722231073 | Ventil zpětný mosazný G 3/4" PN 10 do 110°C se dvěma závity | kus | 1 | 360 | 360 |  |  | základní | 0.207 | 0.207 | 0.00017 | 0.00017 | 0 | 0 | 16 | K | 2 | ROZPOCET | 360 | 0 | 0 | 0 | 0 | 1 | 360 | 16 | -1382882482
9 | K | 722231221 | Ventil pojistný mosazný G 1/2" PN 6 do 100°C k bojleru s vnitřním x vnějším závitem | kus | 1 | 711 | 711 |  |  | základní | 0.16 | 0.16 | 0.00012 | 0.00012 | 0 | 0 | 16 | K | 2 | ROZPOCET | 711 | 0 | 0 | 0 | 0 | 1 | 711 | 16 | -1646340388
10 | K | 722232043 | Kohout kulový přímý G 1/2" PN 42 do 185°C vnitřní závit | kus | 2 | 262 | 524 |  |  | základní | 0.16 | 0.32 | 0.00021 | 0.00042 | 0 | 0 | 16 | K | 2 | ROZPOCET | 524 | 0 | 0 | 0 | 0 | 1 | 524 | 16 | 1042760849
11 | K | 722232044 | Kohout kulový přímý G 3/4" PN 42 do 185°C vnitřní závit | kus | 2 | 379 | 758 |  |  | základní | 0.2 | 0.4 | 0.00034 | 0.00068 | 0 | 0 | 16 | K | 2 | ROZPOCET | 758 | 0 | 0 | 0 | 0 | 1 | 758 | 16 | 108833702
12 | K | 722239101 | Montáž armatur vodovodních se dvěma závity G 1/2" | kus | 4 | 92 | 368 |  |  | základní | 0.165 | 0.66 | 2e-05 | 8e-05 | 0 | 0 | 16 | K | 2 | ROZPOCET | 368 | 0 | 0 | 0 | 0 | 1 | 368 | 16 | 704350315
13 | K | 722239102 | Montáž armatur vodovodních se dvěma závity G 3/4" | kus | 3 | 114 | 342 |  |  | základní | 0.207 | 0.621 | 2e-05 | 6e-05 | 0 | 0 | 16 | K | 2 | ROZPOCET | 342 | 0 | 0 | 0 | 0 | 1 | 342 | 16 | -900492169
14 | K | 732421201 | Čerpadlo teplovodní mokroběžné závitové cirkulační DN 15 výtlak do 1,1 m průtok 0,4 m3/h pro TUV | soubor | 1 | 8200 | 8200 |  |  | základní | 0.512 | 0.512 | 0.00188 | 0.00188 | 0 | 0 | 16 | K | 2 | ROZPOCET | 8200 | 0 | 0 | 0 | 0 | 1 | 8200 | 16 | -191911221
15 | K | 732429212 | Montáž čerpadla oběhového mokroběžného závitového | soubor | 1 | 967 | 967 |  |  | základní | 0.512 | 0.512 | 0.00068 | 0.00068 | 0 | 0 | 16 | K | 2 | ROZPOCET | 967 | 0 | 0 | 0 | 0 | 1 | 967 | 16 | 139554503
16 | K | 998722101 | Přesun hmot tonážní pro vnitřní vodovod v objektech v do 6 m | t | 0.012 | 656 | 7.87 |  |  | základní | 1.327 | 0.015924 | 0 | 0 | 0 | 0 | 16 | K | 2 | ROZPOCET | 7.87 | 0 | 0 | 0 | 0 | 1 | 7.87 | 16 | 816853666
| D | 730.D | Ústřední vytápění - demontáže |  |  |  | 12330.84 |  |  |  |  | 10.6469 |  | 0.00129 |  | 0.35171 | 2 | D | 1 | ROZPOCET | [6 empty] | 12330.84
17 | K | 713461871 | Odstranění izolace tepelné potrubí a ohybů návlekovými izolačními pouzdry | m | 6 | 7.14 | 42.84 |  |  | základní | 0.017 | 0.102 | 0 | 0 | 0.00056 | 0.00336 | 16 | K | 2 | ROZPOCET | 42.84 | 0 | 0 | 0 | 0 | 1 | 42.84 | 16 | -1391049163
18 | K | 722170804 | Demontáž rozvodů vody z plastů D přes 25 do 50 | m | 6 | 34.9 | 209.4 |  |  | základní | 0.083 | 0.498 | 0 | 0 | 0.00029 | 0.00174 | 16 | K | 2 | ROZPOCET | 209.4 | 0 | 0 | 0 | 0 | 1 | 209.4 | 16 | 430662501
19 | K | 730.D.001 | Ekologická likvidace demontovaného zařízení | kus | 1 | 5000 | 5000 |  |  | základní | 0 | 0 | 0 | 0 | 0 | 0 | 16 | K | 2 | ROZPOCET | 5000 | 0 | 0 | 0 | 0 | 1 | 5000 | 16 | -1709601050
20 | K | 730.D.002 | Demontáž odkouření kotle | kus | 1 | 2000 | 2000 |  |  | základní | 0 | 0 | 0 | 0 | 0 | 0 | 16 | K | 2 | ROZPOCET | 2000 | 0 | 0 | 0 | 0 | 1 | 2000 | 16 | -187853492
21 | K | 731200823 | Demontáž kotle ocelového na plynná nebo kapalná paliva výkon do 25 kW | kus | 1 | 838 | 838 |  |  | základní | 1.545 | 1.545 | 0.00017 | 0.00017 | 0.22625 | 0.22625 | 16 | K | 2 | ROZPOCET | 838 | 0 | 0 | 0 | 0 | 1 | 838 | 16 | 689890440
22 | K | 731391811 | Vypuštění vody z kotle samospádem pl kotle do 5 m2 | kus | 1 | 247 | 247 |  |  | základní | 0.53 | 0.53 | 0 | 0 | 0 | 0 | 16 | K | 2 | ROZPOCET | 247 | 0 | 0 | 0 | 0 | 1 | 247 | 16 | 1906994449
23 | K | 732320812 | Demontáž nádrže beztlaké nebo tlakové odpojení od rozvodů potrubí obsah do 100 l | kus | 2 | 457 | 914 |  |  | základní | 0.98 | 1.96 | 0 | 0 | 0.0117 | 0.0234 | 16 | K | 2 | ROZPOCET | 914 | 0 | 0 | 0 | 0 | 1 | 914 | 16 | -986929395
24 | K | 732390851 | Sejmutí odpojených nádrží z konzol na podlahu obsah do 50 l | kus | 2 | 401 | 802 |  |  | základní | 0.86 | 1.72 | 0 | 0 | 0.029 | 0.058 | 16 | K | 2 | ROZPOCET | 802 | 0 | 0 | 0 | 0 | 1 | 802 | 16 | 471092764
25 | K | 732420811 | Demontáž čerpadla oběhového DN 25 | kus | 2 | 205 | 410 |  |  | základní | 0.42 | 0.84 | 7e-05 | 0.00014 | 0.0045 | 0.009 | 16 | K | 2 | ROZPOCET | 410 | 0 | 0 | 0 | 0 | 1 | 410 | 16 | 90920706
26 | K | 732890801 | Přesun demontovaných strojoven vodorovně 100 m v objektech v do 6 m | t | 0.3 | 1900 | 570 |  |  | základní | 4.043 | 1.2129 | 0 | 0 | 0 | 0 | 16 | K | 2 | ROZPOCET | 570 | 0 | 0 | 0 | 0 | 1 | 570 | 16 | 2064271901
27 | K | 733290801 | Demontáž potrubí měděného D do 35x1,5 mm | m | 6 | 48.1 | 288.6 |  |  | základní | 0.08 | 0.48 | 3e-05 | 0.00018 | 0.00106 | 0.00636 | 16 | K | 2 | ROZPOCET | 288.6 | 0 | 0 | 0 | 0 | 1 | 288.6 | 16 | -880902601
28 | K | 734160812 | Demontáž odvaděče kondenzátu DN do 25 | kus | 1 | 181 | 181 |  |  | základní | 0.385 | 0.385 | 2e-05 | 2e-05 | 0.017 | 0.017 | 16 | K | 2 | ROZPOCET | 181 | 0 | 0 | 0 | 0 | 1 | 181 | 16 | 168413031
29 | K | 734200822 | Demontáž armatury závitové se dvěma závity přes G 1/2 do G 1 | kus | 6 | 138 | 828 |  |  | základní | 0.229 | 1.374 | 0.00013 | 0.00078 | 0.0011 | 0.0066 | 16 | K | 2 | ROZPOCET | 828 | 0 | 0 | 0 | 0 | 1 | 828 | 16 | 466426271
| D | 731 | Ústřední vytápění - kotelny |  |  |  | 219754 |  |  |  |  | 2.381 |  | 0.225 |  | 0 | 2 | D | 1 | ROZPOCET | [6 empty] | 219754
30 | K | 731.001 | Sestava - Vnitřní jednotka TČ pro systém split pro vytápění a ohřev TV, s integrovaným elektrokotlem 9 kW, vestavěný ohřívač TV o objemu 180 l, expanzní nádoba 10 l, (400V, 50 Hz, 9 kW), třída sez. en. úč. pro prům. podnebí A++ (při 55°C) + pol. 731.002 | kus | 1 | 191000 | 191000 |  |  | základní | 0 | 0 | 0.165 | 0.165 | 0 | 0 | 16 | K | 2 | ROZPOCET | 191000 | 0 | 0 | 0 | 0 | 1 | 191000 | 16 | 861974722
31 | K | 732.002 | Venkovní jednotka TČ typu split jmen. topný výkon 8 kW, (230V, 50 Hz, cca 1,93 kW), třída sezónní energetické účinnosti pro prům. podnebí A++ (při teplotě 55°C) - cena součástí položky 731.001 | kus | 1 | 0 | 0 |  |  | základní | 0 | 0 | 0.06 | 0.06 | 0 | 0 | 16 | K | 2 | ROZPOCET | 0 | 0 | 0 | 0 | 0 | 1 | 0 | 16 | -131863728
32 | K | 732.003 | Konzole na zeď pro TČ | kus | 1 | 2000 | 2000 |  |  | základní | 0 | 0 | 0 | 0 | 0 | 0 | 16 | K | 2 | ROZPOCET | 2000 | 0 | 0 | 0 | 0 | 1 | 2000 | 16 | 986858696
33 | K | 732.004 | Montáž tepelného čerpadla | kus | 1 | 7000 | 7000 |  |  | základní | 0 | 0 | 0 | 0 | 0 | 0 | 16 | K | 2 | ROZPOCET | 7000 | 0 | 0 | 0 | 0 | 1 | 7000 | 16 | 1420366003
34 | K | 732.005 | Autorizované uvedení TČ do provozu | kus | 1 | 5000 | 5000 |  |  | základní | 0 | 0 | 0 | 0 | 0 | 0 | 16 | K | 2 | ROZPOCET | 5000 | 0 | 0 | 0 | 0 | 1 | 5000 | 16 | -1802384650
35 | K | 732.006 | Chladivové potrubí Cu 5/8" + Cu 3/8" | bm | 22 | 380 | 8360 |  |  | základní | 0 | 0 | 0 | 0 | 0 | 0 | 16 | K | 2 | ROZPOCET | 8360 | 0 | 0 | 0 | 0 | 1 | 8360 | 16 | -219695366
36 | K | 732.007 | Doplnění chladiva R410A | kg | 0.5 | 790 | 395 |  |  | základní | 0 | 0 | 0 | 0 | 0 | 0 | 16 | K | 2 | ROZPOCET | 395 | 0 | 0 | 0 | 0 | 1 | 395 | 16 | -1512379248
37 | K | 732.008 | Bezpečnostní sada - PV, AOV, manometr - dodávka vnitřní jednotky TČ | kus | 1 | 0 | 0 |  |  | základní | 0 | 0 | 0 | 0 | 0 | 0 | 16 | K | 2 | ROZPOCET | 0 | 0 | 0 | 0 | 0 | 1 | 0 | 16 | 1819746523
38 | K | 732.009 | Vyhřívaný odvod kondenzátu (10 m) | kus | 1 | 5000 | 5000 |  |  | základní | 0 | 0 | 0 | 0 | 0 | 0 | 16 | K | 2 | ROZPOCET | 5000 | 0 | 0 | 0 | 0 | 1 | 5000 | 16 | -1525597047
39 | K | 998731101 | Přesun hmot tonážní pro kotelny v objektech v do 6 m | t | 0.225 | 4440 | 999 |  |  | základní | 10.582 | 2.381 | 0 | 0 | 0 | 0 | 16 | K | 2 | ROZPOCET | 999 | 0 | 0 | 0 | 0 | 1 | 999 | 16 | 1165635832
| D | 732 | Ústřední vytápění - strojovny |  |  |  | 19172.1 |  |  |  |  | 8.8587 |  | 0.10938 |  | 0 | 2 | D | 1 | ROZPOCET | [6 empty] | 19172.1
40 | K | 732231100 | Akumulační nádrž topné vody bez výměníku PN 0,3 o objemu 120 l | kus | 1 | 7025 | 7025 |  |  | základní | 7.148 | 7.148 | 0.1027 | 0.1027 | 0 | 0 | 16 | K | 2 | ROZPOCET | 7025 | 0 | 0 | 0 | 0 | 1 | 7025 | 16 | -793418659
41 | K | 732231110.1 | Montáž akumulační nádoby | kus | 1 | 1500 | 1500 |  |  | základní | 0 | 0 | 0 | 0 | 0 | 0 | 16 | K | 2 | ROZPOCET | 1500 | 0 | 0 | 0 | 0 | 1 | 1500 | 16 | -832120481
42 | K | 732331611 | Nádoba tlaková expanzní pro topnou a chladicí soustavu s membránou závitové připojení PN 0,6 o objemu 8 l | soubor | 1 | 2030 | 2030 |  |  | základní | 0.5 | 0.5 | 0.00272 | 0.00272 | 0 | 0 | 16 | K | 2 | ROZPOCET | 2030 | 0 | 0 | 0 | 0 | 1 | 2030 | 16 | -1318057780
43 | K | 732331777 | Příslušenství k expanzním nádobám bezpečnostní uzávěr G 3/4 k měření tlaku | kus | 1 | 1400 | 1400 |  |  | základní | 0.258 | 0.258 | 0.00068 | 0.00068 | 0 | 0 | 16 | K | 2 | ROZPOCET | 1400 | 0 | 0 | 0 | 0 | 1 | 1400 | 16 | 1633618596
44 | K | 732421402 | Čerpadlo teplovodní mokroběžné závitové oběhové DN 25 výtlak do 4,0 m průtok 2,2 m3/h pro vytápění | soubor | 1 | 7010 | 7010 |  |  | základní | 0.512 | 0.512 | 0.00328 | 0.00328 | 0 | 0 | 16 | K | 2 | ROZPOCET | 7010 | 0 | 0 | 0 | 0 | 1 | 7010 | 16 | 1221374719
45 | K | 998732101 | Přesun hmot tonážní pro strojovny v objektech v do 6 m | t | 0.109 | 1900 | 207.1 |  |  | základní | 4.043 | 0.44069 | 0 | 0 | 0 | 0 | 16 | K | 2 | ROZPOCET | 207.1 | 0 | 0 | 0 | 0 | 1 | 207.1 | 16 | -1229582609
| D | 733 | Ústřední vytápění - rozvodné potrubí |  |  |  | 10977.65 |  |  |  |  | 6.6989 |  | 0.01715 |  | 0 | 2 | D | 1 | ROZPOCET | [6 empty] | 10977.65
46 | K | 733141102 | Odvzdušňovací nádoba z trubek do DN 50 | kus | 3 | 789 | 2367 |  |  | základní | 1.102 | 3.306 | 0.00163 | 0.00489 | 0 | 0 | 16 | K | 2 | ROZPOCET | 2367 | 0 | 0 | 0 | 0 | 1 | 2367 | 16 | -178088610
47 | K | 733223303 | Potrubí měděné tvrdé spojované lisováním D 22x1 mm | m | 4 | 536 | 2144 |  |  | základní | 0.215 | 0.86 | 0.00071 | 0.00284 | 0 | 0 | 16 | K | 2 | ROZPOCET | 2144 | 0 | 0 | 0 | 0 | 1 | 2144 | 16 | 1423903582
48 | K | 733223304 | Potrubí měděné tvrdé spojované lisováním D 28x1,5 mm | m | 6 | 839 | 5034 |  |  | základní | 0.219 | 1.314 | 0.00125 | 0.0075 | 0 | 0 | 16 | K | 2 | ROZPOCET | 5034 | 0 | 0 | 0 | 0 | 1 | 5034 | 16 | -1866127683
49 | K | 733811241 | Ochrana potrubí ústředního vytápění termoizolačními trubicemi z PE tl přes 13 do 20 mm DN do 22 mm | m | 4 | 98.5 | 394 |  |  | základní | 0.113 | 0.452 | 0.00012 | 0.00048 | 0 | 0 | 16 | K | 2 | ROZPOCET | 394 | 0 | 0 | 0 | 0 | 1 | 394 | 16 | -1517015313
50 | K | 733811252 | Ochrana potrubí ústředního vytápění termoizolačními trubicemi z PE tl přes 20 do 25 mm DN přes 32 do 45 mm | m | 6 | 169 | 1014 |  |  | základní | 0.118 | 0.708 | 0.00024 | 0.00144 | 0 | 0 | 16 | K | 2 | ROZPOCET | 1014 | 0 | 0 | 0 | 0 | 1 | 1014 | 16 | -1789693275
51 | K | 998733101 | Přesun hmot tonážní pro rozvody potrubí v objektech v do 6 m | t | 0.017 | 1450 | 24.65 |  |  | základní | 3.463 | 0.058871 | 0 | 0 | 0 | 0 | 16 | K | 2 | ROZPOCET | 24.65 | 0 | 0 | 0 | 0 | 1 | 24.65 | 16 | 1231330907
| D | 734 | Ústřední vytápění - armatury |  |  |  | 9783.15 |  |  |  |  | 4.1985 |  | 0.00688 |  | 0 | 2 | D | 1 | ROZPOCET | [6 empty] | 9783.15
52 | K | 734.001 | Odkalovač odstředivý s magnetem G 3/4 | kus | 1 | 2810 | 2810 |  |  | základní | 0 | 0 | 0 | 0 | 0 | 0 | 16 | K | 2 | ROZPOCET | 2810 | 0 | 0 | 0 | 0 | 1 | 2810 | 16 | 1807913820
53 | K | 734209102 | Montáž armatury závitové s jedním závitem G 3/8 | kus | 6 | 31.8 | 190.8 |  |  | základní | 0.051 | 0.306 | 3e-05 | 0.00018 | 0 | 0 | 16 | K | 2 | ROZPOCET | 190.8 | 0 | 0 | 0 | 0 | 1 | 190.8 | 16 | 1754100995
54 | K | 734209114 | Montáž armatury závitové s dvěma závity G 3/4 | kus | 4 | 115 | 460 |  |  | základní | 0.206 | 0.824 | 0.0001 | 0.0004 | 0 | 0 | 16 | K | 2 | ROZPOCET | 460 | 0 | 0 | 0 | 0 | 1 | 460 | 16 | 1154857828
55 | K | 734209115 | Montáž armatury závitové s dvěma závity G 1 | kus | 4 | 128 | 512 |  |  | základní | 0.227 | 0.908 | 0.00014 | 0.00056 | 0 | 0 | 16 | K | 2 | ROZPOCET | 512 | 0 | 0 | 0 | 0 | 1 | 512 | 16 | 2030863367
56 | K | 734211119 | Ventil závitový odvzdušňovací G 3/8 PN 14 do 120°C | kus | 3 | 247 | 741 |  |  | základní | 0.066 | 0.198 | 0.00023 | 0.00069 | 0 | 0 | 16 | K | 2 | ROZPOCET | 741 | 0 | 0 | 0 | 0 | 1 | 741 | 16 | -635461789
57 | K | 734261235 | Šroubení topenářské přímé G 1 PN 16 do 120°C | kus | 4 | 371 | 1484 |  |  | základní | 0.103 | 0.412 | 0.00044 | 0.00176 | 0 | 0 | 16 | K | 2 | ROZPOCET | 1484 | 0 | 0 | 0 | 0 | 1 | 1484 | 16 | -2028383154
58 | K | 734291122 | Kohout plnící a vypouštěcí G 3/8 PN 10 do 90°C závitový | kus | 3 | 239 | 717 |  |  | základní | 0.082 | 0.246 | 0.00018 | 0.00054 | 0 | 0 | 16 | K | 2 | ROZPOCET | 717 | 0 | 0 | 0 | 0 | 1 | 717 | 16 | 896262369
59 | K | 734291264 | Filtr závitový přímý G 1 PN 30 do 110°C s vnitřními závity | kus | 1 | 480 | 480 |  |  | základní | 0.227 | 0.227 | 0.00057 | 0.00057 | 0 | 0 | 16 | K | 2 | ROZPOCET | 480 | 0 | 0 | 0 | 0 | 1 | 480 | 16 | 1408527223
60 | K | 734292714 | Kohout kulový přímý G 3/4 PN 42 do 185°C vnitřní závit | kus | 2 | 379 | 758 |  |  | základní | 0.2 | 0.4 | 0.00034 | 0.00068 | 0 | 0 | 16 | K | 2 | ROZPOCET | 758 | 0 | 0 | 0 | 0 | 1 | 758 | 16 | 1780967626
61 | K | 734292715 | Kohout kulový přímý G 1 PN 42 do 185°C vnitřní závit | kus | 3 | 541 | 1623 |  |  | základní | 0.22 | 0.66 | 0.0005 | 0.0015 | 0 | 0 | 16 | K | 2 | ROZPOCET | 1623 | 0 | 0 | 0 | 0 | 1 | 1623 | 16 | -825632409
62 | K | 998734101 | Přesun hmot tonážní pro armatury v objektech v do 6 m | t | 0.007 | 1050 | 7.35 |  |  | základní | 2.5 | 0.0175 | 0 | 0 | 0 | 0 | 16 | K | 2 | ROZPOCET | 7.35 | 0 | 0 | 0 | 0 | 1 | 7.35 | 16 | 1909404809
| D | 790 | Ostatní |  |  |  | 88520 |  |  |  |  | 0 |  | 0 |  | 0 | 2 | D | 1 | ROZPOCET | [6 empty] | 88520
63 | K | 0001 | Vypouštění, napouštění systému, odvzdušnění | h | 8 | 290 | 2320 |  |  | základní | 0 | 0 | 0 | 0 | 0 | 0 | 512 | K | 2 | ROZPOCET | 2320 | 0 | 0 | 0 | 0 | 1 | 2320 | 512 | 1896454789
64 | K | 0002 | Dokumentace skutečného provedení | h | 4 | 450 | 1800 |  |  | základní | 0 | 0 | 0 | 0 | 0 | 0 | 512 | K | 2 | ROZPOCET | 1800 | 0 | 0 | 0 | 0 | 1 | 1800 | 512 | 2058106148
65 | M | 0003 | Topná zkouška | kus | 1 | 4000 | 4000 |  |  | základní | 0 | 0 | 0 | 0 | 0 | 0 | 32 | M | 2 | ROZPOCET | 4000 | 0 | 0 | 0 | 0 | 1 | 4000 | 16 | 54548538
66 | M | 0004 | Montážní, spotřební a těsnící materiál | kus | 1 | 5400 | 5400 |  |  | základní | 0 | 0 | 0 | 0 | 0 | 0 | 32 | M | 2 | ROZPOCET | 5400 | 0 | 0 | 0 | 0 | 1 | 5400 | 16 | 578922542
67 | M | 0005 | Koordinační činnost | kus | 1 | 2000 | 2000 |  |  | základní | 0 | 0 | 0 | 0 | 0 | 0 | 32 | M | 2 | ROZPOCET | 2000 | 0 | 0 | 0 | 0 | 1 | 2000 | 16 | -658284254
68 | M | 0006 | Stavební výpomoci | kus | 1 | 5000 | 5000 |  |  | základní | 0 | 0 | 0 | 0 | 0 | 0 | 32 | M | 2 | ROZPOCET | 5000 | 0 | 0 | 0 | 0 | 1 | 5000 | 16 | -1596279140
69 | M | 0007 | Doprava | kpl | 1 | 3000 | 3000 |  |  | základní | 0 | 0 | 0 | 0 | 0 | 0 | 32 | M | 2 | ROZPOCET | 3000 | 0 | 0 | 0 | 0 | 1 | 3000 | 16 | -218169631
70 | M | 0008 | Elektrické připojení (silnoproud, slaboproud) | kus | 1 | 30000 | 30000 |  |  | základní | 0 | 0 | 0 | 0 | 0 | 0 | 32 | M | 2 | ROZPOCET | 30000 | 0 | 0 | 0 | 0 | 1 | 30000 | 16 | 615824860
71 | M | 0009 | Úprava stávajících elektroměrů | kus | 1 | 35000 | 35000 |  |  | základní | 0 | 0 | 0 | 0 | 0 | 0 | 32 | M | 2 | ROZPOCET | 35000 | 0 | 0 | 0 | 0 | 1 | 35000 | 16 | -114947827