## List1
SPECIFIKACE MATERIÁLU – SM-3332-06-15
Název akce :
Rekonstrukce zdroje tepla v objektu Stravovacího pavilonu gymnázia Tachov (Pionýrská 1370, 347 01 Tachov)
STROJNĚ - TECHNOLOGICKÁ ČÁST
Objednatel :
Gymnázium Tachov, Pionýrská 1370, 347 01 Tachov, Statutární zástupce : Mgr. Irena Volkovinská - ředitelka
P.Č. | POPIS | MNOŽ. | CENA / KS | CENA / CELKEM
1 | Demontáž kotlů Lumex včetně hořáků, kouřovodů, armatur | 8 sb.
2 | Demontáž expanzního zařízení včetně armatur | 1 sb.
3 | Demontáž rozdělovače a sběrače včetně tepelné izolace – délka cca 3,5 m | 2 ks
4 | Demontáž doplňkové konstrukce z profilového materiálu | 200 kg
5 | Demontáž armatur a čerpadel do DN 150 | 80 ks
6 | Demontáž anuloidů | 2 ks
7 | Demontáž potrubí – do DN 150 | 350 m
8 | Demontáž měření spotřeby tepla – včetně odporových snímačů | 2 sb.
9 | Závěsný plynový kotel kondenzační např. V kvalitě zn. Vaillant – typ : VU 1206/5-5 eco TEC plus – Výkon : 14,7 – 123,4 kW (včetně el. Spalinové klapky) | 10 ks
10 | Kaskádový systém odkouření pro 2 kondenzační kotle např. V kvalitě zn. Vaillant DN 160 – vnitřní vedení, včetně vedení v komínovém průduchu – výška = 3,5 m | 2 sb.
11 | Kaskádový systém odkouření pro 3 kondenzační kotle např. V kvalitě zn. Vaillant DN 200 – vnitřní vedení, včetně vedení v komínovém průduchu – výška = 3,5 m | 2 sb.
12 | Hydraulický vyrovnávač tlaku např. V kvalitě zn. Vaillant – Typ : WHC 360 – 25 m3/hod | 2 sb.
13 | Rozdělovač a sběrač topné vody – DN 200 , L = 2,6 m | 2 ks
14 | Vyrovnávací a doplňovací zařízení např. V kvalitě VDZ 205 HDO včetně plastové otevřené nádrže SLBI CP – 100 l , uvedení do provozu ( ETL- Ekotherm a. s.) | 1 sb.
15 | Čerpadlo oběhové např. V kvalitě zn. Grundfos : Č 1 – MAGNA 25 – 60 | 1 ks
16 | Čerpadlo oběhové např. V kvalitě znzn. Grundfos : Č 2 – MAGNA 3 80 – 60 | 1 ks
17 | Čerpadlo oběhové např. V kvalitě zn. Grundfos : Č 3 – MAGNA 3 100 – 100 | 1 ks
18 | Čerpadlo oběhové např. V kvalitě znzn. Grundfos : Č 4 – MAGNA 3 65 – 60 F | 1 ks
19 | Čerpadlo oběhové např. V kvalitě znzn. Grundfos : Č 5 – Č 6 - MAGNA 25 – 60 | 2 ks
20 | Klapka uzavírací centrická mezipřírubová např. V kvalitě zn. ABO – série 600, PN 16, včetně protipřírub (příruby přivařovací s krkem PN 16 – DN 50 | 12 ks
21 | Klapka uzavírací centrická mezipřírubová např. V kvalitě zn. ABO – série 600, PN 16, včetně protipřírub (příruby přivařovací s krkem PN 16 – DN 65 | 4 ks
22 | Klapka uzavírací centrická mezipřírubová např. V kvalitě zn. ABO – série 600, PN 16, včetně protipřírub (příruby přivařovací s krkem PN 16 – DN 80 | 4 ks
23 | Klapka uzavírací centrická mezipřírubová např. V kvalitě zn. ABO – série 600, PN 16, včetně protipřírub (příruby přivařovací s krkem PN 16 – DN 100 | 8 ks
24 | Klapka uzavírací centrická mezipřírubová např. V kvalitě zn. ABO – série 600, PN 16, včetně protipřírub (příruby přivařovací s krkem PN 16 – DN 125 | 4 ks
25 | Klapka zpětná mezipřírubová např. V kvalitě zn. ABO , PN 16, včetně protipřírub (příruby přivařovací s krkem PN 16 , DN 50 | 3 ks
26 | Klapka zpětná mezipřírubová např. V kvalitě zn.ABO , PN 16, včetně protipřírub (příruby přivařovací s krkem PN 16 , DN 65 | 1 ks
27 | Klapka zpětná mezipřírubová např. V kvalitě zn. ABO , PN 16, včetně protipřírub (příruby přivařovací s krkem PN 16 , DN 80 | 1 ks
28 | Klapka zpětná mezipřírubová např. V kvalitě zn. ABO , PN 16, včetně protipřírub (příruby přivařovací s krkem PN 16 , DN 125 | 1 ks
29 | Filtr přírubový např. V kvalitě ABO-včetně protipřírub – PN 16 - DN 50 | 3 ks
30 | Filtr přírubový např. V kvalitě ABO-včetně protipřírub – PN 16 - DN 65 | 1 ks
31 | Filtr přírubový např. V kvalitě ABO-včetně protipřírub – PN 16 - DN 80 | 1 ks
32 | Filtr přírubový např. V kvalitě ABO-včetně protipřírub – PN 16 - DN 125 | 1 ks
33 | Kulový kohout uzavírací např. V kvalitě zn. Giacominy – PN 16 , DN 20 | 3 ks
34 | Kulový kohout uzavírací např. V kvalitě zn. Giacominy – PN 16 , DN 50 | 13 ks
35 | Kulový kohout s filtrem např. V kvalitě zn. FILTER BALL - PN 16 – DN 50 | 10 ks
36 | Zpětný ventil závitový např. V kvalitě zn. EURA - PN 16 – DN 20 | 2 ks
37 | Zpětný ventil závitový např. V kvalitě zn. EURA - PN 16 – DN 50 | 12 ks
38 | Filtr závitový např. V kvalitě zn. EMS – PN 16 - DN 20 | 1 ks
39 | Filtr závitový např. V kvalitě zn. EMS – PN 16 - DN 50 | 10 ks
40 | Vypouštěcí kohout kulový např. V kvalitě zn. Giacomini DN 15 | 20 ks
41 | Automatický odvzdušňovací ventil do potrubí se zpětným ventilem např. V kvalitě zn. Flamco Flexcon – 1/2“ | 16 ks
42 | Teploměr bimetalový – rozsah : 0-120°C | 14 ks
43 | Tlakoměr s pružnou trubkou včetně příslušenství – rozsah : 0 – 600 kPa | 8 ks
44 | Potrubí – ocelové trubky DN 20 | 15 m
45 | Potrubí – ocelové trubky DN 50 | 85 m
46 | Potrubí – ocelové trubky DN 65 | 5 m
47 | Potrubí – ocelové trubky DN 70 | 20 m
48 | Potrubí – ocelové trubky DN 80 | 30 m
49 | Potrubí – ocelové trubky DN 100 | 75 m
50 | Potrubí – ocelové trubky DN 125 | 15 m
51 | Čištění potrubí | 245 m
52 | Doplňková konstrukce z profilového materiálu | 250 kg
53 | Nátěr doplňkové konstrukce syntetický dvojnásobný s 1x emailováním se základním nátěrem | 15 m2
54 | Nátěr rozdělovače a sběrače syntetický dvojnásobný s 1x emailováním se základním nátěrem | 6 m2
55 | Nátěr potrubí syntetický dvojnásobný s 1x emailováním se základním nátěrem | 245 m
56 | Tepelná izolace potrubí – např. V kvalitě ISOVER trubice IS-HI, IS-HF – potrubí DN 20 – tl. 20 mm | 15 m
57 | Tepelná izolace potrubí – např. V kvalitě ISOVER trubice IS-HI, IS-HF – potrubí DN 50 – tl. 20 mm | 85 m
58 | Tepelná izolace potrubí – např. V kvalitě ISOVER trubice IS-HI, IS-HF – potrubí DN 65 – tl. 30 mm | 5 m
59 | Tepelná izolace potrubí – např. V kvalitě ISOVER trubice IS-HI, IS-HF – potrubí DN 70 – tl. 30 mm | 20 m
60 | Tepelná izolace potrubí – např. V kvalitě ISOVER trubice IS-HI, IS-HF – potrubí DN 80 – tl. 40 mm | 30 m
61 | Tepelná izolace potrubí – např. V kvalitě ISOVER trubice IS-HI, IS-HF – potrubí DN 100 – tl. 40 mm | 75 m
62 | Tepelná izolace potrubí – např. V kvalitě ISOVER trubice IS-HI, IS-HF – potrubí DN 125 – tl. 40 mm | 15 m
63 | Tepelná izolace rozdělovače a sběrače, tl. 2X 5 cm včetně povrchové úpravy obalením např. Al fólií | 10 m2
64 | Topná a tlaková zkouška , vyregulování systému , oživení regulace , zkušební provoz HZ Sazba | 72 hod
65 | Montážní práce | 1 kpl.
Regulační systém : komponenty f. Vaillant kromě TRV
66 | Ekvitermní regulítor např. V kvalitě zn. Vaillant - CalorMATIC 630/3 | 2 sb.
67 | Modulační sběrnicový spínač VR 32 | 8 ks
68 | Přídavný elektrický modul VR 40 | 10 ks
69 | Venkovní čidlo VRC 693 | 2 ks
70 | Čidlo teploty vody VR 10 | 6 ks
71 | Třícestný směšovací regulační ventil se servopohonem 230 V, 3bodové řízení - TRV 1 – např. V kvalitě ESBE – DN 50 – Kvs 65 | 1 ks
72 | Třícestný směšovací regulační ventil se servopohonem 230 V, 3bodové řízení - TRV 2 – např. V kvalitě ESBE – DN 40 – Kvs 25 | 1 ks
73 | Montážní materiál – kabelové propojení | 1 sb.
74 | Montážní práce | 1 kpl.
Přeložení měření spotřeby tepla :
75 | Demontáž potrubí – do DN 150 | 15 m
76 | Klapka uzavírací centrická mezipřírubová např. V kvalitě zn. ABO – série 600, PN 16, včetně protipřírub (příruby přivařovací s krkem PN 16 – DN 80 | 1 ks
77 | Klapka uzavírací centrická mezipřírubová např. V kvalitě zn. ABO – série 600, PN 16, včetně protipřírub (příruby přivařovací s krkem PN 16 – DN 125 | 2 ks
78 | Filtr přírubový např. V kvalitě ABO-včetně protipřírub – PN 16 - DN 80 | 1 ks
79 | Filtr přírubový např. V kvalitě ABO-včetně protipřírub – PN 16 - DN 125 | 1 ks
80 | Vypouštěcí kohout kulový např. V kvalitě zn. Giacomini DN 15 | 2 ks
81 | Osazení měření tepla včetně čidel | 2 sb.
82 | Montážní práce | 2 kpl
ZRN – zúčtovací rozpočtové náklady :
Realizační náklady celkem :
Uvedené ceny jsou bez zákonné DPH.