## Soupis prací
2. Technická specifikace
2.1 Soupis prací a dodávek
Akce: |  | REKONSTRUKCE ZDROJE TEPLA V OBJEKTU STRAVOVACÍHO PAVILONU GYMNÁZIA TACHOV
Investor: |  | Gymnázium Tachov, Pionýrská 1370, 347 01 Tachov,
Objekt: |  | MĚŘENÍ A REGULACE
Materiály a zařízení uvedené v realizační projektové dokumentaci pro zadání stavby jsou pouze směrné dle nutných standardů pro zpracování podrobného výkazu materiálu. Materiály a výrobky je možné zaměnit při zachování shodných parametrů a funkce
P.Č. | Kód položky | Popis položky | MJ | Množství | Jednotková cena | Dodávka | Montáž | Cena celkem | Referenční výrobek
1. Rozvaděč MR-K
1.1 Řídící systém – viz strojně-technologická část
1 | A3 | Poruchová signalizace 230V 50Hz, vstupy 24V | ks | 1 |  |  |  |  | PVA82.3/24
1.2 Přístroje
1 | TAH1 | Termostat příložný 40...120°C | ks | 1 |  |  |  |  | RAK-TW…
2 | TAH2 | Termostat příložný 40...120°C | ks | 1 |  |  |  |  | RAK-TW…
3 | TAH3 | Termostat příložný 15…95°C | ks | 1 |  |  |  |  | RAK-TW…
4 | TAH4 | Termostat prostorový +20 až +60°C | ks | 1 |  |  |  |  | 61113 A
5 | PAL1 | Manostat 40-400kPa, včetně připoj. dílů | ks | 1 |  |  |  |  | 61214
6 | PAL2 | Manostat 40-400kPa, včetně připoj. dílů | ks | 1 |  |  |  |  | 61214
7 | LAH1 | Čidlo zaplavení | ks | 1 |  |  |  |  | ZVA82.3/24
8 | SB1-3 | Tlačítko hřibové červené s aretací stisknuté polohy 1R | ks | 3 |  |  |  |  | M22-PV/KC01
9 | QAH1 | Detektor plynu kompaktní 2.stupňový (zemní plyn) + pomocný snímač | ks | 1 |  |  |  |  | DHP4
10 | HA1 | Skříňka signalizace: kontrolka červená, houkačka - 230V | ks | 1 |  |  |  |  | -
11 | HA2 | Komunikátor GSM - (8 in/out, 1 relé, audio, RS232) typ včetně GSM antény, síťového napáječe, s programem a návodu k obsluze | ks | 1 |  |  |  |  | GB 060 301 A, SA 012 603
1.3 Rozvaděč
1 | MR-K | Rozvaděčová skříňka 600/800/210 s montážním rámem a příslušenstvím | ks | 1 |  |  |  |  | Schrack, Aria
2 | X… | Svorka řadová 2,5mm2 | ks | 65 |  |  |  |  | Wago
3 | x… | Svorka řadová 6mm2 | ks | 3 |  |  |  |  | Wago
4 | N | Přípojnice "N" | ks | 1 |  |  |  |  | -
5 | PE | Přípojnice"PE" | ks | 1 |  |  |  |  | -
6 | Fu | Pojistková svorka vč. pojistky | ks | 4 |  |  |  |  | Wago
7 | - | Popisný štítek | ks | 18 |  |  |  |  | -
8 | - | Průchodka Pg | ks | 28 |  |  |  |  | -
9 | - | Montážní, nosný a propojovací materiál rozvaděče | ks | 1
10 | KT1 | Časové relé 230V 50Hz 1P (1-15min) včetně patice na DIN lištu | ks | 1 |  |  |  |  | 87.01 Finder
11 | KA3 | Pomocné relé 230V 50Hz 2P včetně patice na DIN lištu | ks | 1 |  |  |  |  | 40.52 Finder
12 | KMK1 | Stykač čtyřpólový cívka 230V 50Hz 25A | ks | 1 |  |  |  |  | Alkoep
13 | HL1 | Kontrolka do panelu LED 230V žlutá | ks | 1 |  |  |  |  | Harmony
14 | SB2 | Tlačítko černé do panelu 1Z | ks | 1 |  |  |  |  | Harmony
15 | KA1 | Pomocné relé 230V 50Hz 2P včetně patice na DIN lištu | ks | 1 |  |  |  |  | 40.52 Finder
16 | KA2 | Pomocné relé 230V 50Hz 2P včetně patice na DIN lištu | ks | 1 |  |  |  |  | 40.52 Finder
17 | KA4 | Pomocné relé 230V 50Hz 1P včetně patice na DIN lištu | ks | 1 |  |  |  |  | 40.51 Finder
18 | HL2 | Kontrolka do panelu LED 230V žlutá | ks | 1 |  |  |  |  | Harmony
19 | HL3 | Kontrolka do panelu LED 230V červená | ks | 1 |  |  |  |  | Harmony
20 | FAK1 | Jistič jednopólový B 10/1 | ks | 1 |  |  |  |  | Schrack
21 | FAK2 | Jistič jednopólový B 10/1 | ks | 1 |  |  |  |  | Schrack
22 | FAK2 | Jistič jednopólový B 6/1 | ks | 1 |  |  |  |  | Schrack
23 | FAK4 | Jistič jednopólový B 6/1 | ks | 1 |  |  |  |  | Schrack
24 | FA1 | Jistič jednopólový C 2/1 | ks | 1 |  |  |  |  | Schrack
25 | FA2 | Jistič jednopólový C 4/1 | ks | 1 |  |  |  |  | Schrack
26 | FA3 | Jistič jednopólový C 6/1 | ks | 1 |  |  |  |  | Schrack
27 | FA4 | Jistič jednopólový C 2/1 | ks | 1 |  |  |  |  | Schrack
28 | FA5 | Jistič jednopólový C 2/1 | ks | 1 |  |  |  |  | Schrack
29 | FA6 | Jistič jednopólový C 2/1 | ks | 1 |  |  |  |  | Schrack
30 | FA7 | Jistič jednopólový C 4/1 | ks | 1 |  |  |  |  | Schrack
31 | KM1-7 | Stykač dvoupólový cívka 230V 20A A3 | ks | 7 |  |  |  |  | Alkoep
32 | S1-7 | Otočný ovladač 3.polohový 2Z | ks | 7 |  |  |  |  | Harmony
33 | H1-7 | Kontrolka do panelu LED 230V zelená | ks | 7 |  |  |  |  | Harmony
34 | Q1 | Vačkový spínač (hlavní vypínač) 3x400V 40A do panelu | ks | 1 |  |  |  |  | LT40/3
35 | FA01 | Jistič jednopólový B 10/1 | ks | 1 |  |  |  |  | Schrack
36 | FA02 | Jistič jednopólový B 6/1 | ks | 1 |  |  |  |  | Schrack
37 | XZ1,2 | Zásuvka 230V na DIN lištu | ks | 2 |  |  |  |  | Z7-SD230
|  |  | ks | 1 |  |  |  |  | Schrack
1.4 Kabely
1 | WS1 | Kabel JYTY 2x1 | m | 25 |  |  |  |  | Kablo
2 | WS2 | " | m | 28 |  |  |  |  | Kablo
3 | WS3 | " | m | 30 |  |  |  |  | Kablo
4 | WS4 | " | m | 30 |  |  |  |  | Kablo
5 | WS5 | " | m | 10 |  |  |  |  | Kablo
6 | WS6 | " | m | 28 |  |  |  |  | Kablo
7 | WS7 | " | m | 31 |  |  |  |  | Kablo
8 | WS8 | Kabel JYTY 4x1 | m | 38 |  |  |  |  | Kablo
9 | WS9 | Kabel JYTY 2x1 | m | 62 |  |  |  |  | Kablo
10 | WS10 | " | m | 20 |  |  |  |  | Kablo
11 | WS11 | Kabel JYTY 3x1 | m | 24 |  |  |  |  | Kablo
12 | WS12 | Kabel JYTY 3Cx1 | m | 45 |  |  |  |  | Kablo
13 | WS13 | Kabel JYTY 7Cx1 | m | 25 |  |  |  |  | Kablo
14 | WS14 | Kabel JYTY 7x1 | m | 10 |  |  |  |  | Kablo
15 | WS15 | Kabel JYTY 7x1 | m | 26 |  |  |  |  | Kablo
16 | WC1 | Kabel JYTY 3x1 | m | 20 |  |  |  |  | Kablo
17 | WC2 | " | m | 20 |  |  |  |  | Kablo
18 | WLK1 | Kabel CYKY 3Cx1,5 | m | 40 |  |  |  |  | Kablo
19 | WLK2 | " | m | 44 |  |  |  |  | Kablo
20 | WLK3 | " | m | 26 |  |  |  |  | Kablo
21 | WLK4 | " | m | 26 |  |  |  |  | Kablo
22 | WL1 | " | m | 30 |  |  |  |  | Kablo
23 | WL2 | " | m | 31 |  |  |  |  | Kablo
24 | WL3 | " | m | 32 |  |  |  |  | Kablo
25 | WL4 | " | m | 33 |  |  |  |  | Kablo
26 | WL5 | " | m | 34 |  |  |  |  | Kablo
27 | WL6 | " | m | 35 |  |  |  |  | Kablo
28 | WL7 | " | m | 35 |  |  |  |  | Kablo
29 | - | Vodič CY4mm2 | m | 40 |  |  |  |  | Kablo
30 | - | Kabelová trasa - kabelový žlab včetně příslušenství | m | 30 |  |  |  |  | Mars
31 | - | Kabelová trasa - lišty včetně příslušenství | m | 60 |  |  |  |  | -
2. Ostatní
1 | - | Montážní, instalační a nosný materiál, ukončení kabelů, ochranné trubky, ochranné pospojení, nátěry, drobné zednické práce, průrazy a průchody zdivem a stropy požární ucpávky, zapojení komunikace, měření kabeláže........ | kpl | 1 |  |  |  |  | -
2 | - | Demontáž stávajícího zařízení měření a regulace včetně kabelů a rozvaděče - ekologická likvidace | ks | 1 |  |  |  |  | -
3 | - | Nastavení zařízení, zaregulování a uvedení do provozu | hod | 36 |  |  |  |  | -
4 | - | Revize | ks | 1 |  |  |  |  | -
5 | - | Zaškolení obsluhy | hod | 16 |  |  |  |  | -
6 | - | Dokumentace skutečného provedení | ks | 1 |  |  |  |  | -
3. Rekapitulace
Dodávka
Montáž
CELKEM (,-Kč, bez DPH)