## krycí list
KRYCÍ LIST SOUPISU PRACÍ
| Název stavby |  |  | Rekonstrukce silnice II/200 H.Týn-Vidice | [7 empty] | JKSO | 822 23 72
| Název objektu |  |  | SO 100a – KOMUNIKACE - 0,000 00 - 7,276 20 | [7 empty] | EČO
Místo
[12 empty] | IČ | DIČ
| Objednatel |  |  | SÚS PK
| Projektant |  |  | Ing. Jaroslav Šedivec
Zhotovitel
|  |  |  | Rozpočet číslo | Zpracoval | [6 empty] | Dne
[5 empty] | Ing. M.Palek | [6 empty] | 20.12.2012
Měrné a účelové jednotky
Počet |  |  |  | Náklady / 1 m.j. | Počet |  |  | Náklady / 1 m.j. | Počet |  |  |  | Náklady / 1 m.j.
|  |  |  | Rozpočtové náklady v |  |  |  | CZK
A |  | Základní rozp. náklady |  |  | B |  | Doplňkové náklady |  | C |  | Náklady na umístění stavby
1 | HSV |  | Dodávky |  | 8 | Práce přesčas |  |  | 13 | Zařízení staveniště |  |  | 0%
2 |  |  | Montáž |  | 9 | Bez pevné podl. |  |  | 14 | Mimostav. doprava |  |  | 0%
3 | PSV |  | Dodávky |  | 10 | Kulturní památka |  |  | 15 | Územní vlivy |  |  | 0%
4 |  |  | Montáž |  | 11 |  |  |  | 16 | Provozní vlivy |  |  | 0%
5 | "M" |  | Dodávky | [5 empty] | 17 | Ostatní |  |  | 0%
6 |  |  | Montáž | [5 empty] | 18 | NUS z rozpočtu
7 | ZRN (ř. 1-6) |  |  |  | 12 | DN (ř. 8-11) |  |  | 19 | NUS (ř. 13-18)
20 | HZS |  |  |  | 21 | Kompl. činnost |  |  | 22 | Ostatní náklady
Projektant | [8 empty] | D |  | Celkové náklady
[9 empty] | 23 | Součet 7, 12, 19-22
Datum a podpis |  |  |  |  | Razítko |  |  |  | 24 | DPH | 14 | % z
Objednatel | [8 empty] | 25 | DPH | 20 | % z
[9 empty] | 26 | Cena s DPH (ř. 23-25)
Datum a podpis |  |  |  |  | Razítko |  |  |  | E |  | Přípočty a odpočty
Zhotovitel | [8 empty] | 27 | Dodávky zadavatele
[9 empty] | 28 | Klouzavá doložka
Datum a podpis |  |  |  |  | Razítko |  |  |  | 29 | Zvýhodnění + -

## rekapitulace
REKAPITULACE STAVEBNÍCH DÍLŮ
Stavba: Rekonstrukce silnice II/200 H.Týn-Vidice
Objekt: SO 100a – KOMUNIKACE - 0,000 00 - 7,276 20 |  | Objednatel:
Zhotovitel:
JKSO: 822 23 72 |  | Datum: 20.12.2012
Kód | Popis | Dodávka | Montáž | Cena celkem | Hmotnost celkem | Suť celkem
1 | 2 | 3 | 4 | 5 | 6 | 7
HSV | Práce a dodávky HSV |  |  |  | 1545.1748 | 6162.981
1 | Zemní práce |  |  |  | 2.4748 | 4810.4592
5 | Komunikace |  |  |  | 1501.8087 | 0
9 | Ostatní konstrukce a práce-bourání |  |  |  | 40.8914 | 1352.5218
99 | Přesun hmot |  |  |  | 0 | 0
| Celkem |  |  |  | 1545.1748 | 6162.981

## soupis prací
SOUPIS PRACÍ
Stavba: Rekonstrukce silnice II/200 H.Týn-Vidice
Objekt: SO 100a – KOMUNIKACE - 0,000 00 - 7,276 20
JKSO: 822 23 72 | [6 empty] | Datum: 20.12.2012
P.Č. | KCN | Kód položky | Popis | MJ | Množství celkem | Jednotková cena zadání | Celková cena zadání
1 | 2 | 3 | 4 | 5 | 6 | 7 | 8
|  | HSV | Práce a dodávky HSV
|  | 1 | Zemní práce
1 | 221 | 11315435 | Frézování živičného krytu tl 90 mm pruh š 1 m pl do 10000 m2 s překážkami v trase vč očištění | m2 | 1860
7.75*240 "0.0-0.240km"
2 | 221 | 113154431 | Frézování živičného krytu tl 30 mm pruh š 2 m pl přes 10000 m2 bez překážek v trase vč ocištění | m2 | 56289.6
8.0*7036.2 "0.24-7,2762"
3 | 001 | 162701105 | Vodorovné přemístění do 10000 m výkopku/sypaniny z horniny tř. 1 až 4 | m3 | 463.5
0.15*3090 "prikop"
4 | 001 | 162701109 | Příplatek k vodorovnému přemístění výkopku/sypaniny z horniny tř. 1 až 4 ZKD 1000 m přes 10000 m | m3 | 2317.5
463.5*5
5 | 001 | 1627012 | Poplatek za uložení zeminy-čištění příkopu | t | 834.3
463.5*1.8
|  | 5 | Komunikace
6 | 221 | 5699311 | Zpevnění krajnic asfaltovým recyklátem tl 100 mm -použít stáv.frézovanou drt | m2 | 10734.3
0.75*(7276.2*2-240)
7 | 221 | 572531132 | Oprava trhlin asfaltovou sanační hmotou š do 50 mm | m | 654
8 | 221 | 573231111 | Postřik živičný spojovací ze silniční emulze v množství do 0,7 kg/m2 | m2 | 116299.2
7.75*240*2 km 0.0-0.24
8.0*7036.2*2 km 0.240-7,2762
9 | 221 | 577134141 | Asfaltový beton vrstva obrusná ACO 11 (ABS) tř. I tl 40 mm š přes 3 m z modifikovaného asfaltu | m2 | 58149.6
7.75*240
8.0*7036.2
10 | 221 | 577155122 | Asfaltový beton vrstva ložní ACL 16 (ABH) tl 60 mm š přes 3 m z nemodifikovaného asfaltu | m2 | 58149.6
|  | 9 | Ostatní konstrukce a práce-bourání
11 | 221 | 9122111 | Osazeni -montáž směrového sloupku silničního plastového | kus | 352
7036.2/40*2
12 | 404 | 4044515 | sloupek silniční plastový s odrazovými skly směrový 1200 mm | kus | 356
352*1.01
13 | 221 | 914001 | Dočasné doprav.značení DIO | kus | 1
14 | 221 | 9140011 | Osazení a montáž svislých dopravních značek na sloupky, vc bet.zakl. | kus | 4
15 | 404 | 4044411 | značka svislá reflexní zákazová AL- 3M 700 mm B20a | kus | 4
16 | 553 | 5534222 | sloupek dopr.znač.+kot.patky bet.+uchycení+nátěr | kus | 4
17 | 221 | 9152111 | Vodorovné dopravní značení retroreflexním bílým plastem dělící čáry šířky 125 mm | m | 7276.2
7036.2+240
18 | 221 | 915221112 | Vodorovné dopravní značení bílým plastem vodící čáry šířky 250 mm retroreflexní | m | 14552.4
7036.2*2+240*2
19 | 221 | 919721291 | Geomříž pro vyztužení stávajícího asfaltového povrchu ze skelných vláken | m2 | 2081
(7.75*240+8.0*20)*1.03
20 | 221 | 9197311 | Zarovnání styčné plochy podkladu nebo krytu živičného tl do 100 mm vč zalití | m | 7379.2
7276,2+103
21 | 221 | 919735111 | Řezání stávajícího živičného krytu hl do 50 mm cca | m | 55
22 | 221 | 919735112 | Řezání stávajícího živičného krytu hl do 100 mm cca | m | 20
23 | 221 | 938902111 | Čištění příkopů komunikací příkopovým rypadlem objem nánosu do 0,15 m3/m | m | 3090
24 | 221 | 938909611 | Odstranění nánosu na krajnicích tl do 100 mm | m2 | 10734.3
0.75*(7276.2*2-240)
25 | 221 | 997221551 | Vodorovná doprava suti ze sypkých materiálů do 1 km | t | 6162.981
6162.981-1352.222 "t" asfalt
1352.222 "krajnice"
26 | 221 | 997221559 | Příplatek ZKD 1 km u vodorovné dopravy suti ze sypkých materiálů mezidep 5km-tam+zpět pro krajnice +skládka 15km | t | 72327.12
10734.3*0.26*(4+5) "do 5km mezidep"
(6162.981-(1352.222+2790.92))*14 "t" zbytek asfaltu -recykl.
1352.222*14 skladka
27 | 221 | 997221611 | Nakládání suti na dopravní prostředky pro vodorovnou dopravu zpet -krajnice | t | 2790.92
0.75*(7276.2*2-240)*0.26
28 | 221 | 9972218 | Poplatek za uložení odpadu z asfaltových povrchů -recyklace | t | 2019.84
(6162.981-(1352.222+2790.92)) "t"
29 | 221 | 9972219 | Poplatek za uložení odpadu směs z krajnic na skládce (skládkovné) | t | 1352.222
|  | 99 | Přesun hmot
30 | 221 | 998225111 | Přesun hmot pro pozemní komunikace s krytem z kamene, monolitickým betonovým nebo živičným | t | 1545.175
Celkem