## Krycí list
KRYCÍ LIST SOUPISU PRACÍ
| Název stavby |  |  | Rekonstrukce silnice II/200 H.Týn-Vidice | [7 empty] | JKSO | 831 14 43
| Název objektu |  |  | SO 300 – PROPUSTKY, km 2, 616 89; 5,303 19; 5,973 94 | [7 empty] | EČO
Místo
[12 empty] | IČ | DIČ
| Objednatel |  |  | SÚS PK
| Projektant |  |  | Ing. Jaroslav Šedivec
Zhotovitel
|  |  |  | Rozpočet číslo | Zpracoval | [6 empty] | Dne
[5 empty] | Ing. M.Palek | [6 empty] | 20.12.2012
Měrné a účelové jednotky
Počet |  |  |  | Náklady / 1 m.j. | Počet |  |  | Náklady / 1 m.j. | Počet |  |  |  | Náklady / 1 m.j.
|  |  |  | Rozpočtové náklady v |  |  |  | CZK
A |  | Základní rozp. náklady |  |  | B |  | Doplňkové náklady |  | C |  | Náklady na umístění stavby
1 | HSV |  | Dodávky |  | 8 | Práce přesčas |  |  | 13 | Zařízení staveniště |  |  | 0%
2 |  |  | Montáž |  | 9 | Bez pevné podl. |  |  | 14 | Mimostav. doprava |  |  | 0%
3 | PSV |  | Dodávky |  | 10 | Kulturní památka |  |  | 15 | Územní vlivy |  |  | 0%
4 |  |  | Montáž |  | 11 |  |  |  | 16 | Provozní vlivy |  |  | 0%
5 | "M" |  | Dodávky | [5 empty] | 17 | Ostatní |  |  | 0%
6 |  |  | Montáž | [5 empty] | 18 | NUS z rozpočtu
7 | ZRN (ř. 1-6) |  |  |  | 12 | DN (ř. 8-11) |  |  | 19 | NUS (ř. 13-18)
20 | HZS |  |  |  | 21 | Kompl. činnost |  |  | 22 | Ostatní náklady
Projektant | [8 empty] | D |  | Celkové náklady
[9 empty] | 23 | Součet 7, 12, 19-22
Datum a podpis |  |  |  |  | Razítko |  |  |  | 24 | DPH | 14 | % z
Objednatel | [8 empty] | 25 | DPH | 20 | % z
[9 empty] | 26 | Cena s DPH (ř. 23-25)
Datum a podpis |  |  |  |  | Razítko |  |  |  | E |  | Přípočty a odpočty
Zhotovitel | [8 empty] | 27 | Dodávky zadavatele |  |  |  | 0
[9 empty] | 28 | Klouzavá doložka |  |  |  | 0
Datum a podpis |  |  |  |  | Razítko |  |  |  | 29 | Zvýhodnění + - |  |  |  | 0

## Rekapitulace
REKAPITULACE STAVEBNÍCH DÍLŮ
Stavba: Rekonstrukce silnice II/200 H.Týn-Vidice
Objekt: SO 300 – PROPUSTKY, km 2, 616 89; 5,303 19; 5,973 94 |  | Objednatel:
Zhotovitel:
JKSO: 831 14 43 |  | Datum: 20.12.2012
Kód | Popis | Dodávka | Montáž | Cena celkem | Hmotnost celkem | Suť celkem
1 | 2 | 3 | 4 | 5 | 6 | 7
HSV | Práce a dodávky HSV |  |  |  | 402.2388 | 219.2036
1 | Zemní práce |  |  |  | 108.75 | 83.0336
5 | Komunikace |  |  |  | 0 | 0
9 | Ostatní konstrukce a práce-bourání |  |  |  | 293.4888 | 136.17
99 | Přesun hmot |  |  |  | 0 | 0
| Celkem |  |  |  | 402.2388 | 219.2036

## Soupis prací
SOUPIS PRACÍ
Stavba: Rekonstrukce silnice II/200 H.Týn-Vidice
Objekt: SO 300 – PROPUSTKY, km 2, 616 89; 5,303 19; 5,973 94
JKSO: 831 14 43 | [6 empty] | Datum: 20.12.2012
P.Č. | KCN | Kód položky | Popis | MJ | Množství celkem | Jednotková cena zadání | Celková cena zadání
1 | 2 | 3 | 4 | 5 | 6 | 7 | 8
|  | HSV | Práce a dodávky HSV
|  | 1 | Zemní práce
1 | 221 | 113107123 | Odstranění podkladu pl do 50 m2 z kameniva drceného tl 300 mm | m2 | 121
3.15*10.5 km 2.616
4.25*10.5 km 5,303
4.14*10.5 km 5.973
2 | 221 | 113107143 | Odstranění podkladu pl do 50 m2 živičných tl 150 mm | m2 | 109.6
3.15*9.5 km 2.616
4.25*9.5 km 5,303
4.14*9.5 km 5.973
3 | 001 | 123202101 | Vykopávky zářezů na suchu objemu do 1000 m3 v hornině tř. 3 s urovnanim dna | m3 | 236.7
(1.8+3.15)*0.5*(1.75-0.4) *(14.5+10.8)*0.5 "-1.8-1.65 " km 2.616
(2.1+4.25)*0.5*(2.55-0.4)*(18.2+12)*0.5 km 5,303
(2.1+4.14)*0.5*(2.44-0.4)*(17.2+11.5)*0.5 km 5.97
4 | 001 | 162701105 | Vodorovné přemístění do 10000 m výkopku/sypaniny z horniny tř. 1 až 4 | m3 | 114.7
236.7-122
5 | 001 | 162701109 | Příplatek k vodorovnému přemístění výkopku/sypaniny z horniny tř. 1 až 4 ZKD 1000 m přes 10000 m | m3 | 573.5
114.7*5
6 | 001 | 1627012 | Poplatek za uložení zeminy | t | 206.46
114.7*1.8
7 | 001 | 174101103 | Zásyp zářezů pro podzemní vedení sypaninou se zhutněním | m3 | 122
(236.7
-(2.0+2.6)*0.5*0.6*(14.5+12.8)*0.5
km 2.616
-(2.3+3.0)*0.5*0.7*(18.2+15.8)*0.5
km 5,303
-(2.3+3.0)*0.5*0.7*(17.2+14.8)*0.5
km 5.973
-0.7235*0.5*(12.8+11.0)*0.5
-1.0993*0.5*(15.8+13.8)*0.5
-1.0993*0.5*(14.8+12.8)*0.5
-(1.8*0.15*14.5+2.1*0.15*(18.2+17.2))
8 | 001 | 175101101 | Obsypání potrubí bez prohození sypaniny z hornin tř. 1 až 4 uloženým do 3 m od kraje výkopu | m3 | 56.97
(2.0+2.6)*0.5*0.6*(14.5+12.8)*0.5
-0.7235*0.5*(14.5+12.8)*0.5
km 2.616
(2.3+3.0)*0.5*0.7*(18.2+15.8)*0.5
-1.0993*0.5*(18.2+15.8)*0.5
km 5,303
(2.3+3.0)*0.5*0.7*(17.2+14.8)*0.5
-1.0993*0.5*(17.2+14.8)*0.5
km 5.973
9 | 583 | 5833733 | kamenivo frakce 0-22 | t | 108.75
56.97*1.89*1.01
|  | 5 | Komunikace
10 | 221 | 564871111 | Podklad ze štěrkodrtě ŠD tl 250 mm | m2 | 121
11 | 221 | 565175113 | Asfaltový beton vrstva podkladní ACP 16 (obalované kamenivo OKS) tl 120 mm š do 3 m | m2 | 115.4
3.15*10 km 2.616
4.25*10 km 5,303
4.14*10 km 5.973
|  | 9 | Ostatní konstrukce a práce-bourání
12 | 221 | 914001 | Dočasné doprav.značení DIO | kus | 1
13 | 221 | 9194412 | Zřízení kamených čel propustků vč materiálu | kus | 8
14 | 221 | 919521160 | Zřízení silničního propustku z trub betonových nebo ŽB DN 800 vc podkl.desky | m | 12.9
10+1.5+1.4
15 | 221 | 919521180 | Zřízení silničního propustku z trub betonových nebo ŽB DN 1000 vc podkl.desky | m | 31.6
13+12+1.65*2*2
16 | 592 | 592211 | trouba železobetonová TZP- 011 -19 DN800 | kus | 10.1
17 | 592 | 592212 | trouba železobetonová TZP- 012 -19 DN1000 | kus | 25.3
(13+12)*1.01
18 | 592 | 5922121 | trouba železobetonová TZP- 027-19 DN1000 vtok. sikma | kus | 2.02
19 | 592 | 5922122 | trouba železobetonová TZP- 026-19 DN1000 vtok.sikma | kus | 2.02
20 | 592 | 5922123 | trouba železobetonová TZP- 025-19 DN800 vtok.sikma | kus | 1.01
21 | 592 | 5922124 | trouba železobetonová TZP- 024-19 DN800 vtok.sikma | kus | 1.01
22 | 221 | 919735113 | Řezání stávajícího živičného krytu hl do 150 mm | m | 84
10.5*4*2
23 | 221 | 9660081 | Bourání trubního propustku do DN 1200 | m | 44.5
12.9+31.6
24 | 221 | 997221551 | Vodorovná doprava suti ze sypkých materiálů do 1 km | t | 83.034
219.204-136.17
25 | 221 | 997221559 | Příplatek ZKD 1 km u vodorovné dopravy suti ze sypkých materiálů | t | 1162.476
83.034*14
26 | 221 | 997221571 | Vodorovná doprava vybouraných hmot do 1 km | t | 136.17
27 | 221 | 997221579 | Příplatek ZKD 1 km u vodorovné dopravy vybouraných hmot | t | 1906.38
28 | 221 | 9972217 | Poplatek za uložení železobetonového odpadu na skládce (skládkovné) | t | 136.17
29 | 221 | 9972218 | Poplatek za uložení odpadu z asfaltových povrchů -recyklace | t | 34.634
30 | 221 | 9972220 | Poplatek za uložení odpadu z kameniva na skládce (skládkovné) | t | 48.4
|  | 99 | Přesun hmot
31 | 221 | 998225111 | Přesun hmot pro pozemní komunikace s krytem z kamene, monolitickým betonovým nebo živičným | t | 402.239
Celkem