## Rekapitulace stavby
Export VZ |  | List obsahuje: |  |  |  |  | 1) Rekapitulace stavby |  |  | 2) Rekapitulace objektů stavby a soupisů prací | [15 empty] | 3.0 | ZAMOK |  |  |  |  | False | False | {9abc1a05-0c4b-4a13-9ff1-579d6e08d786}
[31 empty] | 0,01 | 21
[31 empty] | 1 | 15
|  | REKAPITULACE STAVBY | [15 empty] | v --- níže se nacházejí doplnkové a pomocné údaje k sestavám --- v | [11 empty] | Návod na vyplnění | 0,001
|  | Kód: |  |  |  |  | 2016/029 | [22 empty] | Měnit lze pouze buňky se žlutým podbarvením! 1) v Rekapitulaci stavby vyplňte údaje o Uchazeči (přenesou se do ostatních sestav i v jiných listech) 2) na vybraných listech vyplňte v sestavě Soupis prací ceny u položek Podrobnosti k vyplnění naleznete na poslední záložce s Pokyny pro vyplnění | 0,01
|  | Stavba: |  |  |  |  | Objekt č.p.324/II - Gymnázium Sušice - udržovací práce v části 1.PP | [23 empty] | 0,1
|  | KSO: | [11 empty] | CC-CZ: | [16 empty] | 1
|  | Místo: |  |  |  |  | Sušice | [6 empty] | Datum: |  | 20. 3. 2016 | [14 empty] | 10
100
|  | Zadavatel: | [11 empty] | IČ: | [16 empty] | 0,1
|  |  | Gymnázium Sušice | [10 empty] | DIČ: | [16 empty] | 0,1
0,1
|  | Uchazeč: | [11 empty] | IČ: |  | Vyplň údaj | [14 empty] | 0,1
|  |  | Vyplň údaj | [10 empty] | DIČ: |  | Vyplň údaj | [14 empty] | 0,1
False
|  | Projektant: | [11 empty] | IČ: | [16 empty] | False
|  |  | Ing. Jiří Lejsek | [10 empty] | DIČ: | [16 empty] | True
0,01
|  | Poznámka: | [28 empty] | 0,01
True
|  | Cena bez DPH | [11 empty] | 0
[8 empty] | Sazba daně |  | Základ daně |  |  |  | Výše daně
|  | DPH |  | základní |  |  |  | 21% |  | 0 |  |  |  | 0
|  |  |  | snížená |  |  |  | 15% |  | 0 |  |  |  | 0
|  |  |  | zákl. přenesená |  |  |  | 21% |  | 0 |  |  |  | 0
|  |  |  | sníž. přenesená |  |  |  | 15% |  | 0 |  |  |  | 0
|  |  |  | nulová |  |  |  | 0% |  | 0 |  |  |  | 0
|  | Cena s DPH | [6 empty] | v |  | CZK |  |  | 0
REKAPITULACE OBJEKTŮ STAVBY A SOUPISŮ PRACÍ
| Kód: | [6 empty] | 2016/029
| Stavba: | [6 empty] | Objekt č.p.324/II - Gymnázium Sušice - udržovací práce v části 1.PP
| Místo: | [6 empty] | Sušice |  |  |  |  | Datum: |  | 20. 3. 2016
| Zadavatel: | [6 empty] | Gymnázium Sušice |  |  |  |  | Projektant: |  | Ing. Jiří Lejsek |  |  | Informatívní údaje z listů zakázek
Uchazeč:
| Kód |  |  |  | Objekt, Soupis prací | [6 empty] | Cena bez DPH [CZK] |  |  |  | Cena s DPH [CZK] | Typ | z toho Ostat. náklady [CZK] | DPH [CZK] | Normohodiny [h] | DPH základní [CZK] | DPH snížená [CZK] | DPH základní přenesená [CZK] | DPH snížená přenesená [CZK] | Základna DPH základní | Základna DPH snížená | Základna DPH zákl. přenesená | Základna DPH sníž. přenesená | Základna DPH nulová
| Náklady stavby celkem | [10 empty] | 0 |  |  |  | 0 |  | 0 | 0 | 0 | 0 | 0 | 0 | 0 | 0 | 0 | 0 | 0 | 0 |  | D | 0 |  | IMPORT | {9abc1a05-0c4b-4a13-9ff1-579d6e08d786} | {00000000-0000-0000-0000-000000000000}
/ |  | 2016/029 |  |  |  | Objekt č.p.324/II - Gymnázium Sušice - udržovací práce v části 1.PP | [5 empty] | 0 |  |  |  | 0 | STA | 0 | 0 | 0 | 0 | 0 | 0 | 0 | 0 | 0 | 0 | 0 | 0 |  |  | 1 | ###NOINSERT### | IMPORT | {9abc1a05-0c4b-4a13-9ff1-579d6e08d786} | {00000000-0000-0000-0000-000000000000}

## 2016-029 - Objekt č.p.324...
| List obsahuje: |  | 1) Krycí list soupisu | 2) Rekapitulace |  |  | 3) Soupis prací | Zpět na list: | Rekapitulace stavby
{9abc1a05-0c4b-4a13-9ff1-579d6e08d786}
2
| KRYCÍ LIST SOUPISU | [8 empty] | v --- níže se nacházejí doplnkové a pomocné údaje k sestavám --- v | [8 empty] | False
Stavba:
Objekt č.p.324/II - Gymnázium Sušice - udržovací práce v části 1.PP
| KSO: |  |  |  |  | CC-CZ:
| Místo: |  | Sušice |  |  | Datum: | 20. 3. 2016
| Zadavatel: |  |  |  |  | IČ:
|  | Gymnázium Sušice |  |  |  | DIČ:
| Uchazeč: |  |  |  |  | IČ:
DIČ:
| Projektant: |  |  |  |  | IČ:
|  | Ing. Jiří Lejsek |  |  |  | DIČ:
Poznámka:
| Cena bez DPH | [5 empty] | 0
|  |  | Základ daně |  |  | Sazba daně | Výše daně
| DPH | základní | 0 |  |  | 21% | 0
|  | snížená | 0 |  |  | 15% | 0
|  | zákl. přenesená | 0 |  |  | 21% | 0
|  | sníž. přenesená | 0 |  |  | 15% | 0
|  | nulová | 0 |  |  | 0% | 0
| Cena s DPH |  |  | v | CZK |  | 0
REKAPITULACE ČLENĚNÍ SOUPISU PRACÍ
Stavba:
Objekt č.p.324/II - Gymnázium Sušice - udržovací práce v části 1.PP
Místo: |  |  | Sušice |  |  | Datum: | 20. 3. 2016
Zadavatel: |  |  | Gymnázium Sušice |  |  | Projektant: | Ing. Jiří Lejsek
Uchazeč:
Kód dílu - Popis | [6 empty] | Cena celkem [CZK]
Náklady soupisu celkem | [6 empty] | 0 | [12 empty] | -1
| HSV - Práce a dodávky HSV | [5 empty] | 0
| 1 - Zemní práce | [5 empty] | 0
| 2 - Zakládání | [5 empty] | 0
| 3 - Svislé a kompletní konstrukce | [5 empty] | 0
| 4 - Vodorovné konstrukce | [5 empty] | 0
| 6 - Úpravy povrchů, podlahy a osazování výplní | [5 empty] | 0
| 8 - Trubní vedení | [5 empty] | 0
| 9 - Ostatní konstrukce a práce, lešení | [5 empty] | 0
| 96 - Bourání konstrukcí | [5 empty] | 0
| 997 - Přesun sutě | [5 empty] | 0
| 998 - Přesun hmot | [5 empty] | 0
| PSV - Práce a dodávky PSV | [5 empty] | 0
| 711 - Izolace proti vodě, vlhkosti a plynům | [5 empty] | 0
| 713 - Izolace tepelné | [5 empty] | 0
| 721 - Zdravotechnika - vnitřní kanalizace | [5 empty] | 0
| 722 - Zdravotechnika - vnitřní vodovod | [5 empty] | 0
| 723 - Zdravotechnika - vnitřní plynovod | [5 empty] | 0
| 725 - Zdravotechnika - zařizovací předměty | [5 empty] | 0
| 735 - Ústřední vytápění | [5 empty] | 0
| 740 - Elektromontáže | [5 empty] | 0
| 763 - Konstrukce suché výstavby | [5 empty] | 0
| 766 - Konstrukce truhlářské | [5 empty] | 0
| 767 - Konstrukce zámečnické | [5 empty] | 0
| 771 - Podlahy z dlaždic | [5 empty] | 0
| 776 - Podlahy povlakové | [5 empty] | 0
| 781 - Dokončovací práce - obklady | [5 empty] | 0
| 783 - Dokončovací práce - nátěry | [5 empty] | 0
| 784 - Dokončovací práce - malby a tapety | [5 empty] | 0
| VRN - Vedlejší rozpočtové náklady | [5 empty] | 0
| VRN3 - Zařízení staveniště | [5 empty] | 0
SOUPIS PRACÍ
Stavba:
Objekt č.p.324/II - Gymnázium Sušice - udržovací práce v části 1.PP
Místo: |  |  | Sušice |  |  | Datum: | 20. 3. 2016
Zadavatel: |  |  | Gymnázium Sušice |  |  | Projektant: | Ing. Jiří Lejsek
Uchazeč:
PČ | Typ | Kód | Popis | MJ | Množství | J.cena [CZK] | Cena celkem [CZK] | Cenová soustava |  | Poznámka | DPH | J. Nh [h] | Nh celkem [h] | J. hmotnost [t] | Hmotnost celkem [t] | J. suť [t] | Suť Celkem [t]
Náklady soupisu celkem | [6 empty] | 0 | [5 empty] | 0 |  | 109.4651 |  | 133.3276 |  | D | -1 | [10 empty] | 0
| D | HSV | Práce a dodávky HSV |  |  |  | 0 | [5 empty] | 0 |  | 100.8254 |  | 131.7173 | 1 | D | 0 |  |  |  | ROZPOCET | [6 empty] | 0
| D | 1 | Zemní práce |  |  |  | 0 | [5 empty] | 0 |  | 0 |  | 0 | 1 | D | 1 |  |  |  | ROZPOCET | [6 empty] | 0
1 | K | 139711101 | Vykopávky v uzavřených prostorách v hornině tř. 1 až 4 | m3 | 5.82 |  | 0 | CS ÚRS 2016 01 |  |  | základní |  | 0 | 0 | 0 | 0 | 0 | 4 | K | 2 |  |  |  | ROZPOCET | 0 | 0 | 0 | 0 | 0 | 1 | 0 | 4 | 1603414032
| VV |  | "Pro drenáž odvětrání zdiva" (6,2*8+(4+6,2+2,5+8,3+2,7)*2)*0,3*0,2 |  | 5.82 | [13 empty] | VV | 2 | 2 | True | 0 | ROZPOCET
2 | K | 162201211 | Vodorovné přemístění výkopku z horniny tř. 1 až 4 stavebním kolečkem do 10 m | m3 | 5.82 |  | 0 | CS ÚRS 2016 01 |  |  | základní |  | 0 | 0 | 0 | 0 | 0 | 4 | K | 2 |  |  |  | ROZPOCET | 0 | 0 | 0 | 0 | 0 | 1 | 0 | 4 | 184875704
3 | K | 162201219 | Příplatek k vodorovnému přemístění výkopku z horniny tř. 1 až 4 stavebním kolečkem ZKD 10 m | m3 | 5.82 |  | 0 | CS ÚRS 2016 01 |  |  | základní |  | 0 | 0 | 0 | 0 | 0 | 4 | K | 2 |  |  |  | ROZPOCET | 0 | 0 | 0 | 0 | 0 | 1 | 0 | 4 | -1685702503
4 | K | 162601102 | Vodorovné přemístění do 5000 m výkopku/sypaniny z horniny tř. 1 až 4 | m3 | 5.82 |  | 0 | CS ÚRS 2016 01 |  |  | základní |  | 0 | 0 | 0 | 0 | 0 | 4 | K | 2 |  |  |  | ROZPOCET | 0 | 0 | 0 | 0 | 0 | 1 | 0 | 4 | 1180018794
5 | K | 171201201 | Uložení sypaniny na skládky | m3 | 5.82 |  | 0 | CS ÚRS 2016 01 |  |  | základní |  | 0 | 0 | 0 | 0 | 0 | 4 | K | 2 |  |  |  | ROZPOCET | 0 | 0 | 0 | 0 | 0 | 1 | 0 | 4 | 1986056023
6 | K | 171201211 | Poplatek za uložení odpadu ze sypaniny na skládce (skládkovné) | t | 10.185 |  | 0 | CS ÚRS 2016 01 |  |  | základní |  | 0 | 0 | 0 | 0 | 0 | 4 | K | 2 |  |  |  | ROZPOCET | 0 | 0 | 0 | 0 | 0 | 1 | 0 | 4 | 1060081407
| VV |  | 5,82*1,75 |  | 10.185 | [13 empty] | VV | 2 | 2 | True | 0 | ROZPOCET
| D | 2 | Zakládání |  |  |  | 0 | [5 empty] | 0 |  | 0.1114 |  | 0 | 1 | D | 1 |  |  |  | ROZPOCET | [6 empty] | 0
7 | K | 211531111 | Výplň odvodňovacích žeber nebo trativodů kamenivem hrubým drceným frakce 16 až 63 mm | m3 | 5.82 |  | 0 | CS ÚRS 2016 01 |  |  | základní |  | 0 | 0 | 0 | 0 | 0 | 4 | K | 2 |  |  |  | ROZPOCET | 0 | 0 | 0 | 0 | 0 | 1 | 0 | 4 | -843628515
| VV |  | "Odvětrání zdiva" (6,2*8+(4+6,2+2,5+8,3+2,7)*2)*0,3*0,2 |  | 5.82 | [13 empty] | VV | 2 | 2 | True | 0 | ROZPOCET
8 | K | 212755214 | Trativody z drenážních trubek plastových flexibilních D 100 mm bez lože | m | 97 |  | 0 | CS ÚRS 2016 01 |  |  | základní |  | 0 | 0.00049 | 0.04753 | 0 | 0 | 4 | K | 2 |  |  |  | ROZPOCET | 0 | 0 | 0 | 0 | 0 | 1 | 0 | 4 | -431578484
| VV |  | "Odvětrání zdiva" 6,2*8+(4+6,2+2,5+8,3+2,7)*2 |  | 97 | [13 empty] | VV | 2 | 2 | True | 0 | ROZPOCET
9 | K | 721173748 | Potrubí kanalizační z PVC větrací DN 150 | m | 21.8 |  | 0 | CS ÚRS 2016 01 |  |  | základní |  | 0 | 0.00293 | 0.063874 | 0 | 0 | 16 | K | 2 |  |  |  | ROZPOCET | 0 | 0 | 0 | 0 | 0 | 1 | 0 | 16 | 1283860784
| VV |  | "Odvětrávací systém" (2,1+0,4+0,9)*3+(2,8+0,4*2)*3+0,4*2 |  | 21.8 | [13 empty] | VV | 2 | 2 | True | 0 | ROZPOCET
| D | 3 | Svislé a kompletní konstrukce |  |  |  | 0 | [5 empty] | 0 |  | 5.5104 |  | 0 | 1 | D | 1 |  |  |  | ROZPOCET | [6 empty] | 0
10 | K | 319201321R | Vyrovnání nerovného povrchu zdiva tl do 30 mm maltou HASIT 208 SANIER - Porenausgleichsputz | m2 | 174.863 |  | 0 |  |  |  | základní |  | 0 | 0.02857 | 4.9958 | 0 | 0 | 4 | K | 2 |  |  |  | ROZPOCET | 0 | 0 | 0 | 0 | 0 | 1 | 0 | 4 | -1409021932
| VV |  | "Předpoklad - 20%" 874,315*0,2 |  | 174.863 | [13 empty] | VV | 2 | 2 | True | 0 | ROZPOCET
11 | K | 340239226 | Zazdívka otvorů pl do 4 m2 v příčkách nebo stěnách z cihel POROTHERM P+D tl 140 mm | m2 | 3.588 |  | 0 | CS ÚRS 2016 01 |  |  | základní |  | 0 | 0.1434 | 0.51452 | 0 | 0 | 4 | K | 2 |  |  |  | ROZPOCET | 0 | 0 | 0 | 0 | 0 | 1 | 0 | 4 | -153127617
| VV |  | "M.č.0.09" 0,8*1,86 |  | 1.488 | [13 empty] | VV | 2 | 2 | True | 0 | ROZPOCET
| VV |  | "M.č.0.12" 1*2,1 |  | 2.1 | [13 empty] | VV | 2 | 2 | True | 0 | ROZPOCET
| D | 4 | Vodorovné konstrukce |  |  |  | 0 | [5 empty] | 0 |  | 0.5544 |  | 0 | 1 | D | 1 |  |  |  | ROZPOCET | [6 empty] | 0
12 | K | 434191423 | Osazení schodišťových stupňů kamenných pemrlovaných na desku | m | 16 |  | 0 | CS ÚRS 2016 01 |  |  | základní |  | 0 | 0.03465 | 0.5544 | 0 | 0 | 4 | K | 2 |  |  |  | ROZPOCET | 0 | 0 | 0 | 0 | 0 | 1 | 0 | 4 | 1440255905
| VV |  | "Vstup" 4*4 |  | 16 | [13 empty] | VV | 2 | 2 | True | 0 | ROZPOCET
| D | 6 | Úpravy povrchů, podlahy a osazování výplní |  |  |  | 0 | [5 empty] | 0 |  | 94.5005 |  | 0 | 1 | D | 1 |  |  |  | ROZPOCET | [6 empty] | 0
13 | K | 612131301R | Sanační postřik vnitřních stěn nanášený celoplošně strojně HASIT 205 SANIER - Vorspritzmortel | m2 | 874.315 |  | 0 |  |  |  | základní |  | 0 | 0.00735 | 6.4262 | 0 | 0 | 4 | K | 2 |  |  |  | ROZPOCET | 0 | 0 | 0 | 0 | 0 | 1 | 0 | 4 | -796832074
| VV |  | "M.č.0.01" (4,1*2+1,35)*2,32-1,05*1,9 |  | 20.161 | [13 empty] | VV | 2 | 2 | True | 0 | ROZPOCET
| VV |  | "M.č.0.02 a 0.03" (3,3*2+1,06+1,18)*2*2,6-0,8*2,1-0,8*1,97+0,15*(0,9+2,1*2) |  | 43.477 | [13 empty] | VV | 2 | 2 | True | 0 | ROZPOCET
| VV |  | "M.č.0.04" (6,22+3,02)*2*2,6-0,9*1,97-1*2,12+0,5*(1,15+2,23*2) |  | 46.96 | [13 empty] | VV | 2 | 2 | True | 0 | ROZPOCET
| VV |  | "M.č.0.07 až 0.09" (2,57+6,27+8,32+6,22*3)*2*2,58-0,8*1,97*2-0,9*1,97*2+0,15*(0,8+1,86*2) |  | 178.811 | [13 empty] | VV | 2 | 2 | True | 0 | ROZPOCET
| VV |  | "M.č.13" (4,04+6,22)*2*3-0,8*1,97+0,4*(1+2,1*2) |  | 62.064 | [13 empty] | VV | 2 | 2 | True | 0 | ROZPOCET
| VV |  | "M.č.0.17" (12,1+4,45)*2*2,63-0,8*1,97*5-1,16*2,4-1,22*2,16+0,8*(122+2,16*2) |  | 174.81 | [13 empty] | VV | 2 | 2 | True | 0 | ROZPOCET
| VV |  | "M.č.0.21" ((8,3+5,45)*2-2,03)*2 |  | 50.94 | [13 empty] | VV | 2 | 2 | True | 0 | ROZPOCET
| VV |  | "M.č.0.24" (0,62*2+3,12+8,88+23,91+0,47+8,93+4,6+3,5)*2*2,6+(1,6+2,8-1,25-2,04-2,03-1,22)*2,6-0,8*1,97*6-0,9*1,97*7 |  | 256.749 | [13 empty] | VV | 2 | 2 | True | 0 | ROZPOCET
| VV |  | 0,7*(1,25*8+2,15*16)+0,35*(1,25+2,15*2) |  | 33.023 | [13 empty] | VV | 2 | 2 | True | 0 | ROZPOCET
| VV |  | "Odpočet oken" -(1,12*1,25*7+0,49*1,2+1,01*1,05*12+0,72*0,8*2) |  | -24.266 | [13 empty] | VV | 2 | 2 | True | 0 | ROZPOCET
| VV |  | "Špalety" 0,45*(1,12*7+0,49+1,01*12+0,72*2+1,25*14+1,2*2+1,05*24+0,8*4) |  | 31.586 | [13 empty] | VV | 2 | 2 | True | 0 | ROZPOCET
14 | K | 612131321R | Penetrace HASIT Saniergrund ( Kieselfest ) vnitřních stěn nanášená strojně | m2 | 874.315 |  | 0 |  |  |  | základní |  | 0 | 0.00026 | 0.22732 | 0 | 0 | 4 | K | 2 |  |  |  | ROZPOCET | 0 | 0 | 0 | 0 | 0 | 1 | 0 | 4 | 1623645496
15 | K | 612135101 | Hrubá výplň rýh ve stěnách maltou HASIT 208 SANIER - Porenausgleichsputz jakékoli šířky rýhy | m2 | 3.5 |  | 0 | CS ÚRS 2016 01 |  |  | základní |  | 0 | 0.04 | 0.14 | 0 | 0 | 4 | K | 2 |  |  |  | ROZPOCET | 0 | 0 | 0 | 0 | 0 | 1 | 0 | 4 | 655774361
| VV |  | "Odvětrávací systém" (2,1*3+2,8*4)*0,2 |  | 3.5 | [13 empty] | VV | 2 | 2 | True | 0 | ROZPOCET
16 | K | 612821022R | Vnitřní sanační jádrová omítka HASIT 200 SANIER - Wandputz + štuk 212 Feinputz, prováděná strojně | m2 | 874.315 |  | 0 |  |  |  | základní |  | 0 | 0.0345 | 30.1639 | 0 | 0 | 4 | K | 2 |  |  |  | ROZPOCET | 0 | 0 | 0 | 0 | 0 | 1 | 0 | 4 | 2121650069
17 | K | 612821041 | Vnitřní vyrovnávací sanační omítka HASIT 208 SANIER - Porenausgleichspucz tl.20mm prováděná strojně | m2 | 874.315 |  | 0 | CS ÚRS 2016 01 |  |  | základní |  | 0 | 0.016 | 13.989 | 0 | 0 | 4 | K | 2 |  |  |  | ROZPOCET | 0 | 0 | 0 | 0 | 0 | 1 | 0 | 4 | -1538395478
18 | K | 619991001 | Zakrytí podlah fólií přilepenou lepící páskou | m2 | 204.929 |  | 0 | CS ÚRS 2016 01 |  |  | základní |  | 0 | 0.00012 | 0.024591 | 0 | 0 | 4 | K | 2 |  |  |  | ROZPOCET | 0 | 0 | 0 | 0 | 0 | 1 | 0 | 4 | -617190133
| VV |  | "Schodiště" 27,2+2,03*0,149*8+3,4+1,2*0,149*9 |  | 34.629 | [13 empty] | VV | 2 | 2 | True | 0 | ROZPOCET
| VV |  | "Chodba m.č.0.24" 170,3 |  | 170.3 | [13 empty] | VV | 2 | 2 | True | 0 | ROZPOCET
19 | K | 619991011 | Obalení konstrukcí a prvků fólií přilepenou lepící páskou | m2 | 24.266 |  | 0 | CS ÚRS 2016 01 |  |  | základní |  | 0 | 0.00024 | 0.0058238 | 0 | 0 | 4 | K | 2 |  |  |  | ROZPOCET | 0 | 0 | 0 | 0 | 0 | 1 | 0 | 4 | 1735814416
| VV |  | "Okna" 1,12*1,25*7+0,49*1,2+1,01*1,05*12+0,72*0,8*2 |  | 24.266 | [13 empty] | VV | 2 | 2 | True | 0 | ROZPOCET
20 | K | 619995001 | Začištění omítek kolem oken, dveří, podlah nebo obkladů | m | 286.4 |  | 0 | CS ÚRS 2016 01 |  |  | základní |  | 0 | 0.0015 | 0.4296 | 0 | 0 | 4 | K | 2 |  |  |  | ROZPOCET | 0 | 0 | 0 | 0 | 0 | 1 | 0 | 4 | -449691326
| VV |  | "Soklík" 270,9+15,5 |  | 286.4 | [13 empty] | VV | 2 | 2 | True | 0 | ROZPOCET
21 | K | 622321141 | Vápenocementová omítka štuková dvouvrstvá vnějších stěn nanášená ručně | m2 | 3 |  | 0 | CS ÚRS 2016 01 |  |  | základní |  | 0 | 0.02636 | 0.07908 | 0 | 0 | 4 | K | 2 |  |  |  | ROZPOCET | 0 | 0 | 0 | 0 | 0 | 1 | 0 | 4 | 1027890940
| VV |  | "U schodiště" 3 |  | 3 | [13 empty] | VV | 2 | 2 | True | 0 | ROZPOCET
22 | K | 622321191 | Příplatek k vápenocementové omítce vnějších stěn za každých dalších 5 mm tloušťky ručně | m2 | 6 |  | 0 | CS ÚRS 2016 01 |  |  | základní |  | 0 | 0.0079 | 0.0474 | 0 | 0 | 4 | K | 2 |  |  |  | ROZPOCET | 0 | 0 | 0 | 0 | 0 | 1 | 0 | 4 | -476685141
| VV |  | "U schodiště" 3*2 |  | 6 | [13 empty] | VV | 2 | 2 | True | 0 | ROZPOCET
23 | K | 629999030 | Příplatek k omítce vnějších povrchů za provádění omítané plochy do 10 m2 | m2 | 3 |  | 0 | CS ÚRS 2016 01 |  |  | základní |  | 0 | 0 | 0 | 0 | 0 | 4 | K | 2 |  |  |  | ROZPOCET | 0 | 0 | 0 | 0 | 0 | 1 | 0 | 4 | 524229709
| VV |  | "U schodiště" 3 |  | 3 | [13 empty] | VV | 2 | 2 | True | 0 | ROZPOCET
24 | K | 631311114 | Mazanina tl do 80 mm z betonu prostého bez zvýšených nároků na prostředí tř. C 16/20 | m3 | 11.028 |  | 0 | CS ÚRS 2016 01 |  |  | základní |  | 0 | 2.2563 | 24.8829 | 0 | 0 | 4 | K | 2 |  |  |  | ROZPOCET | 0 | 0 | 0 | 0 | 0 | 1 | 0 | 4 | -827775956
| VV |  | "a1" (3,7+4,3+5,7+51,8+16+39+24,1)*0,06 |  | 8.676 | [13 empty] | VV | 2 | 2 | True | 0 | ROZPOCET
| VV |  | "a2" 39,2*0,06 |  | 2.352 | [13 empty] | VV | 2 | 2 | True | 0 | ROZPOCET
25 | K | 631311124 | Mazanina tl do 120 mm z betonu prostého bez zvýšených nároků na prostředí tř. C 16/20 | m3 | 0.64 |  | 0 | CS ÚRS 2016 01 |  |  | základní |  | 0 | 2.2563 | 1.4441 | 0 | 0 | 4 | K | 2 |  |  |  | ROZPOCET | 0 | 0 | 0 | 0 | 0 | 1 | 0 | 4 | 218048722
| VV |  | "Pod nově osazovanými stupni vstupního schodiště" 4*1,6*0,1 |  | 0.64 | [13 empty] | VV | 2 | 2 | True | 0 | ROZPOCET
26 | K | 631311135 | Mazanina tl do 240 mm z betonu prostého bez zvýšených nároků na prostředí tř. C 20/25 | m3 | 0.306 |  | 0 | CS ÚRS 2016 01 |  |  | základní |  | 0 | 2.4533 | 0.75071 | 0 | 0 | 4 | K | 2 |  |  |  | ROZPOCET | 0 | 0 | 0 | 0 | 0 | 1 | 0 | 4 | -307380087
| VV |  | "Před rohožkou" 3,4*0,6*0,15 |  | 0.306 | [13 empty] | VV | 2 | 2 | True | 0 | ROZPOCET
27 | K | 631319011 | Příplatek k mazanině tl do 80 mm za přehlazení povrchu | m3 | 11.028 |  | 0 | CS ÚRS 2016 01 |  |  | základní |  | 0 | 0 | 0 | 0 | 0 | 4 | K | 2 |  |  |  | ROZPOCET | 0 | 0 | 0 | 0 | 0 | 1 | 0 | 4 | 1383917987
| VV |  | "a1" (3,7+4,3+5,7+51,8+16+39+24,1)*0,06 |  | 8.676 | [13 empty] | VV | 2 | 2 | True | 0 | ROZPOCET
| VV |  | "a2" 39,2*0,06 |  | 2.352 | [13 empty] | VV | 2 | 2 | True | 0 | ROZPOCET
28 | K | 631319013 | Příplatek k mazanině tl do 240 mm za přehlazení povrchu | m3 | 0.306 |  | 0 | CS ÚRS 2016 01 |  |  | základní |  | 0 | 0 | 0 | 0 | 0 | 4 | K | 2 |  |  |  | ROZPOCET | 0 | 0 | 0 | 0 | 0 | 1 | 0 | 4 | 868551092
| VV |  | "Před rohožkou" 3,4*0,6*0,15 |  | 0.306 | [13 empty] | VV | 2 | 2 | True | 0 | ROZPOCET
29 | K | 631319171 | Příplatek k mazanině tl do 80 mm za stržení povrchu spodní vrstvy před vložením výztuže | m3 | 11.028 |  | 0 | CS ÚRS 2016 01 |  |  | základní |  | 0 | 0 | 0 | 0 | 0 | 4 | K | 2 |  |  |  | ROZPOCET | 0 | 0 | 0 | 0 | 0 | 1 | 0 | 4 | 2080340325
| VV |  | "a1" (3,7+4,3+5,7+51,8+16+39+24,1)*0,06 |  | 8.676 | [13 empty] | VV | 2 | 2 | True | 0 | ROZPOCET
| VV |  | "a2" 39,2*0,06 |  | 2.352 | [13 empty] | VV | 2 | 2 | True | 0 | ROZPOCET
30 | K | 631319183 | Příplatek k mazanině tl do 120 mm za sklon do 35° | m3 | 0.64 |  | 0 | CS ÚRS 2016 01 |  |  | základní |  | 0 | 0 | 0 | 0 | 0 | 4 | K | 2 |  |  |  | ROZPOCET | 0 | 0 | 0 | 0 | 0 | 1 | 0 | 4 | 2105151948
| VV |  | "Pod nově osazovanými stupni vstupního schodiště" 4*1,6*0,1 |  | 0.64 | [13 empty] | VV | 2 | 2 | True | 0 | ROZPOCET
31 | K | 631319197 | Příplatek k mazanině tl do 240 mm za plochu do 5 m2 | m3 | 0.306 |  | 0 | CS ÚRS 2016 01 |  |  | základní |  | 0 | 0 | 0 | 0 | 0 | 4 | K | 2 |  |  |  | ROZPOCET | 0 | 0 | 0 | 0 | 0 | 1 | 0 | 4 | 501550301
| VV |  | "Před rohožkou" 3,4*0,6*0,15 |  | 0.306 | [13 empty] | VV | 2 | 2 | True | 0 | ROZPOCET
32 | K | 631362021 | Výztuž mazanin svařovanými sítěmi Kari | t | 0.273 |  | 0 | CS ÚRS 2016 01 |  |  | základní |  | 0 | 1.0531 | 0.28749 | 0 | 0 | 4 | K | 2 |  |  |  | ROZPOCET | 0 | 0 | 0 | 0 | 0 | 1 | 0 | 4 | 781930188
| VV |  | "a1 KARI 150/150/4" (3,7+4,3+5,7+51,8+16+39+24,1)*1,1*1,35/1000 |  | 0.215 | [13 empty] | VV | 2 | 2 | True | 0 | ROZPOCET
| VV |  | "a2" 39,2*1,1*1,35/1000 |  | 0.058 | [13 empty] | VV | 2 | 2 | True | 0 | ROZPOCET
33 | K | 632451033 | Vyrovnávací potěr tl do 40 mm z MC 15 provedený v ploše | m2 | 144.6 |  | 0 | CS ÚRS 2016 01 |  |  | základní |  | 0 | 0.09868 | 14.2691 | 0 | 0 | 4 | K | 2 |  |  |  | ROZPOCET | 0 | 0 | 0 | 0 | 0 | 1 | 0 | 4 | -1813550752
| VV |  | "a1" 3,7+4,3+5,7+51,8+16+39+24,1 |  | 144.6 | [13 empty] | VV | 2 | 2 | True | 0 | ROZPOCET
34 | K | 632481213 | Separační vrstva z PE fólie tl. min. 0,2 mm | m2 | 144.6 |  | 0 | CS ÚRS 2016 01 |  |  | základní |  | 0 | 0.00012 | 0.017352 | 0 | 0 | 4 | K | 2 |  |  |  | ROZPOCET | 0 | 0 | 0 | 0 | 0 | 1 | 0 | 4 | -1099458644
| VV |  | "a1" 3,7+4,3+5,7+51,8+16+39+24,1 |  | 144.6 | [13 empty] | VV | 2 | 2 | True | 0 | ROZPOCET
35 | K | 633111112 | Povrchová úprava podlah vsypovou směsí tl 3 mm s přísadou křemíku | m2 | 2.04 |  | 0 | CS ÚRS 2016 01 |  |  | základní |  | 0 | 0.00524 | 0.01069 | 0 | 0 | 4 | K | 2 |  |  |  | ROZPOCET | 0 | 0 | 0 | 0 | 0 | 1 | 0 | 4 | -71553553
| VV |  | "Před rohožkou" 3,4*0,6 |  | 2.04 | [13 empty] | VV | 2 | 2 | True | 0 | ROZPOCET
36 | K | 642944121 | Osazování ocelových zárubní dodatečné pl do 2,5 m2 | kus | 20 |  | 0 | CS ÚRS 2016 01 |  |  | základní |  | 0 | 0.04684 | 0.9368 | 0 | 0 | 4 | K | 2 |  |  |  | ROZPOCET | 0 | 0 | 0 | 0 | 0 | 1 | 0 | 4 | 538300806
37 | M | 553312010 | zárubeň ocelová s drážkou pro těsnění H 110 DV 800 L/P | kus | 13 |  | 0 | CS ÚRS 2016 01 |  |  | základní |  | 0 | 0.01802 | 0.23426 | 0 | 0 | 8 | M | 2 |  |  |  | ROZPOCET | 0 | 0 | 0 | 0 | 0 | 1 | 0 | 4 | -1612352186
| VV |  | "T01" 5 |  | 5 | [13 empty] | VV | 2 | 2 | True | 0 | ROZPOCET
| VV |  | "T03" 8 |  | 8 | [13 empty] | VV | 2 | 2 | True | 0 | ROZPOCET
38 | M | 553312030 | zárubeň ocelová s drážkou pro těsnění H 110 DV 900 L/P | kus | 7 |  | 0 | CS ÚRS 2016 01 |  |  | základní |  | 0 | 0.01847 | 0.12929 | 0 | 0 | 8 | M | 2 |  |  |  | ROZPOCET | 0 | 0 | 0 | 0 | 0 | 1 | 0 | 4 | 195574704
| VV |  | "T02" 4 |  | 4 | [13 empty] | VV | 2 | 2 | True | 0 | ROZPOCET
| VV |  | "T04" 2 |  | 2 | [13 empty] | VV | 2 | 2 | True | 0 | ROZPOCET
| VV |  | "T11" 1 |  | 1 | [13 empty] | VV | 2 | 2 | True | 0 | ROZPOCET
39 | K | 644941112 | Osazování ventilačních mřížek velikosti do 300 x 300 mm | kus | 3 |  | 0 | CS ÚRS 2016 01 |  |  | základní |  | 0 | 0 | 0 | 0 | 0 | 4 | K | 2 |  |  |  | ROZPOCET | 0 | 0 | 0 | 0 | 0 | 1 | 0 | 4 | -1056246686
| VV |  | "Odvětrávací systém" 3 |  | 3 | [13 empty] | VV | 2 | 2 | True | 0 | ROZPOCET
40 | M | 55341-010 | průvětrník na fasádu 180 x250 mm tmavě šedá - komaxit | kus | 3 |  | 0 |  |  |  | základní |  | 0 | 0.00164 | 0.00492 | 0 | 0 | 8 | M | 2 |  |  |  | ROZPOCET | 0 | 0 | 0 | 0 | 0 | 1 | 0 | 4 | 179656504
41 | K | 96299999-01 | Začištění omítky a nátěr fasády okolo větracích mřížek odvětrávacího systému | ks | 3 |  | 0 |  |  |  | základní |  | 0 | 0 | 0 | 0 | 0 | 4 | K | 2 |  |  |  | ROZPOCET | 0 | 0 | 0 | 0 | 0 | 1 | 0 | 4 | -405953571
| D | 8 | Trubní vedení |  |  |  | 0 | [5 empty] | 0 |  | 0.017868 |  | 0 | 1 | D | 1 |  |  |  | ROZPOCET | [6 empty] | 0
42 | K | 899101111 | Osazení poklopů litinových nebo ocelových včetně rámů hmotnosti do 50 kg | kus | 1 |  | 0 | CS ÚRS 2016 01 |  |  | základní |  | 0 | 0.00468 | 0.00468 | 0 | 0 | 4 | K | 2 |  |  |  | ROZPOCET | 0 | 0 | 0 | 0 | 0 | 1 | 0 | 4 | 534191571
43 | M | M-899-010 | poklop pro zadláždění 600/600mm | ks | 1 |  | 0 |  |  |  | základní |  | 0 | 0.0089 | 0.0089 | 0 | 0 | 8 | M | 2 |  |  |  | ROZPOCET | 0 | 0 | 0 | 0 | 0 | 1 | 0 | 4 | -299414504
44 | K | 8999-010 | Dodávka a montáž laminovaného boxu pod rohožkou 2600/1230/110-160mm tl. min.5 mm | ks | 1 |  | 0 |  |  |  | základní |  | 0 | 0 | 0 | 0 | 0 | 4 | K | 2 |  |  |  | ROZPOCET | 0 | 0 | 0 | 0 | 0 | 1 | 0 | 4 | -530637225
45 | K | 721173724 | Potrubí kanalizační z PE připojovací DN 70 | m | 3.4 |  | 0 | CS ÚRS 2016 01 |  |  | základní |  | 0 | 0.00077 | 0.002618 | 0 | 0 | 16 | K | 2 |  |  |  | ROZPOCET | 0 | 0 | 0 | 0 | 0 | 1 | 0 | 16 | 1989558886
| VV |  | "Odvodnění rohožky" 3,4 |  | 3.4 | [13 empty] | VV | 2 | 2 | True | 0 | ROZPOCET
46 | K | 721233121 | Střešní vtok polypropylen PP pro ploché střechy vodorovný odtok DN 75/110 | kus | 1 |  | 0 | CS ÚRS 2016 01 |  |  | základní |  | 0 | 0.00167 | 0.00167 | 0 | 0 | 16 | K | 2 |  |  |  | ROZPOCET | 0 | 0 | 0 | 0 | 0 | 1 | 0 | 16 | -411959165
| VV |  | "Odvodnění rohožky" 1 |  | 1 | [13 empty] | VV | 2 | 2 | True | 0 | ROZPOCET
| D | 9 | Ostatní konstrukce a práce, lešení |  |  |  | 0 | [5 empty] | 0 |  | 0.11162 |  | 0 | 1 | D | 1 |  |  |  | ROZPOCET | [6 empty] | 0
47 | K | 949101111 | Lešení pomocné pro objekty pozemních staveb s lešeňovou podlahou v do 1,9 m zatížení do 150 kg/m2 | m2 | 381.3 |  | 0 | CS ÚRS 2016 01 |  |  | základní |  | 0 | 0.00013 | 0.049569 | 0 | 0 | 4 | K | 2 |  |  |  | ROZPOCET | 0 | 0 | 0 | 0 | 0 | 1 | 0 | 4 | 1566067076
| VV |  | 3,7+4,3+5,7+51,8+16+39+24,1+39,2+27,2+170,3 |  | 381.3 | [13 empty] | VV | 2 | 2 | True | 0 | ROZPOCET
48 | K | 952901111 | Vyčištění budov bytové a občanské výstavby při výšce podlaží do 4 m | m2 | 381.3 |  | 0 | CS ÚRS 2016 01 |  |  | základní |  | 0 | 4e-05 | 0.015252 | 0 | 0 | 4 | K | 2 |  |  |  | ROZPOCET | 0 | 0 | 0 | 0 | 0 | 1 | 0 | 4 | 937953731
| VV |  | 3,7+4,3+5,7+51,8+16+39+24,1+39,2+27,2+170,3 |  | 381.3 | [13 empty] | VV | 2 | 2 | True | 0 | ROZPOCET
49 | K | 953942121 | Osazování ochranných úhelníků bez jejich dodání | kus | 10 |  | 0 | CS ÚRS 2016 01 |  |  | základní |  | 0 | 0.00468 | 0.0468 | 0 | 0 | 4 | K | 2 |  |  |  | ROZPOCET | 0 | 0 | 0 | 0 | 0 | 1 | 0 | 4 | 678465535
| VV |  | "Ozn.UN" 10 |  | 10 | [13 empty] | VV | 2 | 2 | True | 0 | ROZPOCET
50 | M | M-949-010 | nerezové ochranné úhelníky 40 x 40 x 1800mm, tl.1mm | ks | 10 |  | 0 |  |  |  | základní |  | 0 | 0 | 0 | 0 | 0 | 8 | M | 2 |  |  |  | ROZPOCET | 0 | 0 | 0 | 0 | 0 | 1 | 0 | 4 | -1103083115
51 | K | 9549-020 | Prověření funkčnosti komínů, případně jejich zprovoznění pro odvětrání | ks | 3 |  | 0 |  |  |  | základní |  | 0 | 0 | 0 | 0 | 0 | 16 | K | 2 |  |  |  | ROZPOCET | 0 | 0 | 0 | 0 | 0 | 1 | 0 | 16 | -1332379081
| D | 96 | Bourání konstrukcí |  |  |  | 0 | [5 empty] | 0 |  | 0.019192 |  | 131.7173 | 1 | D | 1 |  |  |  | ROZPOCET | [6 empty] | 0
52 | K | 962031133 | Bourání příček z cihel pálených na MVC tl do 150 mm | m2 | 44.126 |  | 0 | CS ÚRS 2016 01 |  |  | základní |  | 0 | 0 | 0 | 0.261 | 11.5169 | 4 | K | 2 |  |  |  | ROZPOCET | 0 | 0 | 0 | 0 | 0 | 1 | 0 | 4 | 1214024139
| VV |  | "M.č.0.13" (4,04+6,02)*2*2,3-1*2,15 |  | 44.126 | [13 empty] | VV | 2 | 2 | True | 0 | ROZPOCET
53 | K | 962084121 | Bourání příček deskových sádrových typu rabicka tl do 50 mm | m2 | 1.488 |  | 0 | CS ÚRS 2016 01 |  |  | základní |  | 0 | 0 | 0 | 0.1 | 0.1488 | 4 | K | 2 |  |  |  | ROZPOCET | 0 | 0 | 0 | 0 | 0 | 1 | 0 | 4 | 516758408
| VV |  | "M.č.0.09 - zaplentování dveří" 0,8*1,86 |  | 1.488 | [13 empty] | VV | 2 | 2 | True | 0 | ROZPOCET
54 | K | 963022819 | Bourání kamenných schodišťových stupňů zhotovených na místě | m | 16 |  | 0 | CS ÚRS 2016 01 |  |  | základní |  | 0 | 0 | 0 | 0.112 | 1.792 | 4 | K | 2 |  |  |  | ROZPOCET | 0 | 0 | 0 | 0 | 0 | 1 | 0 | 4 | 857541841
| VV |  | "Vstup" 4*4 |  | 16 | [13 empty] | VV | 2 | 2 | True | 0 | ROZPOCET
55 | K | 965031131 | Bourání podlah z cihel kladených na plocho pl přes 1 m2 | m2 | 171.9 |  | 0 | CS ÚRS 2016 01 |  |  | základní |  | 0 | 0 | 0 | 0.122 | 20.9718 | 4 | K | 2 |  |  |  | ROZPOCET | 0 | 0 | 0 | 0 | 0 | 1 | 0 | 4 | 2023154943
| VV |  | 3,7+4,3+5,7+51,8+16+39+24,1+27,3 |  | 171.9 | [13 empty] | VV | 2 | 2 | True | 0 | ROZPOCET
56 | K | 965041441 | Bourání podkladů pod dlažby štěrkopísek s maltovým ložem tl přes 100 mm pl přes 4 m2 | m3 | 14.46 |  | 0 | CS ÚRS 2016 01 |  |  | základní |  | 0 | 0 | 0 | 1.6 | 23.136 | 4 | K | 2 |  |  |  | ROZPOCET | 0 | 0 | 0 | 0 | 0 | 1 | 0 | 4 | 1008524479
| VV |  | (3,7+4,3+5,7+51,8+16+39)*0,12 |  | 14.46 | [13 empty] | VV | 2 | 2 | True | 0 | ROZPOCET
57 | K | 965042141 | Bourání podkladů pod dlažby nebo mazanin betonových nebo z litého asfaltu tl do 100 mm pl přes 4 m2 | m3 | 2.156 |  | 0 | CS ÚRS 2016 01 |  |  | základní |  | 0 | 0 | 0 | 2.2 | 4.7432 | 4 | K | 2 |  |  |  | ROZPOCET | 0 | 0 | 0 | 0 | 0 | 1 | 0 | 4 | -799307256
| VV |  | 39,2*0,055 |  | 2.156 | [13 empty] | VV | 2 | 2 | True | 0 | ROZPOCET
58 | K | 965043341 | Bourání podkladů pod dlažby betonových s potěrem nebo teracem tl do 100 mm pl přes 4 m2 | m3 | 0.964 |  | 0 | CS ÚRS 2016 01 |  |  | základní |  | 0 | 0 | 0 | 2.2 | 2.1208 | 4 | K | 2 |  |  |  | ROZPOCET | 0 | 0 | 0 | 0 | 0 | 1 | 0 | 4 | 2123246
| VV |  | 24,1*0,04 |  | 0.964 | [13 empty] | VV | 2 | 2 | True | 0 | ROZPOCET
59 | K | 965043431 | Bourání podkladů pod dlažby betonových s potěrem nebo teracem tl do 150 mm pl do 4 m2 | m3 | 0.306 |  | 0 | CS ÚRS 2016 01 |  |  | základní |  | 0 | 0 | 0 | 2.2 | 0.6732 | 4 | K | 2 |  |  |  | ROZPOCET | 0 | 0 | 0 | 0 | 0 | 1 | 0 | 4 | -1331784285
| VV |  | "Před rohožkou" 3,4*0,6*0,15 |  | 0.306 | [13 empty] | VV | 2 | 2 | True | 0 | ROZPOCET
60 | K | 965081313 | Bourání podlah z dlaždic betonových, teracových nebo čedičových tl do 20 mm plochy přes 1 m2 | m2 | 120.5 |  | 0 | CS ÚRS 2016 01 |  |  | základní |  | 0 | 0 | 0 | 0.059 | 7.1095 | 4 | K | 2 |  |  |  | ROZPOCET | 0 | 0 | 0 | 0 | 0 | 1 | 0 | 4 | 444199706
| VV |  | 3,7+4,3+5,7+51,8+16+39 |  | 120.5 | [13 empty] | VV | 2 | 2 | True | 0 | ROZPOCET
61 | K | 965081323 | Bourání podlah z dlaždic betonových, teracových nebo čedičových tl do 25 mm plochy přes 1 m2 | m2 | 39.2 |  | 0 | CS ÚRS 2016 01 |  |  | základní |  | 0 | 0 | 0 | 0.074 | 2.9008 | 4 | K | 2 |  |  |  | ROZPOCET | 0 | 0 | 0 | 0 | 0 | 1 | 0 | 4 | -819009706
62 | K | 968072455 | Vybourání kovových dveřních zárubní pl do 2 m2 | m2 | 34.672 |  | 0 | CS ÚRS 2016 01 |  |  | základní |  | 0 | 0 | 0 | 0.076 | 2.6351 | 4 | K | 2 |  |  |  | ROZPOCET | 0 | 0 | 0 | 0 | 0 | 1 | 0 | 4 | 1597771181
| VV |  | 0,8*1,97*13+0,9*1,97*8 |  | 34.672 | [13 empty] | VV | 2 | 2 | True | 0 | ROZPOCET
63 | K | 974031165 | Vysekání rýh ve zdivu cihelném hl do 150 mm š do 200 mm | m | 19.6 |  | 0 | CS ÚRS 2016 01 |  |  | základní |  | 0 | 0 | 0 | 0.054 | 1.0584 | 4 | K | 2 |  |  |  | ROZPOCET | 0 | 0 | 0 | 0 | 0 | 1 | 0 | 4 | 1282834743
| VV |  | "Odvětrávací systém" 2,1*4+2,8*4 |  | 19.6 | [13 empty] | VV | 2 | 2 | True | 0 | ROZPOCET
64 | K | 977151116 | Jádrové vrty diamantovými korunkami do D 80 mm do stavebních materiálů | m | 2 |  | 0 | CS ÚRS 2016 01 |  |  | základní |  | 0 | 0.00084 | 0.00168 | 0.02 | 0.04 | 4 | K | 2 |  |  |  | ROZPOCET | 0 | 0 | 0 | 0 | 0 | 1 | 0 | 4 | -217872461
| VV |  | "Odvodnění rohožky" 2 |  | 2 | [13 empty] | VV | 2 | 2 | True | 0 | ROZPOCET
65 | K | 977151124 | Jádrové vrty diamantovými korunkami do D 180 mm do stavebních materiálů | m | 6.21 |  | 0 | CS ÚRS 2016 01 |  |  | základní |  | 0 | 0.00282 | 0.017512 | 0.101 | 0.62721 | 4 | K | 2 |  |  |  | ROZPOCET | 0 | 0 | 0 | 0 | 0 | 1 | 0 | 4 | -894688166
| VV |  | "Odvětrávací systém" 0,97*3+0,6*4+0,32*2+0,26 |  | 6.21 | [13 empty] | VV | 2 | 2 | True | 0 | ROZPOCET
66 | K | 978013191 | Otlučení vnitřní vápenné nebo vápenocementové omítky stěn stěn v rozsahu do 100 % | m2 | 870.727 |  | 0 | CS ÚRS 2016 01 |  |  | základní |  | 0 | 0 | 0 | 0.046 | 40.0534 | 4 | K | 2 |  |  |  | ROZPOCET | 0 | 0 | 0 | 0 | 0 | 1 | 0 | 4 | 358704035
| VV |  | "Viz. omítky" 874,315 |  | 874.315 | [13 empty] | VV | 2 | 2 | True | 0 | ROZPOCET
| VV |  | "Nové zdivo" -3,588 |  | -3.588 | [13 empty] | VV | 2 | 2 | True | 0 | ROZPOCET
67 | K | 978023411 | Vyškrabání spár zdiva cihelného mimo komínového | m2 | 870.727 |  | 0 | CS ÚRS 2016 01 |  |  | základní |  | 0 | 0 | 0 | 0.014 | 12.1902 | 4 | K | 2 |  |  |  | ROZPOCET | 0 | 0 | 0 | 0 | 0 | 1 | 0 | 4 | -1637372254
68 | K | 985131311 | Ruční dočištění ploch stěn, rubu kleneb a podlah ocelových kartáči | m2 | 870.727 |  | 0 | CS ÚRS 2016 01 |  |  | základní |  | 0 | 0 | 0 | 0 | 0 | 4 | K | 2 |  |  |  | ROZPOCET | 0 | 0 | 0 | 0 | 0 | 1 | 0 | 4 | -882377157
69 | K | 9859-010 | Demontáž stávající rohožky 2600/1230mm | ks | 1 |  | 0 |  |  |  | základní |  | 0 | 0 | 0 | 0 | 0 | 4 | K | 2 |  |  |  | ROZPOCET | 0 | 0 | 0 | 0 | 0 | 1 | 0 | 4 | 486042299
| D | 997 | Přesun sutě |  |  |  | 0 | [5 empty] | 0 |  | 0 |  | 0 | 1 | D | 1 |  |  |  | ROZPOCET | [6 empty] | 0
70 | K | 997013211 | Vnitrostaveništní doprava suti a vybouraných hmot pro budovy v do 6 m ručně | t | 133.328 |  | 0 | CS ÚRS 2016 01 |  |  | základní |  | 0 | 0 | 0 | 0 | 0 | 4 | K | 2 |  |  |  | ROZPOCET | 0 | 0 | 0 | 0 | 0 | 1 | 0 | 4 | 388860363
71 | K | 997013501 | Odvoz suti a vybouraných hmot na skládku nebo meziskládku do 1 km se složením | t | 133.328 |  | 0 | CS ÚRS 2016 01 |  |  | základní |  | 0 | 0 | 0 | 0 | 0 | 4 | K | 2 |  |  |  | ROZPOCET | 0 | 0 | 0 | 0 | 0 | 1 | 0 | 4 | 922062351
72 | K | 997013509 | Příplatek k odvozu suti a vybouraných hmot na skládku ZKD 1 km přes 1 km | t | 1199.952 |  | 0 | CS ÚRS 2016 01 |  |  | základní |  | 0 | 0 | 0 | 0 | 0 | 4 | K | 2 |  |  |  | ROZPOCET | 0 | 0 | 0 | 0 | 0 | 1 | 0 | 4 | -1258310053
| VV |  | 133,328*9 'Přepočtené koeficientem množství |  | 1199.952 | [13 empty] | VV | 2 | 2 | False | 1 | ROZPOCET
73 | K | 997013831 | Poplatek za uložení stavebního směsného odpadu na skládce (skládkovné) | t | 133.328 |  | 0 | CS ÚRS 2016 01 |  |  | základní |  | 0 | 0 | 0 | 0 | 0 | 4 | K | 2 |  |  |  | ROZPOCET | 0 | 0 | 0 | 0 | 0 | 1 | 0 | 4 | -1732851264
| D | 998 | Přesun hmot |  |  |  | 0 | [5 empty] | 0 |  | 0 |  | 0 | 1 | D | 1 |  |  |  | ROZPOCET | [6 empty] | 0
74 | K | 998018001 | Přesun hmot ruční pro budovy v do 6 m | t | 100.757 |  | 0 | CS ÚRS 2016 01 |  |  | základní |  | 0 | 0 | 0 | 0 | 0 | 4 | K | 2 |  |  |  | ROZPOCET | 0 | 0 | 0 | 0 | 0 | 1 | 0 | 4 | -139499072
| D | PSV | Práce a dodávky PSV |  |  |  | 0 | [5 empty] | 0 |  | 8.6397 |  | 1.6103 | 2 | D | 0 |  |  |  | ROZPOCET | [6 empty] | 0
| D | 711 | Izolace proti vodě, vlhkosti a plynům |  |  |  | 0 | [5 empty] | 0 |  | 1.1644 |  | 0.6388 | 2 | D | 1 |  |  |  | ROZPOCET | [6 empty] | 0
75 | K | 711111001 | Provedení izolace proti zemní vlhkosti vodorovné za studena nátěrem penetračním | m2 | 183.8 |  | 0 | CS ÚRS 2016 01 |  |  | základní |  | 0 | 0 | 0 | 0 | 0 | 16 | K | 2 |  |  |  | ROZPOCET | 0 | 0 | 0 | 0 | 0 | 1 | 0 | 16 | -921374751
| VV |  | "a1" 3,7+4,3+5,7+51,8+16+39+24,1 |  | 144.6 | [13 empty] | VV | 2 | 2 | True | 0 | ROZPOCET
| VV |  | "a2" 39,2 |  | 39.2 | [13 empty] | VV | 2 | 2 | True | 0 | ROZPOCET
76 | M | 111631510 | lak asfaltový ALP/9 (kg) bal 9 kg | kg | 55.14 |  | 0 | CS ÚRS 2016 01 |  |  | základní |  | 0 | 0.001 | 0.05514 | 0 | 0 | 32 | M | 2 |  |  |  | ROZPOCET | 0 | 0 | 0 | 0 | 0 | 1 | 0 | 16 | -1634109260
| VV |  | 183,8*0,3 |  | 55.14 | [13 empty] | VV | 2 | 2 | True | 0 | ROZPOCET
77 | K | 711131811 | Odstranění izolace proti zemní vlhkosti vodorovné | m2 | 159.7 |  | 0 | CS ÚRS 2016 01 |  |  | základní |  | 0 | 0 | 0 | 0.004 | 0.6388 | 16 | K | 2 |  |  |  | ROZPOCET | 0 | 0 | 0 | 0 | 0 | 1 | 0 | 16 | 914558985
| VV |  | 3,7+4,3+5,7+51,8+16+39+39,2 |  | 159.7 | [13 empty] | VV | 2 | 2 | True | 0 | ROZPOCET
78 | K | 711141559 | Provedení izolace proti zemní vlhkosti pásy přitavením vodorovné NAIP | m2 | 183.8 |  | 0 | CS ÚRS 2016 01 |  |  | základní |  | 0 | 0.0004 | 0.07352 | 0 | 0 | 16 | K | 2 |  |  |  | ROZPOCET | 0 | 0 | 0 | 0 | 0 | 1 | 0 | 16 | -1862264366
79 | M | 628522545 | pás asfaltovaný modifikovaný SBS POLYELAST 40 | m2 | 211.37 |  | 0 |  |  |  | základní |  | 0 | 0.0049 | 1.0357 | 0 | 0 | 32 | M | 2 |  |  |  | ROZPOCET | 0 | 0 | 0 | 0 | 0 | 1 | 0 | 16 | 170377448
| VV |  | 183,8*1,15 |  | 211.37 | [13 empty] | VV | 2 | 2 | True | 0 | ROZPOCET
80 | K | 711499095 | Příplatek k izolacím proti tlakové vodě natěradly za plochu do 10 m2 | m2 | 13.7 |  | 0 | CS ÚRS 2016 01 |  |  | základní |  | 0 | 0 | 0 | 0 | 0 | 16 | K | 2 |  |  |  | ROZPOCET | 0 | 0 | 0 | 0 | 0 | 1 | 0 | 16 | -219057031
| VV |  | "a1" 3,7+4,3+5,7 |  | 13.7 | [13 empty] | VV | 2 | 2 | True | 0 | ROZPOCET
81 | K | 711499097 | Příplatek k izolacím proti tlakové vodě NAIP a termoplasty za plochu do 10 m2 | m2 | 13.7 |  | 0 | CS ÚRS 2016 01 |  |  | základní |  | 0 | 0 | 0 | 0 | 0 | 16 | K | 2 |  |  |  | ROZPOCET | 0 | 0 | 0 | 0 | 0 | 1 | 0 | 16 | -1138715406
82 | K | 998711101 | Přesun hmot tonážní pro izolace proti vodě, vlhkosti a plynům v objektech výšky do 6 m | t | 1.164 |  | 0 | CS ÚRS 2016 01 |  |  | základní |  | 0 | 0 | 0 | 0 | 0 | 16 | K | 2 |  |  |  | ROZPOCET | 0 | 0 | 0 | 0 | 0 | 1 | 0 | 16 | 971621259
83 | K | 998711181 | Příplatek k přesunu hmot tonážní 711 prováděný bez použití mechanizace | t | 1.164 |  | 0 | CS ÚRS 2016 01 |  |  | základní |  | 0 | 0 | 0 | 0 | 0 | 16 | K | 2 |  |  |  | ROZPOCET | 0 | 0 | 0 | 0 | 0 | 1 | 0 | 16 | -1893274115
| D | 713 | Izolace tepelné |  |  |  | 0 | [5 empty] | 0 |  | 0.22941 |  | 0 | 2 | D | 1 |  |  |  | ROZPOCET | [6 empty] | 0
84 | K | 713121111 | Montáž izolace tepelné podlah volně kladenými rohožemi, pásy, dílci, deskami 1 vrstva | m2 | 144.6 |  | 0 | CS ÚRS 2016 01 |  |  | základní |  | 0 | 0 | 0 | 0 | 0 | 16 | K | 2 |  |  |  | ROZPOCET | 0 | 0 | 0 | 0 | 0 | 1 | 0 | 16 | 419737522
| VV |  | "a1" 3,7+4,3+5,7+51,8+16+39+24,1 |  | 144.6 | [13 empty] | VV | 2 | 2 | True | 0 | ROZPOCET
85 | M | 283764400 | deska z tvrzeného polystyrénu BACHL tl. 50 mm | m2 | 151.83 |  | 0 | CS ÚRS 2016 01 |  |  | základní |  | 0 | 0.0015 | 0.22775 | 0 | 0 | 32 | M | 2 |  |  |  | ROZPOCET | 0 | 0 | 0 | 0 | 0 | 1 | 0 | 16 | -1173924186
| VV |  | 144,6*1,05 |  | 151.83 | [13 empty] | VV | 2 | 2 | True | 0 | ROZPOCET
86 | K | 713121211 | Montáž izolace tepelné podlah volně kladenými okrajovými pásky | m | 105.78 |  | 0 | CS ÚRS 2016 01 |  |  | základní |  | 0 | 0 | 0 | 0 | 0 | 16 | K | 2 |  |  |  | ROZPOCET | 0 | 0 | 0 | 0 | 0 | 1 | 0 | 16 | -665109941
| VV |  | "M.č.0.02 a 0.03" (3,3*2+1,06+1,18+0,15)*2 |  | 17.98 | [13 empty] | VV | 2 | 2 | True | 0 | ROZPOCET
| VV |  | "M.č.0.04" 5,62*2+1,52+1,5+0,55*2 |  | 15.36 | [13 empty] | VV | 2 | 2 | True | 0 | ROZPOCET
| VV |  | "M.č.0.07 až 0.09" (2,57+6,27+8,32+6,22*3+0,2*2)*2 |  | 72.44 | [13 empty] | VV | 2 | 2 | True | 0 | ROZPOCET
87 | M | 283758760 | deska z pěnového polystyrenu EPS 100 Z 1000 x 500 x 10 mm | m2 | 6.664 |  | 0 | CS ÚRS 2016 01 |  |  | základní |  | 0 | 0.00025 | 0.001666 | 0 | 0 | 32 | M | 2 |  |  |  | ROZPOCET | 0 | 0 | 0 | 0 | 0 | 1 | 0 | 16 | -2067826365
| VV |  | 105,78*0,06*1,05 |  | 6.664 | [13 empty] | VV | 2 | 2 | True | 0 | ROZPOCET
88 | K | 998713101 | Přesun hmot tonážní pro izolace tepelné v objektech v do 6 m | t | 0.229 |  | 0 | CS ÚRS 2016 01 |  |  | základní |  | 0 | 0 | 0 | 0 | 0 | 16 | K | 2 |  |  |  | ROZPOCET | 0 | 0 | 0 | 0 | 0 | 1 | 0 | 16 | -996976368
89 | K | 998713181 | Příplatek k přesunu hmot tonážní 713 prováděný bez použití mechanizace | t | 0.229 |  | 0 | CS ÚRS 2016 01 |  |  | základní |  | 0 | 0 | 0 | 0 | 0 | 16 | K | 2 |  |  |  | ROZPOCET | 0 | 0 | 0 | 0 | 0 | 1 | 0 | 16 | -22460628
| D | 721 | Zdravotechnika - vnitřní kanalizace |  |  |  | 0 | [5 empty] | 0 |  | 0.004275 |  | 0 | 2 | D | 1 |  |  |  | ROZPOCET | [6 empty] | 0
90 | K | 721174044 | Potrubí kanalizační z PP připojovací systém HT DN 70 | m | 3.5 |  | 0 | CS ÚRS 2016 01 |  |  | základní |  | 0 | 0.00057 | 0.001995 | 0 | 0 | 16 | K | 2 |  |  |  | ROZPOCET | 0 | 0 | 0 | 0 | 0 | 1 | 0 | 16 | -1231636061
91 | K | 721174045 | Potrubí kanalizační z PP připojovací systém HT DN 100 | m | 2 |  | 0 | CS ÚRS 2016 01 |  |  | základní |  | 0 | 0.00114 | 0.00228 | 0 | 0 | 16 | K | 2 |  |  |  | ROZPOCET | 0 | 0 | 0 | 0 | 0 | 1 | 0 | 16 | 2113235468
92 | K | 721290111 | Zkouška těsnosti potrubí kanalizace vodou do DN 125 | m | 5.5 |  | 0 | CS ÚRS 2016 01 |  |  | základní |  | 0 | 0 | 0 | 0 | 0 | 16 | K | 2 |  |  |  | ROZPOCET | 0 | 0 | 0 | 0 | 0 | 1 | 0 | 16 | -1790184828
| VV |  | 3,5+2 |  | 5.5 | [13 empty] | VV | 2 | 2 | True | 1 | ROZPOCET
93 | M | M-721-010 | Drobný montážní materiál, úchytky .... | % |  |  | 0 |  |  |  | základní |  | 0 | 0 | 0 | 0 | 0 | 32 | M | 2 |  |  |  | ROZPOCET | 0 | 0 | 0 | 0 | 0 | 1 | 0 | 16 | -1035131989
94 | K | 7219-010 | Zednické přípomoci | hod | 2 |  | 0 |  |  |  | základní |  | 0 | 0 | 0 | 0 | 0 | 16 | K | 2 |  |  |  | ROZPOCET | 0 | 0 | 0 | 0 | 0 | 1 | 0 | 16 | 7317684
95 | K | 998721101 | Přesun hmot tonážní pro vnitřní kanalizace v objektech v do 6 m | t | 0.004 |  | 0 | CS ÚRS 2016 01 |  |  | základní |  | 0 | 0 | 0 | 0 | 0 | 16 | K | 2 |  |  |  | ROZPOCET | 0 | 0 | 0 | 0 | 0 | 1 | 0 | 16 | 1338994932
96 | K | 998721181 | Příplatek k přesunu hmot tonážní 721 prováděný bez použití mechanizace | t | 0.004 |  | 0 | CS ÚRS 2016 01 |  |  | základní |  | 0 | 0 | 0 | 0 | 0 | 16 | K | 2 |  |  |  | ROZPOCET | 0 | 0 | 0 | 0 | 0 | 1 | 0 | 16 | 1411321262
| D | 722 | Zdravotechnika - vnitřní vodovod |  |  |  | 0 | [5 empty] | 0 |  | 0.00475 |  | 0 | 2 | D | 1 |  |  |  | ROZPOCET | [6 empty] | 0
97 | K | 722174001 | Potrubí vodovodní plastové PPR svar polyfuze PN 16 D 16 x 2,2 mm | m | 6 |  | 0 | CS ÚRS 2016 01 |  |  | základní |  | 0 | 0.0004 | 0.0024 | 0 | 0 | 16 | K | 2 |  |  |  | ROZPOCET | 0 | 0 | 0 | 0 | 0 | 1 | 0 | 16 | -388209426
98 | K | 722181221 | Ochrana vodovodního potrubí přilepenými tepelně izolačními trubicemi z PE tl do 10 mm DN do 22 mm | m | 6 |  | 0 | CS ÚRS 2016 01 |  |  | základní |  | 0 | 5e-05 | 0.0003 | 0 | 0 | 16 | K | 2 |  |  |  | ROZPOCET | 0 | 0 | 0 | 0 | 0 | 1 | 0 | 16 | -564266597
99 | K | 722190401 | Vyvedení a upevnění výpustku do DN 25 | kus | 5 |  | 0 | CS ÚRS 2016 01 |  |  | základní |  | 0 | 0 | 0 | 0 | 0 | 16 | K | 2 |  |  |  | ROZPOCET | 0 | 0 | 0 | 0 | 0 | 1 | 0 | 16 | -1885530760
100 | K | 722220151 | Nástěnka závitová plastová PPR PN 20 DN 16 x G 1/2 | kus | 5 |  | 0 | CS ÚRS 2016 01 |  |  | základní |  | 0 | 0.00017 | 0.00085 | 0 | 0 | 16 | K | 2 |  |  |  | ROZPOCET | 0 | 0 | 0 | 0 | 0 | 1 | 0 | 16 | -1499215697
101 | K | 722290226 | Zkouška těsnosti vodovodního potrubí závitového do DN 50 | m | 6 |  | 0 | CS ÚRS 2016 01 |  |  | základní |  | 0 | 0.00019 | 0.00114 | 0 | 0 | 16 | K | 2 |  |  |  | ROZPOCET | 0 | 0 | 0 | 0 | 0 | 1 | 0 | 16 | -754402648
102 | K | 722290234 | Proplach a dezinfekce vodovodního potrubí do DN 80 | m | 6 |  | 0 | CS ÚRS 2016 01 |  |  | základní |  | 0 | 1e-05 | 6e-05 | 0 | 0 | 16 | K | 2 |  |  |  | ROZPOCET | 0 | 0 | 0 | 0 | 0 | 1 | 0 | 16 | -2065927288
103 | K | 998722101 | Přesun hmot tonážní pro vnitřní vodovod v objektech v do 6 m | t | 0.005 |  | 0 | CS ÚRS 2016 01 |  |  | základní |  | 0 | 0 | 0 | 0 | 0 | 16 | K | 2 |  |  |  | ROZPOCET | 0 | 0 | 0 | 0 | 0 | 1 | 0 | 16 | -1306994084
104 | K | 998722181 | Příplatek k přesunu hmot tonážní 722 prováděný bez použití mechanizace | t | 0.005 |  | 0 | CS ÚRS 2016 01 |  |  | základní |  | 0 | 0 | 0 | 0 | 0 | 16 | K | 2 |  |  |  | ROZPOCET | 0 | 0 | 0 | 0 | 0 | 1 | 0 | 16 | -11933243
| D | 723 | Zdravotechnika - vnitřní plynovod |  |  |  | 0 | [5 empty] | 0 |  | 0.07492 |  | 0 | 2 | D | 1 |  |  |  | ROZPOCET | [6 empty] | 0
105 | K | 723150303 | Potrubí ocelové hladké černé bezešvé spojované svařováním tvářené za tepla D 28x2,6 mm | m | 4 |  | 0 | CS ÚRS 2016 01 |  |  | základní |  | 0 | 0.0022 | 0.0088 | 0 | 0 | 16 | K | 2 |  |  |  | ROZPOCET | 0 | 0 | 0 | 0 | 0 | 1 | 0 | 16 | 1563649938
106 | K | 723150304 | Potrubí ocelové hladké černé bezešvé spojované svařováním tvářené za tepla D 32x2,6 mm | m | 6 |  | 0 | CS ÚRS 2016 01 |  |  | základní |  | 0 | 0.00264 | 0.01584 | 0 | 0 | 16 | K | 2 |  |  |  | ROZPOCET | 0 | 0 | 0 | 0 | 0 | 1 | 0 | 16 | -52165133
107 | K | 723150306 | Potrubí ocelové hladké černé bezešvé spojované svařováním tvářené za tepla D 44,5x3,2 mm | m | 8 |  | 0 | CS ÚRS 2016 01 |  |  | základní |  | 0 | 0.00405 | 0.0324 | 0 | 0 | 16 | K | 2 |  |  |  | ROZPOCET | 0 | 0 | 0 | 0 | 0 | 1 | 0 | 16 | -826150616
108 | K | 723150367 | Chránička D 57x2,9 mm | m | 3.5 |  | 0 | CS ÚRS 2016 01 |  |  | základní |  | 0 | 0.00468 | 0.01638 | 0 | 0 | 16 | K | 2 |  |  |  | ROZPOCET | 0 | 0 | 0 | 0 | 0 | 1 | 0 | 16 | -2112535179
| VV |  | "Průchodka" 3,5 |  | 3.5 | [13 empty] | VV | 2 | 2 | True | 1 | ROZPOCET
109 | K | 723190901 | Uzavření,otevření plynovodního potrubí při opravě | kus | 6 |  | 0 | CS ÚRS 2016 01 |  |  | základní |  | 0 | 0 | 0 | 0 | 0 | 16 | K | 2 |  |  |  | ROZPOCET | 0 | 0 | 0 | 0 | 0 | 1 | 0 | 16 | 1015926732
110 | K | 723190907 | Odvzdušnění nebo napuštění plynovodního potrubí | m | 18 |  | 0 | CS ÚRS 2016 01 |  |  | základní |  | 0 | 0 | 0 | 0 | 0 | 16 | K | 2 |  |  |  | ROZPOCET | 0 | 0 | 0 | 0 | 0 | 1 | 0 | 16 | 1837986760
| VV |  | 4+6+8 |  | 18 | [13 empty] | VV | 2 | 2 | True | 1 | ROZPOCET
111 | K | 723190909 | Zkouška těsnosti potrubí plynovodního | kus | 6 |  | 0 | CS ÚRS 2016 01 |  |  | základní |  | 0 | 0 | 0 | 0 | 0 | 16 | K | 2 |  |  |  | ROZPOCET | 0 | 0 | 0 | 0 | 0 | 1 | 0 | 16 | -1090112986
112 | K | 723190916R | Navaření odbočky nebo napojení na potrubí plynovodní do DN 40 | kus | 6 |  | 0 |  |  |  | základní |  | 0 | 0.00025 | 0.0015 | 0 | 0 | 16 | K | 2 |  |  |  | ROZPOCET | 0 | 0 | 0 | 0 | 0 | 1 | 0 | 16 | -841311912
113 | K | 7239-010 | Dodávka a montáž uchycovacích konzol | % |  |  | 0 |  |  |  | základní |  | 0 | 0 | 0 | 0 | 0 | 16 | K | 2 |  |  |  | ROZPOCET | 0 | 0 | 0 | 0 | 0 | 1 | 0 | 16 | 803412472
114 | K | 998723101 | Přesun hmot tonážní pro vnitřní plynovod v objektech v do 6 m | t | 0.075 |  | 0 | CS ÚRS 2016 01 |  |  | základní |  | 0 | 0 | 0 | 0 | 0 | 16 | K | 2 |  |  |  | ROZPOCET | 0 | 0 | 0 | 0 | 0 | 1 | 0 | 16 | -522716215
115 | K | 998723181 | Příplatek k přesunu hmot tonážní 723 prováděný bez použití mechanizace | t | 0.075 |  | 0 | CS ÚRS 2016 01 |  |  | základní |  | 0 | 0 | 0 | 0 | 0 | 16 | K | 2 |  |  |  | ROZPOCET | 0 | 0 | 0 | 0 | 0 | 1 | 0 | 16 | -356102435
| D | 725 | Zdravotechnika - zařizovací předměty |  |  |  | 0 | [5 empty] | 0 |  | 0.10605 |  | 0 | 2 | D | 1 |  |  |  | ROZPOCET | [6 empty] | 0
116 | K | 725211602 | Umyvadlo keramické připevněné na stěnu šrouby bílé bez krytu na sifon 550 mm | soubor | 1 |  | 0 | CS ÚRS 2016 01 |  |  | základní |  | 0 | 0.01476 | 0.01476 | 0 | 0 | 16 | K | 2 |  |  |  | ROZPOCET | 0 | 0 | 0 | 0 | 0 | 1 | 0 | 16 | 294709185
117 | K | 725331111 | Výlevka bez výtokových armatur keramická se sklopnou plastovou mřížkou 425 mm | soubor | 1 |  | 0 | CS ÚRS 2016 01 |  |  | základní |  | 0 | 0.0147 | 0.0147 | 0 | 0 | 16 | K | 2 |  |  |  | ROZPOCET | 0 | 0 | 0 | 0 | 0 | 1 | 0 | 16 | 544128529
118 | K | 725813111 | Ventil rohový bez připojovací trubičky nebo flexi hadičky G 1/2 | soubor | 1 |  | 0 | CS ÚRS 2016 01 |  |  | základní |  | 0 | 0.0003 | 0.0003 | 0 | 0 | 16 | K | 2 |  |  |  | ROZPOCET | 0 | 0 | 0 | 0 | 0 | 1 | 0 | 16 | -63756786
119 | K | 725821311 | Baterie dřezové nástěnné pákové s otáčivým kulatým ústím a délkou ramínka 200 mm | soubor | 1 |  | 0 | CS ÚRS 2016 01 |  |  | základní |  | 0 | 0.00208 | 0.00208 | 0 | 0 | 16 | K | 2 |  |  |  | ROZPOCET | 0 | 0 | 0 | 0 | 0 | 1 | 0 | 16 | -1080095533
120 | K | 725821312 | Baterie dřezové nástěnné pákové s otáčivým kulatým ústím a délkou ramínka 300 mm | soubor | 1 |  | 0 | CS ÚRS 2016 01 |  |  | základní |  | 0 | 0.00196 | 0.00196 | 0 | 0 | 16 | K | 2 |  |  |  | ROZPOCET | 0 | 0 | 0 | 0 | 0 | 1 | 0 | 16 | 1603885157
121 | K | 725532124 | Elektrický ohřívač zásobníkový akumulační závěsný svislý 160 l / 2 kW | soubor | 1 |  | 0 | CS ÚRS 2016 01 |  |  | základní |  | 0 | 0.07225 | 0.07225 | 0 | 0 | 16 | K | 2 |  |  |  | ROZPOCET | 0 | 0 | 0 | 0 | 0 | 1 | 0 | 16 | 1055556305
122 | K | 7259-010 | Dodávka a montáž přečerpávací stanice SANIVITE | ks | 1 |  | 0 |  |  |  | základní |  | 0 | 0 | 0 | 0 | 0 | 16 | K | 2 |  |  |  | ROZPOCET | 0 | 0 | 0 | 0 | 0 | 1 | 0 | 16 | -404266353
123 | K | 998725101 | Přesun hmot tonážní pro zařizovací předměty v objektech v do 6 m | t | 0.106 |  | 0 | CS ÚRS 2016 01 |  |  | základní |  | 0 | 0 | 0 | 0 | 0 | 16 | K | 2 |  |  |  | ROZPOCET | 0 | 0 | 0 | 0 | 0 | 1 | 0 | 16 | 1842896043
124 | K | 998725181 | Příplatek k přesunu hmot tonážní 725 prováděný bez použití mechanizace | t | 0.106 |  | 0 | CS ÚRS 2016 01 |  |  | základní |  | 0 | 0 | 0 | 0 | 0 | 16 | K | 2 |  |  |  | ROZPOCET | 0 | 0 | 0 | 0 | 0 | 1 | 0 | 16 | -927447663
| D | 735 | Ústřední vytápění |  |  |  | 0 | [5 empty] | 0 |  | 0.32223 |  | 0.38626 | 2 | D | 1 |  |  |  | ROZPOCET | [6 empty] | 0
125 | K | 733221102 | Potrubí měděné měkké spojované měkkým pájením D 15x1 | m | 28 |  | 0 | CS ÚRS 2016 01 |  |  | základní |  | 0 | 0.00045 | 0.0126 | 0 | 0 | 16 | K | 2 |  |  |  | ROZPOCET | 0 | 0 | 0 | 0 | 0 | 1 | 0 | 16 | -1908133734
| VV |  | 7*4 |  | 28 | [13 empty] | VV | 2 | 2 | True | 1 | ROZPOCET
126 | K | 733291101 | Zkouška těsnosti potrubí měděné do D 35x1,5 | m | 28 |  | 0 | CS ÚRS 2016 01 |  |  | základní |  | 0 | 0 | 0 | 0 | 0 | 16 | K | 2 |  |  |  | ROZPOCET | 0 | 0 | 0 | 0 | 0 | 1 | 0 | 16 | 757729950
127 | K | 734200822 | Demontáž armatury závitové se dvěma závity do G 1 | kus | 7 |  | 0 | CS ÚRS 2016 01 |  |  | základní |  | 0 | 0.00013 | 0.00091 | 0.0011 | 0.0077 | 16 | K | 2 |  |  |  | ROZPOCET | 0 | 0 | 0 | 0 | 0 | 1 | 0 | 16 | -1145935271
128 | K | 734221685R | Termostatická hlavice s blokací nastavení s rohovým ventilem pro otopná tělesa | kus | 7 |  | 0 |  |  |  | základní |  | 0 | 0.00014 | 0.00098 | 0 | 0 | 16 | K | 2 |  |  |  | ROZPOCET | 0 | 0 | 0 | 0 | 0 | 1 | 0 | 16 | 1669806478
129 | K | 734261233 | Šroubení topenářské přímé s regulací průtoku | kus | 7 |  | 0 | CS ÚRS 2016 01 |  |  | základní |  | 0 | 0.00026 | 0.00182 | 0 | 0 | 16 | K | 2 |  |  |  | ROZPOCET | 0 | 0 | 0 | 0 | 0 | 1 | 0 | 16 | 394556140
130 | K | 734261333 | Šroubení topenářské rohové | kus | 7 |  | 0 | CS ÚRS 2016 01 |  |  | základní |  | 0 | 0.00028 | 0.00196 | 0 | 0 | 16 | K | 2 |  |  |  | ROZPOCET | 0 | 0 | 0 | 0 | 0 | 1 | 0 | 16 | -1069169174
131 | K | 735151579 | Otopné těleso panelové Korado Radik Klasik typ 22 výška/délka 600/1200 mm | kus | 6 |  | 0 | CS ÚRS 2016 01 |  |  | základní |  | 0 | 0.04132 | 0.24792 | 0 | 0 | 16 | K | 2 |  |  |  | ROZPOCET | 0 | 0 | 0 | 0 | 0 | 1 | 0 | 16 | -1703564362
132 | K | 735151581 | Otopné těleso panelové Korado Radik Klasik typ 22 výška/délka 600/1600 mm | kus | 1 |  | 0 | CS ÚRS 2016 01 |  |  | základní |  | 0 | 0.05436 | 0.05436 | 0 | 0 | 16 | K | 2 |  |  |  | ROZPOCET | 0 | 0 | 0 | 0 | 0 | 1 | 0 | 16 | 2006220398
133 | K | 735211812 | Demontáž registru trubkového žebrového 76/156 délka do 3 m dvoupramenný | kus | 7 |  | 0 | CS ÚRS 2016 01 |  |  | základní |  | 0 | 0.0002 | 0.0014 | 0.05108 | 0.35756 | 16 | K | 2 |  |  |  | ROZPOCET | 0 | 0 | 0 | 0 | 0 | 1 | 0 | 16 | 96934545
134 | K | 735291800 | Demontáž konzoly nebo držáku otopných těles, registrů nebo konvektorů do odpadu | kus | 28 |  | 0 | CS ÚRS 2016 01 |  |  | základní |  | 0 | 1e-05 | 0.00028 | 0.00075 | 0.021 | 16 | K | 2 |  |  |  | ROZPOCET | 0 | 0 | 0 | 0 | 0 | 1 | 0 | 16 | -1635722177
| VV |  | 7*4 |  | 28 | [13 empty] | VV | 2 | 2 | True | 1 | ROZPOCET
135 | K | 998735101 | Přesun hmot tonážní pro otopná tělesa v objektech v do 6 m | t | 0.322 |  | 0 | CS ÚRS 2016 01 |  |  | základní |  | 0 | 0 | 0 | 0 | 0 | 16 | K | 2 |  |  |  | ROZPOCET | 0 | 0 | 0 | 0 | 0 | 1 | 0 | 16 | 754662193
136 | K | 998735181 | Příplatek k přesunu hmot tonážní 735 prováděný bez použití mechanizace | t | 0.322 |  | 0 | CS ÚRS 2016 01 |  |  | základní |  | 0 | 0 | 0 | 0 | 0 | 16 | K | 2 |  |  |  | ROZPOCET | 0 | 0 | 0 | 0 | 0 | 1 | 0 | 16 | 1707225006
| D | 740 | Elektromontáže |  |  |  | 0 | [5 empty] | 0 |  | 0 |  | 0 | 2 | D | 1 |  |  |  | ROZPOCET | [6 empty] | 0
137 | K | 740-010 | Elektromontáže - viz. samostatný rozpočet | kpl | 1 |  | 0 |  |  |  | základní |  | 0 | 0 | 0 | 0 | 0 | 16 | K | 2 |  |  |  | ROZPOCET | 0 | 0 | 0 | 0 | 0 | 1 | 0 | 16 | 950728313
| D | 763 | Konstrukce suché výstavby |  |  |  | 0 | [5 empty] | 0 |  | 0.22361 |  | 0.32661 | 2 | D | 1 |  |  |  | ROZPOCET | [6 empty] | 0
138 | K | 763121411 | SDK stěna předsazená tl 62,5 mm profil CW+UW 50 deska 1xA 12,5 bez tmelení | m2 | 18.934 |  | 0 | CS ÚRS 2016 01 |  |  | základní |  | 0 | 0.01181 | 0.22361 | 0 | 0 | 16 | K | 2 |  |  |  | ROZPOCET | 0 | 0 | 0 | 0 | 0 | 1 | 0 | 16 | 330671028
| VV |  | "Provizorní uzavření na schodišti" 2*2,6+(1,34+5,2)*2,1 |  | 18.934 | [13 empty] | VV | 2 | 2 | True | 0 | ROZPOCET
139 | K | 763121811 | Demontáž SDK předsazené/šachtové stěny s jednoduchou nosnou kcí opláštění jednoduché | m2 | 18.934 |  | 0 | CS ÚRS 2016 01 |  |  | základní |  | 0 | 0 | 0 | 0.01725 | 0.32661 | 16 | K | 2 |  |  |  | ROZPOCET | 0 | 0 | 0 | 0 | 0 | 1 | 0 | 16 | -1134940632
140 | K | 998763301 | Přesun hmot tonážní pro sádrokartonové konstrukce v objektech v do 6 m | t | 0.224 |  | 0 | CS ÚRS 2016 01 |  |  | základní |  | 0 | 0 | 0 | 0 | 0 | 16 | K | 2 |  |  |  | ROZPOCET | 0 | 0 | 0 | 0 | 0 | 1 | 0 | 16 | -1103362444
141 | K | 998763381 | Příplatek k přesunu hmot tonážní 763 SDK prováděný bez použití mechanizace | t | 0.224 |  | 0 | CS ÚRS 2016 01 |  |  | základní |  | 0 | 0 | 0 | 0 | 0 | 16 | K | 2 |  |  |  | ROZPOCET | 0 | 0 | 0 | 0 | 0 | 1 | 0 | 16 | -664836248
| D | 766 | Konstrukce truhlářské |  |  |  | 0 | [5 empty] | 0 |  | 0.42159 |  | 0 | 2 | D | 1 |  |  |  | ROZPOCET | [6 empty] | 0
142 | K | 766660001 | Montáž dveřních křídel otvíravých 1křídlových š do 0,8 m do ocelové zárubně | kus | 13 |  | 0 | CS ÚRS 2016 01 |  |  | základní |  | 0 | 0 | 0 | 0 | 0 | 16 | K | 2 |  |  |  | ROZPOCET | 0 | 0 | 0 | 0 | 0 | 1 | 0 | 16 | -26984418
| VV |  | 5+8 |  | 13 | [13 empty] | VV | 2 | 2 | True | 0 | ROZPOCET
143 | M | 611605-010 | dveře vnitřní 1/3 zasklené CPL - Titan - světle šedá 80x197 cm s větrací mřížkou ozn. T01 | kus | 5 |  | 0 |  |  |  | základní |  | 0 | 0.0195 | 0.0975 | 0 | 0 | 32 | M | 2 |  |  |  | ROZPOCET | 0 | 0 | 0 | 0 | 0 | 1 | 0 | 16 | -401387595
144 | M | 611605-030 | dveře vnitřní plné CPL - Titan - světle šedá 80x197 cm s větracími mřížkami ozn. T03 | kus | 8 |  | 0 |  |  |  | základní |  | 0 | 0.0195 | 0.156 | 0 | 0 | 32 | M | 2 |  |  |  | ROZPOCET | 0 | 0 | 0 | 0 | 0 | 1 | 0 | 16 | 1845976844
145 | K | 766660002 | Montáž dveřních křídel otvíravých 1křídlových š přes 0,8 m do ocelové zárubně | kus | 6 |  | 0 | CS ÚRS 2016 01 |  |  | základní |  | 0 | 0 | 0 | 0 | 0 | 16 | K | 2 |  |  |  | ROZPOCET | 0 | 0 | 0 | 0 | 0 | 1 | 0 | 16 | 1573097799
| VV |  | 4+2 |  | 6 | [13 empty] | VV | 2 | 2 | True | 0 | ROZPOCET
146 | M | 611605-020 | dveře vnitřní 1/3 zasklené CPL - Titan - světle šedá 90x197 cm s větrací mřížkou ozn. T02 | kus | 4 |  | 0 |  |  |  | základní |  | 0 | 0.0195 | 0.078 | 0 | 0 | 32 | M | 2 |  |  |  | ROZPOCET | 0 | 0 | 0 | 0 | 0 | 1 | 0 | 16 | 805656824
147 | M | 611605-040 | dveře vnitřní plné CPL - Titan - světle šedá 90x197 cm s větracími mřížkami ozn. T04 | kus | 2 |  | 0 |  |  |  | základní |  | 0 | 0.0195 | 0.039 | 0 | 0 | 32 | M | 2 |  |  |  | ROZPOCET | 0 | 0 | 0 | 0 | 0 | 1 | 0 | 16 | 691467440
148 | K | 766660022 | Montáž dveřních křídel otvíravých 1křídlových š přes 0,8 m požárních do ocelové zárubně | kus | 1 |  | 0 | CS ÚRS 2016 01 |  |  | základní |  | 0 | 0 | 0 | 0 | 0 | 16 | K | 2 |  |  |  | ROZPOCET | 0 | 0 | 0 | 0 | 0 | 1 | 0 | 16 | 693386145
149 | M | 611605-050 | dveře vnitřní plné CPL - Titan - světle šedá 90x197 cm EW30 DP3-C ozn. T11 | kus | 1 |  | 0 |  |  |  | základní |  | 0 | 0.0195 | 0.0195 | 0 | 0 | 32 | M | 2 |  |  |  | ROZPOCET | 0 | 0 | 0 | 0 | 0 | 1 | 0 | 16 | -1367117206
150 | K | 766660717 | Montáž dveřních křídel samozavírače na ocelovou zárubeň | kus | 1 |  | 0 | CS ÚRS 2016 01 |  |  | základní |  | 0 | 0 | 0 | 0 | 0 | 16 | K | 2 |  |  |  | ROZPOCET | 0 | 0 | 0 | 0 | 0 | 1 | 0 | 16 | 1720424447
151 | M | 549172550 | samozavírač dveří hydraulický K214 č.12 zlatá bronz | kus | 1 |  | 0 | CS ÚRS 2016 01 |  |  | základní |  | 0 | 0.0032 | 0.0032 | 0 | 0 | 32 | M | 2 |  |  |  | ROZPOCET | 0 | 0 | 0 | 0 | 0 | 1 | 0 | 16 | -2139817274
152 | M | 549641100 | vložka zámková cylindrická oboustranná FAB 2015 | kus | 20 |  | 0 | CS ÚRS 2016 01 |  |  | základní |  | 0 | 0.00015 | 0.003 | 0 | 0 | 32 | M | 2 |  |  |  | ROZPOCET | 0 | 0 | 0 | 0 | 0 | 1 | 0 | 16 | 1311660805
153 | M | 549146105 | klika + rozeta nerez ref. NOVA R | kus | 20 |  | 0 |  |  |  | základní |  | 0 | 0.0012 | 0.024 | 0 | 0 | 32 | M | 2 |  |  |  | ROZPOCET | 0 | 0 | 0 | 0 | 0 | 1 | 0 | 16 | -258080244
154 | K | 766695212 | Montáž truhlářských prahů dveří 1křídlových šířky do 10 cm | kus | 1 |  | 0 | CS ÚRS 2016 01 |  |  | základní |  | 0 | 0 | 0 | 0 | 0 | 16 | K | 2 |  |  |  | ROZPOCET | 0 | 0 | 0 | 0 | 0 | 1 | 0 | 16 | 429529420
| VV |  | "T11" 1 |  | 1 | [13 empty] | VV | 2 | 2 | True | 0 | ROZPOCET
155 | M | 611871760 | prah dveřní dřevěný dubový tl 2 cm dl.92 cm š 10 cm | kus | 1 |  | 0 | CS ÚRS 2016 01 |  |  | základní |  | 0 | 0.00139 | 0.00139 | 0 | 0 | 32 | M | 2 |  |  |  | ROZPOCET | 0 | 0 | 0 | 0 | 0 | 1 | 0 | 16 | 1889443018
156 | K | 7669-010 | Repase stáv. kazetových dveří 1000/2120mm vč. zárubně ozn. T05 (bez nátěrů) | ks | 1 |  | 0 |  |  |  | základní |  | 0 | 0 | 0 | 0 | 0 | 16 | K | 2 |  |  |  | ROZPOCET | 0 | 0 | 0 | 0 | 0 | 1 | 0 | 16 | 489319352
157 | K | 7669-020 | Repase stáv. kazetových dveří 800/2010mm vč. zárubně ozn. T06 (bez nátěrů) | ks | 1 |  | 0 |  |  |  | základní |  | 0 | 0 | 0 | 0 | 0 | 16 | K | 2 |  |  |  | ROZPOCET | 0 | 0 | 0 | 0 | 0 | 1 | 0 | 16 | 168987093
158 | K | 7669-030 | Repase stáv. kazetových dveří 1050/1900mm vč. zárubně a světlíku ozn. T07 (bez nátěrů) | ks | 1 |  | 0 |  |  |  | základní |  | 0 | 0 | 0 | 0 | 0 | 16 | K | 2 |  |  |  | ROZPOCET | 0 | 0 | 0 | 0 | 0 | 1 | 0 | 16 | 595477767
159 | K | 998766201 | Přesun hmot procentní pro konstrukce truhlářské v objektech v do 6 m | % |  |  | 0 | CS ÚRS 2016 01 |  |  | základní |  | 0 | 0 | 0 | 0 | 0 | 16 | K | 2 |  |  |  | ROZPOCET | 0 | 0 | 0 | 0 | 0 | 1 | 0 | 16 | 2100400208
| D | 767 | Konstrukce zámečnické |  |  |  | 0 | [5 empty] | 0 |  | 0 |  | 0 | 2 | D | 1 |  |  |  | ROZPOCET | [6 empty] | 0
160 | K | 767531111 | Montáž vstupních kovových nebo plastových rohoží čistících zón | m2 | 3.198 |  | 0 | CS ÚRS 2016 01 |  |  | základní |  | 0 | 0 | 0 | 0 | 0 | 16 | K | 2 |  |  |  | ROZPOCET | 0 | 0 | 0 | 0 | 0 | 1 | 0 | 16 | 1890016428
| VV |  | 2,6*1,23 |  | 3.198 | [13 empty] | VV | 2 | 2 | True | 0 | ROZPOCET
161 | K | 767531121 | Osazení zapuštěného rámu z L profilů k čistícím rohožím | m | 7.66 |  | 0 | CS ÚRS 2016 01 |  |  | základní |  | 0 | 0 | 0 | 0 | 0 | 16 | K | 2 |  |  |  | ROZPOCET | 0 | 0 | 0 | 0 | 0 | 1 | 0 | 16 | -1322122259
| VV |  | (2,6+1,23)*2 |  | 7.66 | [13 empty] | VV | 2 | 2 | True | 0 | ROZPOCET
162 | M | M-767-010 | replika stávající rohožky včetně rámu 2600/1230mm - pozinkováno | ks | 1 |  | 0 |  |  |  | základní |  | 0 | 0 | 0 | 0 | 0 | 32 | M | 2 |  |  |  | ROZPOCET | 0 | 0 | 0 | 0 | 0 | 1 | 0 | 16 | -1033062463
163 | K | 998767201 | Přesun hmot procentní pro zámečnické konstrukce v objektech v do 6 m | % |  |  | 0 | CS ÚRS 2016 01 |  |  | základní |  | 0 | 0 | 0 | 0 | 0 | 16 | K | 2 |  |  |  | ROZPOCET | 0 | 0 | 0 | 0 | 0 | 1 | 0 | 16 | 417847089
| D | 771 | Podlahy z dlaždic |  |  |  | 0 | [5 empty] | 0 |  | 5.2415 |  | 0 | 2 | D | 1 |  |  |  | ROZPOCET | [6 empty] | 0
164 | K | 771474112 | Montáž soklíků z dlaždic keramických rovných flexibilní lepidlo v do 90 mm | m | 270.98 |  | 0 | CS ÚRS 2016 01 |  |  | základní |  | 0 | 0.00046 | 0.12465 | 0 | 0 | 16 | K | 2 |  |  |  | ROZPOCET | 0 | 0 | 0 | 0 | 0 | 1 | 0 | 16 | -1243345535
| VV |  | "M.č.0.02 a 0.03" (3,3*2+1,06+1,18+0,15)*2-0,8*2 |  | 16.38 | [13 empty] | VV | 2 | 2 | True | 0 | ROZPOCET
| VV |  | "M.č.0.04" 5,62*2+1,52+1,5+0,55*2-0,8-0,9-1 |  | 12.66 | [13 empty] | VV | 2 | 2 | True | 0 | ROZPOCET
| VV |  | "M.č.0.07 až 0.09" (2+6,27+8,32+6,22*3+0,2*2+0,15)*2-0,8*2-0,9*2 |  | 68.2 | [13 empty] | VV | 2 | 2 | True | 0 | ROZPOCET
| VV |  | "M.č.0.13" (4,04+6,22+0,2)*2-0,8 |  | 20.12 | [13 empty] | VV | 2 | 2 | True | 0 | ROZPOCET
| VV |  | "M.č.0.17" (12,1+4,45+0,82)*2-0,8*5-1,16-1,22 |  | 28.36 | [13 empty] | VV | 2 | 2 | True | 0 | ROZPOCET
| VV |  | "M.č.0.21" 3,35*2+2,8*2+5,45+1,35 |  | 19.1 | [13 empty] | VV | 2 | 2 | True | 0 | ROZPOCET
| VV |  | "M.č.0.24" (0,62*2+3,12+8,88+23,91+0,47+8,93+4,6+3,5+0,5+0,7*6+0,35)*2+1,6+2,8-1,25-2,04-2,03-1,22-0,8*6-0,9*7 |  | 106.16 | [13 empty] | VV | 2 | 2 | True | 0 | ROZPOCET
165 | K | 771474132 | Montáž soklíků z dlaždic keramických schodišťových stupňovitých flexibilní lepidlo v do 90 mm | m | 15.5 |  | 0 | CS ÚRS 2016 01 |  |  | základní |  | 0 | 0.00046 | 0.00713 | 0 | 0 | 16 | K | 2 |  |  |  | ROZPOCET | 0 | 0 | 0 | 0 | 0 | 1 | 0 | 16 | -1123110880
| VV |  | "M.č.0.01" (0,149+0,313)*9*2 |  | 8.316 | [13 empty] | VV | 2 | 2 | True | 0 | ROZPOCET
| VV |  | "M.č.0.21" (0,149+0,3)*8*2 |  | 7.184 | [13 empty] | VV | 2 | 2 | True | 0 | ROZPOCET
166 | K | 771574113 | Montáž podlah keramických režných hladkých lepených flexibilním lepidlem do 12 ks/m2 | m2 | 183.8 |  | 0 | CS ÚRS 2016 01 |  |  | základní |  | 0 | 0.00367 | 0.67455 | 0 | 0 | 16 | K | 2 |  |  |  | ROZPOCET | 0 | 0 | 0 | 0 | 0 | 1 | 0 | 16 | 659483316
| VV |  | "Diagonálně" 3,7+4,3+5,7+39,2 |  | 52.9 | [13 empty] | VV | 2 | 2 | True | 0 | ROZPOCET
| VV |  | (4,04+6,27+2,57+8,32+5,62*4)*2*0,3 |  | 26.208 | [13 empty] | VV | 2 | 2 | True | 0 | ROZPOCET
| VV |  | "Na koso" 51,8+16+39+24,1-26,208 |  | 104.692 | [13 empty] | VV | 2 | 2 | True | 0 | ROZPOCET
167 | M | 597614081 | dlaždice keramické slinuté TAURUS GRANIT 10 S SUPER WHITE 298 x 298 x 9 mm (slonová kost) | m2 | 13.434 |  | 0 |  |  |  | základní |  | 0 | 0.0192 | 0.25793 | 0 | 0 | 32 | M | 2 |  |  |  | ROZPOCET | 0 | 0 | 0 | 0 | 0 | 1 | 0 | 16 | -900445796
| VV |  | "G10" (12*2+3,95*2+2,19)*0,3*1,1 |  | 11.25 | [13 empty] | VV | 2 | 2 | True | 0 | ROZPOCET
| VV |  | "Soklík m.č. 0.17" 28,36*0,07*1,1 |  | 2.184 | [13 empty] | VV | 2 | 2 | True | 0 | ROZPOCET
168 | M | 597614082 | dlaždice keramické slinuté TAURUS GRANIT 74 S GOBI 298 x 298 x 9 mm (světle okrová) | m2 | 79.83 |  | 0 |  |  |  | základní |  | 0 | 0.0192 | 1.5327 | 0 | 0 | 32 | M | 2 |  |  |  | ROZPOCET | 0 | 0 | 0 | 0 | 0 | 1 | 0 | 16 | 324795646
| VV |  | "G74" (3,44*5,62+7,72*5,62)*1,1 |  | 68.991 | [13 empty] | VV | 2 | 2 | True | 0 | ROZPOCET
| VV |  | "Soklík - m.č.0.24 a schodiště" (106,16+19,1+15,5)*0,07*1,1 |  | 10.839 | [13 empty] | VV | 2 | 2 | True | 0 | ROZPOCET
169 | M | 597614084 | dlaždice keramické slinuté TAURUS GRANIT 77 S MAROK 298 x 298 x 9 mm (světle hnědá) | m2 | 86.864 |  | 0 |  |  |  | základní |  | 0 | 0.0192 | 1.6678 | 0 | 0 | 32 | M | 2 |  |  |  | ROZPOCET | 0 | 0 | 0 | 0 | 0 | 1 | 0 | 16 | -526146618
| VV |  | "Diagonálně" (3,7+4,3+5,7+39,2)*1,1 |  | 58.19 | [13 empty] | VV | 2 | 2 | True | 0 | ROZPOCET
| VV |  | "Okolo zdí" (4,04+6,27+2,57+8,32+5,62*4)*2*0,3*1,1 |  | 28.829 | [13 empty] | VV | 2 | 2 | True | 0 | ROZPOCET
| VV |  | "Ve dveřích" 0,6*0,9*1,1 |  | 0.594 | [13 empty] | VV | 2 | 2 | True | 0 | ROZPOCET
| VV |  | "G10" -(12*2+3,95*2+2,19)*0,3*1,1 |  | -11.25 | [13 empty] | VV | 2 | 2 | True | 0 | ROZPOCET
| VV |  | "Soklík" (270,9-28,36-106,16)*0,07*1,1 |  | 10.501 | [13 empty] | VV | 2 | 2 | True | 0 | ROZPOCET
170 | M | 597614085 | dlaždice keramické slinuté TAURUS GRANIT 80 S OAZA 298 x 298 x 9 mm (světle zelená) | m2 | 12.179 |  | 0 |  |  |  | základní |  | 0 | 0.0192 | 0.23384 | 0 | 0 | 32 | M | 2 |  |  |  | ROZPOCET | 0 | 0 | 0 | 0 | 0 | 1 | 0 | 16 | 1611360655
| VV |  | "G80" 1,97*5,62*1,1 |  | 12.179 | [13 empty] | VV | 2 | 2 | True | 0 | ROZPOCET
171 | M | 597614086 | dlaždice keramické slinuté TAURUS GRANIT 82 S JURA 298 x 298 x 9 mm (středně červená) | m2 | 35.052 |  | 0 |  |  |  | základní |  | 0 | 0.0192 | 0.673 | 0 | 0 | 32 | M | 2 |  |  |  | ROZPOCET | 0 | 0 | 0 | 0 | 0 | 1 | 0 | 16 | 1278848361
| VV |  | "G82" 5,67*5,62*1,1 |  | 35.052 | [13 empty] | VV | 2 | 2 | True | 0 | ROZPOCET
172 | K | 771579191 | Příplatek k montáž podlah keramických za plochu do 5 m2 | m2 | 8 |  | 0 | CS ÚRS 2016 01 |  |  | základní |  | 0 | 0 | 0 | 0 | 0 | 16 | K | 2 |  |  |  | ROZPOCET | 0 | 0 | 0 | 0 | 0 | 1 | 0 | 16 | 787775326
| VV |  | 3,7+4,3 |  | 8 | [13 empty] | VV | 2 | 2 | True | 0 | ROZPOCET
173 | K | 771591111 | Podlahy penetrace podkladu | m2 | 183.8 |  | 0 | CS ÚRS 2016 01 |  |  | základní |  | 0 | 0.0003 | 0.05514 | 0 | 0 | 16 | K | 2 |  |  |  | ROZPOCET | 0 | 0 | 0 | 0 | 0 | 1 | 0 | 16 | -81826352
174 | K | 771591115 | Podlahy spárování silikonem | m | 286.48 |  | 0 | CS ÚRS 2016 01 |  |  | základní |  | 0 | 3e-05 | 0.0085944 | 0 | 0 | 16 | K | 2 |  |  |  | ROZPOCET | 0 | 0 | 0 | 0 | 0 | 1 | 0 | 16 | -347200168
| VV |  | 270,98+15,5 |  | 286.48 | [13 empty] | VV | 2 | 2 | True | 0 | ROZPOCET
175 | K | 771591171 | Montáž profilu ukončujícího pro plynulý přechod (dlažby s kobercem apod.) | m | 25.15 |  | 0 | CS ÚRS 2016 01 |  |  | základní |  | 0 | 0.0002 | 0.00503 | 0 | 0 | 16 | K | 2 |  |  |  | ROZPOCET | 0 | 0 | 0 | 0 | 0 | 1 | 0 | 16 | 10926367
| VV |  | "Ve dveřích" 0,8*13+0,9*6+1+0,8*2 |  | 18.4 | [13 empty] | VV | 2 | 2 | True | 0 | ROZPOCET
| VV |  | "Přechod ve dlažbě" 1,2+2,04+1,16+1+1,35 |  | 6.75 | [13 empty] | VV | 2 | 2 | True | 0 | ROZPOCET
176 | M | 590541100 | profil přechodový hliník | m | 27.665 |  | 0 | CS ÚRS 2016 01 |  |  | základní |  | 0 | 4e-05 | 0.0011066 | 0 | 0 | 32 | M | 2 |  |  |  | ROZPOCET | 0 | 0 | 0 | 0 | 0 | 1 | 0 | 16 | 1805838103
| VV |  | 25,15*1,1 |  | 27.665 | [13 empty] | VV | 2 | 2 | True | 0 | ROZPOCET
177 | K | 771591191 | Příplatek k podlahám za diagonální kladení dlažby | m2 | 104.692 |  | 0 | CS ÚRS 2016 01 |  |  | základní |  | 0 | 0 | 0 | 0 | 0 | 16 | K | 2 |  |  |  | ROZPOCET | 0 | 0 | 0 | 0 | 0 | 1 | 0 | 16 | -1769662067
178 | K | 998771101 | Přesun hmot tonážní pro podlahy z dlaždic v objektech v do 6 m | t | 5.241 |  | 0 | CS ÚRS 2016 01 |  |  | základní |  | 0 | 0 | 0 | 0 | 0 | 16 | K | 2 |  |  |  | ROZPOCET | 0 | 0 | 0 | 0 | 0 | 1 | 0 | 16 | -788184488
179 | K | 998771181 | Příplatek k přesunu hmot tonážní 771 prováděný bez použití mechanizace | t | 5.241 |  | 0 | CS ÚRS 2016 01 |  |  | základní |  | 0 | 0 | 0 | 0 | 0 | 16 | K | 2 |  |  |  | ROZPOCET | 0 | 0 | 0 | 0 | 0 | 1 | 0 | 16 | 285601532
| D | 776 | Podlahy povlakové |  |  |  | 0 | [5 empty] | 0 |  | 0 |  | 0.25866 | 2 | D | 1 |  |  |  | ROZPOCET | [6 empty] | 0
180 | K | 776201814 | Demontáž povlakových podlahovin volně položených podlepených páskou | m2 | 79.1 |  | 0 | CS ÚRS 2016 01 |  |  | základní |  | 0 | 0 | 0 | 0.003 | 0.2373 | 16 | K | 2 |  |  |  | ROZPOCET | 0 | 0 | 0 | 0 | 0 | 1 | 0 | 16 | -657059108
| VV |  | 27,3+51,8 |  | 79.1 | [13 empty] | VV | 2 | 2 | True | 0 | ROZPOCET
181 | K | 776410811 | Odstranění soklíků a lišt pryžových nebo plastových | m | 71.19 |  | 0 | CS ÚRS 2016 01 |  |  | základní |  | 0 | 0 | 0 | 0.0003 | 0.021357 | 16 | K | 2 |  |  |  | ROZPOCET | 0 | 0 | 0 | 0 | 0 | 1 | 0 | 16 | -37626658
| VV |  | 79,1*0,9 |  | 71.19 | [13 empty] | VV | 2 | 2 | True | 0 | ROZPOCET
| D | 781 | Dokončovací práce - obklady |  |  |  | 0 | [5 empty] | 0 |  | 0.13251 |  | 0 | 2 | D | 1 |  |  |  | ROZPOCET | [6 empty] | 0
182 | K | 781414112 | Montáž obkladaček vnitřních pórovinových pravoúhlých do 25 ks/m2 lepených flexibilním lepidlem | m2 | 7.596 |  | 0 | CS ÚRS 2016 01 |  |  | základní |  | 0 | 0.003 | 0.022788 | 0 | 0 | 16 | K | 2 |  |  |  | ROZPOCET | 0 | 0 | 0 | 0 | 0 | 1 | 0 | 16 | 492613743
| VV |  | "M.č.0.04" (3,02+0,6*2)*1,8 |  | 7.596 | [13 empty] | VV | 2 | 2 | True | 0 | ROZPOCET
183 | M | 597610460 | obkládačky keramické RAKO - COLOR ONE 200 x 200 mm světle béžová | m2 | 8.356 |  | 0 |  |  |  | základní |  | 0 | 0.0126 | 0.10529 | 0 | 0 | 32 | M | 2 |  |  |  | ROZPOCET | 0 | 0 | 0 | 0 | 0 | 1 | 0 | 16 | 278248173
| VV |  | 7,596*1,1 |  | 8.356 | [13 empty] | VV | 2 | 2 | True | 0 | ROZPOCET
184 | K | 781419191 | Příplatek k montáži obkladů vnitřních pórovinových za plochu do 10 m2 | m2 | 7.596 |  | 0 | CS ÚRS 2016 01 |  |  | základní |  | 0 | 0 | 0 | 0 | 0 | 16 | K | 2 |  |  |  | ROZPOCET | 0 | 0 | 0 | 0 | 0 | 1 | 0 | 16 | 1781642533
185 | K | 781494511 | Plastové profily ukončovací lepené flexibilním lepidlem | m | 7.82 |  | 0 | CS ÚRS 2016 01 |  |  | základní |  | 0 | 0.00026 | 0.0020332 | 0 | 0 | 16 | K | 2 |  |  |  | ROZPOCET | 0 | 0 | 0 | 0 | 0 | 1 | 0 | 16 | 890987553
| VV |  | 1,8*2+3,02+0,6*2 |  | 7.82 | [13 empty] | VV | 2 | 2 | True | 0 | ROZPOCET
186 | K | 781495111 | Penetrace podkladu vnitřních obkladů | m2 | 7.596 |  | 0 | CS ÚRS 2016 01 |  |  | základní |  | 0 | 0.0003 | 0.0022788 | 0 | 0 | 16 | K | 2 |  |  |  | ROZPOCET | 0 | 0 | 0 | 0 | 0 | 1 | 0 | 16 | -1790067555
187 | K | 781495115 | Spárování vnitřních obkladů silikonem | m | 4.26 |  | 0 | CS ÚRS 2016 01 |  |  | základní |  | 0 | 3e-05 | 0.0001278 | 0 | 0 | 16 | K | 2 |  |  |  | ROZPOCET | 0 | 0 | 0 | 0 | 0 | 1 | 0 | 16 | -1999374686
| VV |  | "Dležba/obklad" 3,06+0,6*2 |  | 4.26 | [13 empty] | VV | 2 | 2 | True | 0 | ROZPOCET
188 | K | 998781101 | Přesun hmot tonážní pro obklady keramické v objektech v do 6 m | t | 0.133 |  | 0 | CS ÚRS 2016 01 |  |  | základní |  | 0 | 0 | 0 | 0 | 0 | 16 | K | 2 |  |  |  | ROZPOCET | 0 | 0 | 0 | 0 | 0 | 1 | 0 | 16 | -1451644637
189 | K | 998781181 | Příplatek k přesunu hmot tonážní 781 prováděný bez použití mechanizace | t | 0.133 |  | 0 | CS ÚRS 2016 01 |  |  | základní |  | 0 | 0 | 0 | 0 | 0 | 16 | K | 2 |  |  |  | ROZPOCET | 0 | 0 | 0 | 0 | 0 | 1 | 0 | 16 | -555572819
| D | 783 | Dokončovací práce - nátěry |  |  |  | 0 | [5 empty] | 0 |  | 0.015871 |  | 0 | 2 | D | 1 |  |  |  | ROZPOCET | [6 empty] | 0
190 | K | 783106805 | Odstranění nátěrů z truhlářských konstrukcí opálením | m2 | 17.89 |  | 0 | CS ÚRS 2016 01 |  |  | základní |  | 0 | 2e-05 | 0.0003578 | 0 | 0 | 16 | K | 2 |  |  |  | ROZPOCET | 0 | 0 | 0 | 0 | 0 | 1 | 0 | 16 | 1384866682
| VV |  | "T05-T07" (1,4*2,32+1,2*2,21+1,45*2,1)*2 |  | 17.89 | [13 empty] | VV | 2 | 2 | True | 0 | ROZPOCET
191 | K | 783114101 | Základní jednonásobný syntetický nátěr truhlářských konstrukcí | m2 | 17.89 |  | 0 | CS ÚRS 2016 01 |  |  | základní |  | 0 | 0.00015 | 0.0026835 | 0 | 0 | 16 | K | 2 |  |  |  | ROZPOCET | 0 | 0 | 0 | 0 | 0 | 1 | 0 | 16 | 1058808332
| VV |  | "T05-T07" (1,4*2,32+1,2*2,21+1,45*2,1)*2 |  | 17.89 | [13 empty] | VV | 2 | 2 | True | 0 | ROZPOCET
192 | K | 783117101 | Jednonásobný syntetický krycí nátěr truhlářských konstrukcí | m2 | 35.78 |  | 0 | CS ÚRS 2016 01 |  |  | základní |  | 0 | 0.00012 | 0.0042936 | 0 | 0 | 16 | K | 2 |  |  |  | ROZPOCET | 0 | 0 | 0 | 0 | 0 | 1 | 0 | 16 | 1693861153
| VV |  | "T05-T07" (1,4*2,32+1,2*2,21+1,45*2,1)*2*2 |  | 35.78 | [13 empty] | VV | 2 | 2 | True | 0 | ROZPOCET
193 | K | 783122111 | Lokální tmelení truhlářských konstrukcí včetně přebroušení disperzním tmelem plochy do 30% | m2 | 17.89 |  | 0 | CS ÚRS 2016 01 |  |  | základní |  | 0 | 0.00011 | 0.0019679 | 0 | 0 | 16 | K | 2 |  |  |  | ROZPOCET | 0 | 0 | 0 | 0 | 0 | 1 | 0 | 16 | -871076516
| VV |  | "T05-T07" (1,4*2,32+1,2*2,21+1,45*2,1)*2 |  | 17.89 | [13 empty] | VV | 2 | 2 | True | 0 | ROZPOCET
194 | K | 783315101 | Jednonásobný syntetický standardní mezinátěr zámečnických konstrukcí | m2 | 18.366 |  | 0 | CS ÚRS 2016 01 |  |  | základní |  | 0 | 0.00012 | 0.0022039 | 0 | 0 | 16 | K | 2 |  |  |  | ROZPOCET | 0 | 0 | 0 | 0 | 0 | 1 | 0 | 16 | 817789199
| VV |  | "Zárubně" (0,8*13+0,7*0,9+2,02*2*20)*0,2 |  | 18.366 | [13 empty] | VV | 2 | 2 | True | 0 | ROZPOCET
195 | K | 783317101 | Krycí jednonásobný syntetický standardní nátěr zámečnických konstrukcí | m2 | 18.366 |  | 0 | CS ÚRS 2016 01 |  |  | základní |  | 0 | 0.00012 | 0.0022039 | 0 | 0 | 16 | K | 2 |  |  |  | ROZPOCET | 0 | 0 | 0 | 0 | 0 | 1 | 0 | 16 | -1840461761
| VV |  | "Zárubně" (0,8*13+0,7*0,9+2,02*2*20)*0,2 |  | 18.366 | [13 empty] | VV | 2 | 2 | True | 0 | ROZPOCET
196 | K | 783827423 | Krycí dvojnásobný silikátový nátěr omítek stupně členitosti 1 a 2 | m2 | 3 |  | 0 | CS ÚRS 2016 01 |  |  | základní |  | 0 | 0.00072 | 0.00216 | 0 | 0 | 16 | K | 2 |  |  |  | ROZPOCET | 0 | 0 | 0 | 0 | 0 | 1 | 0 | 16 | 1901252179
| VV |  | "U schodiště" 3 |  | 3 | [13 empty] | VV | 2 | 2 | True | 0 | ROZPOCET
| D | 784 | Dokončovací práce - malby a tapety |  |  |  | 0 | [5 empty] | 0 |  | 0.69862 |  | 0 | 2 | D | 1 |  |  |  | ROZPOCET | [6 empty] | 0
197 | K | 784181111 | Základní silikátová jednonásobná penetrace podkladu v místnostech výšky do 3,80m | m2 | 1293.745 |  | 0 | CS ÚRS 2016 01 |  |  | základní |  | 0 | 0.00021 | 0.27169 | 0 | 0 | 16 | K | 2 |  |  |  | ROZPOCET | 0 | 0 | 0 | 0 | 0 | 1 | 0 | 16 | 995180833
| VV |  | "Stropy - klenby a klenebné pasy" 381,3*1,1 |  | 419.43 | [13 empty] | VV | 2 | 2 | True | 0 | ROZPOCET
| VV |  | "Stěny" 874,315 |  | 874.315 | [13 empty] | VV | 2 | 2 | True | 0 | ROZPOCET
198 | K | 784321031 | Dvojnásobné silikátové bílé malby HASIT Pl 263 Okosil v místnosti výšky do 3,80 m | m2 | 1293.745 |  | 0 | CS ÚRS 2016 01 |  |  | základní |  | 0 | 0.00033 | 0.42694 | 0 | 0 | 16 | K | 2 |  |  |  | ROZPOCET | 0 | 0 | 0 | 0 | 0 | 1 | 0 | 16 | 641979189
| D | VRN | Vedlejší rozpočtové náklady |  |  |  | 0 | [5 empty] | 0 |  | 0 |  | 0 | 5 | D | 0 |  |  |  | ROZPOCET | [6 empty] | 0
| D | VRN3 | Zařízení staveniště |  |  |  | 0 | [5 empty] | 0 |  | 0 |  | 0 | 5 | D | 1 |  |  |  | ROZPOCET | [6 empty] | 0
199 | K | 030001000 | Zařízení staveniště | % |  |  | 0 | CS ÚRS 2016 01 |  |  | základní |  | 0 | 0 | 0 | 0 | 0 | 1024 | K | 2 |  |  |  | ROZPOCET | 0 | 0 | 0 | 0 | 0 | 1 | 0 | 1024 | 111011350

## Pokyny pro vyplnění
Struktura údajů, formát souboru a metodika pro zpracování
Struktura
Soubor je složen ze záložky Rekapitulace stavby a záložek s názvem soupisu prací pro jednotlivé objekty ve formátu XLS. Každá ze záložek přitom obsahuje
ještě samostatné sestavy vymezené orámovaním a nadpisem sestavy.
Rekapitulace stavby obsahuje sestavu Rekapitulace stavby a Rekapitulace objektů stavby a soupisů prací.
V sestavě Rekapitulace stavby jsou uvedeny informace identifikující předmět veřejné zakázky na stavební práce, KSO, CC-CZ, CZ-CPV, CZ-CPA a rekapitulaci
celkové nabídkové ceny uchazeče.
V sestavě Rekapitulace objektů stavby a soupisů prací je uvedena rekapitulace stavebních objektů, inženýrských objektů, provozních souborů,
vedlejších a ostatních nákladů a ostatních nákladů s rekapitulací nabídkové ceny za jednotlivé soupisy prací. Na základě údaje Typ je možné
identifikovat, zda se jedná o objekt nebo soupis prací pro daný objekt:
|  | STA | Stavební objekt pozemní
|  | ING | Stavební objekt inženýrský
|  | PRO | Provozní soubor
|  | VON | Vedlejší a ostatní náklady
|  | OST | Ostatní
|  | Soupis | Soupis prací pro daný typ objektu
Soupis prací pro jednotlivé objekty obsahuje sestavy Krycí list soupisu, Rekapitulace členění soupisu prací, Soupis prací. Za soupis prací může být považován
i objekt stavby v případě, že neobsahuje podřízenou zakázku.
Krycí list soupisu obsahuje rekapitulaci informací o předmětu veřejné zakázky ze sestavy Rekapitulace stavby, informaci o zařazení objektu do KSO,
CC-CZ, CZ-CPV, CZ-CPA a rekapitulaci celkové nabídkové ceny uchazeče za aktuální soupis prací.
Rekapitulace členění soupisu prací obsahuje rekapitulaci soupisu prací ve všech úrovních členění soupisu tak, jak byla tato členění použita (např.
stavební díly, funkční díly, případně jiné členění) s rekapitulací nabídkové ceny.
Soupis prací obsahuje položky veškerých stavebních nebo montážních prací, dodávek materiálů a služeb nezbytných pro zhotovení stavebního objektu,
inženýrského objektu, provozního souboru, vedlejších a ostatních nákladů.
Pro položky soupisu prací se zobrazují následující informace:
|  | PČ |  | Pořadové číslo položky v aktuálním soupisu
|  | TYP |  | Typ položky: K - konstrukce, M - materiál, PP - plný popis, PSC - poznámka k souboru cen, P - poznámka k položce, VV - výkaz výměr
|  | Kód |  | Kód položky
|  | Popis |  | Zkrácený popis položky
|  | MJ |  | Měrná jednotka položky
|  | Množství |  | Množství v měrné jednotce
|  | J.cena |  | Jednotková cena položky. Zadaní může obsahovat namísto J.ceny sloupce J.materiál a J.montáž, jejichž součet definuje
J.cenu položky.
|  | Cena celkem |  | Celková cena položky daná jako součin množství a j.ceny
|  | Cenová soustava |  | Příslušnost položky do cenové soustavy
Ke každé položce soupisu prací se na samostatných řádcích může zobrazovat:
Plný popis položky
Poznámka k souboru cen a poznámka zadavatele
Výkaz výměr
Pokud je k řádku výkazu výměr evidovaný údaj ve sloupci Kód, jedná se o definovaný odkaz, na který se může odvolávat výkaz výměr z jiné položky.
Metodika pro zpracování
Jednotlivé sestavy jsou v souboru provázány. Editovatelné pole jsou zvýrazněny žlutým podbarvením, ostatní pole neslouží k editaci a nesmí být jakkoliv
modifikovány.
Uchazeč je pro podání nabídky povinen vyplnit žlutě podbarvená pole:
Pole Uchazeč v sestavě Rekapitulace stavby - zde uchazeč vyplní svůj název (název subjektu)
Pole IČ a DIČ v sestavě Rekapitulace stavby - zde uchazeč vyplní svoje IČ a DIČ
Datum v sestavě Rekapitulace stavby - zde uchazeč vyplní datum vytvoření nabídky
J.cena = jednotková cena v sestavě Soupis prací o maximálním počtu desetinných míst uvedených v poli
- pokud sestavy soupisů prací obsahují pole J.cena, musí být všechna tato pole vyplněna nenulovými kladnými číslicemi
Poznámka - nepovinný údaj pro položku soupisu
V případě, že sestavy soupisů prací neobsahují pole J.cena, potom ve všech soupisech prací obsahují pole:
- J.materiál - jednotková cena materiálu
- J.montáž - jednotková cena montáže
Uchazeč je v tomto případě povinen vyplnit všechna pole J.materiál a pole J.montáž nenulovými kladnými číslicemi. V případech, kdy položka
neobsahuje žádný materiál je přípustné, aby pole J.materiál bylo vyplněno nulou. V případech, kdy položka neobsahuje žádnou montáž je přípustné,
aby pole J.montáž bylo vyplněno nulou. Není však přípustné, aby obě pole - J.materiál, J.Montáž byly u jedné položky vyplněny nulou.
Rekapitulace stavby
Název |  |  | Povinný |  | Popis | Typ | Max. počet
atributu |  |  | (A/N) |  |  |  | znaků
Kód |  |  | A |  | Kód stavby | String | 20
Stavba |  |  | A |  | Název stavby | String | 120
Místo |  |  | N |  | Místo stavby | String | 50
Datum |  |  | A |  | Datum vykonaného exportu | Date
KSO |  |  | N |  | Klasifikace stavebního objektu | String | 15
CC-CZ |  |  | N |  | Klasifikace stavbeních děl | String | 15
CZ-CPV |  |  | N |  | Společný slovník pro veřejné zakázky | String | 20
CZ-CPA |  |  | N |  | Klasifikace produkce podle činností | String | 20
Zadavatel |  |  | N |  | Zadavatel zadaní | String | 50
IČ |  |  | N |  | IČ zadavatele zadaní | String | 20
DIČ |  |  | N |  | DIČ zadavatele zadaní | String | 20
Uchazeč |  |  | N |  | Uchazeč veřejné zakázky | String | 50
Projektant |  |  | N |  | Projektant | String | 50
Poznámka |  |  | N |  | Poznámka k zadání | String | 255
Sazba DPH |  |  | A |  | Rekapitulace sazeb DPH u položek soupisů | eGSazbaDph
Základna DPH |  |  | A |  | Základna DPH určena součtem celkové ceny z položek soupisů | Double
Hodnota DPH |  |  | A |  | Hodnota DPH | Double
Cena bez DPH |  |  | A |  | Celková cena bez DPH za celou stavbu. Sčítává se ze všech listů. | Double
Cena s DPH |  |  | A |  | Celková cena s DPH za celou stavbu | Double
Rekapitulace objektů stavby a soupisů prací
Název |  |  | Povinný |  | Popis | Typ | Max. počet
atributu |  |  | (A/N) |  |  |  | znaků
Kód |  |  | A |  | Přebírá se z Rekapitulace stavby | String | 20
Stavba |  |  | A |  | Přebírá se z Rekapitulace stavby | String | 120
Místo |  |  | N |  | Přebírá se z Rekapitulace stavby | String | 50
Datum |  |  | A |  | Přebírá se z Rekapitulace stavby | Date
Zadavatel |  |  | N |  | Přebírá se z Rekapitulace stavby | String | 50
Projektant |  |  | N |  | Přebírá se z Rekapitulace stavby | String | 50
Uchazeč |  |  | N |  | Přebírá se z Rekapitulace stavby | String | 50
Kód |  |  | A |  | Kód objektu | String | 20
Objektu, Soupis prací |  |  | A |  | Název objektu | String | 120
Cena bez DPH |  |  | A |  | Cena bez DPH za daný objekt | Double
Cena s DPH |  |  | A |  | Cena spolu s DPH za daný objekt | Double
Typ |  |  | A |  | Typ zakázky | eGTypZakazky
Krycí list soupisu
Název |  |  | Povinný |  | Popis | Typ | Max. počet
atributu |  |  | (A/N) |  |  |  | znaků
Stavba |  |  | A |  | Přebírá se z Rekapitulace stavby | String | 120
Objekt |  |  | A |  | Kód a název objektu | String | 20 + 120
Soupis |  |  | A |  | Kód a název soupisu | String | 20 + 120
KSO |  |  | N |  | Klasifikace stavebního objektu | String | 15
CC-CZ |  |  | N |  | Klasifikace stavbeních děl | String | 15
CZ-CPV |  |  | N |  | Společný slovník pro veřejné zakázky | String | 20
CZ-CPA |  |  | N |  | Klasifikace produkce podle činností | String | 20
Místo |  |  | N |  | Přebírá se z Rekapitulace stavby | String | 50
Zadavatel |  |  | N |  | Přebírá se z Rekapitulace stavby | String | 50
Uchazeč |  |  | N |  | Přebírá se z Rekapitulace stavby | String | 50
Projektant |  |  | N |  | Přebírá se z Rekapitulace stavby | String | 50
Poznámka |  |  | N |  | Poznámka k soupisu prací | String | 255
Sazba DPH |  |  | A |  | Rekapitulace sazeb DPH na položkách aktuálního soupisu | eGSazbaDph
Základna DPH |  |  | A |  | Základna DPH určena součtem celkové ceny z položek aktuálního soupisu | Double
Hodnota DPH |  |  | A |  | Hodnota DPH | Double
Cena bez DPH |  |  | A |  | Cena bez DPH za daný soupis | Double
Cena s DPH |  |  | A |  | Cena s DPH za daný soupis | Double
Rekapitulace členění soupisu prací
Název |  |  | Povinný |  | Popis | Typ | Max. počet
atributu |  |  | (A/N) |  |  |  | znaků
Stavba |  |  | A |  | Přebírá se z Rekapitulace stavby | String | 120
Objekt |  |  | A |  | Kód a název objektu, přebírá se z Krycího listu soupisu | String | 20 + 120
Soupis |  |  | A |  | Kód a název objektu, přebírá se z Krycího listu soupisu | String | 20 + 120
Místo |  |  | N |  | Přebírá se z Rekapitulace stavby | String | 50
Datum |  |  | A |  | Přebírá se z Rekapitulace stavby | Date
Zadavatel |  |  | N |  | Přebírá se z Rekapitulace stavby | String | 50
Projektant |  |  | N |  | Přebírá se z Rekapitulace stavby | String | 50
Uchazeč |  |  | N |  | Přebírá se z Rekapitulace stavby | String | 50
Kód dílu - Popis |  |  | A |  | Kód a název dílu ze soupisu | String | 20 + 100
Cena celkem |  |  | A |  | Cena celkem za díl ze soupisu | Double
Soupis prací
Název |  |  | Povinný |  | Popis | Typ | Max. počet
atributu |  |  | (A/N) |  |  |  | znaků
Stavba |  |  | A |  | Přebírá se z Rekapitulace stavby | String | 120
Objekt |  |  | A |  | Kód a název objektu | String | 20 + 120
Soupis |  |  | A |  | Přebírá se z Krycího listu soupisu | String | 20 + 120
Místo |  |  | N |  | Přebírá se z Krycího listu soupisu | String | 50
Datum |  |  | A |  | Přebírá se z Krycího listu soupisu | Date
Zadavatel |  |  | N |  | Přebírá se z Krycího listu soupisu | String | 50
Projektant |  |  | N |  | Přebírá se z Krycího listu soupisu | String | 50
Uchazeč |  |  | N |  | Přebírá se z Krycího listu soupisu | String | 50
PČ |  |  | A |  | Pořadové číslo položky soupisu | Long
Typ |  |  | A |  | Typ položky soupisu | eGTypPolozky | 1
Kód |  |  | A |  | Kód položky ze soupisu | String | 20
Popis |  |  | A |  | Popis položky ze soupisu | String | 255
MJ |  |  | A |  | Měrná jednotka položky | String | 10
Množství |  |  | A |  | Množství položky soupisu | Double
J.Cena |  |  | A |  | Jednotková cena položky | Double
Cena celkem |  |  | A |  | Cena celkem vyčíslena jako J.Cena * Množství | Double
Cenová soustava |  |  | N |  | Zařazení položky do cenové soustavy | String | 50
p |  |  | N |  | Poznámka položky ze soupisu | Memo
psc |  |  | N |  | Poznámka k souboru cen ze soupisu | Memo
pp |  |  | N |  | Plný popis položky ze soupisu | Memo
vv |  |  | N |  | Výkaz výměr (figura, výraz, výměra) ze soupisu | Text,Text,Double | 20, 150
Datová věta
Typ věty |  |  | Hodnota |  | Význam
eGSazbaDPH |  |  | základní |  | Základní sazba DPH
|  |  | snížená |  | Snížená sazba DPH
|  |  | nulová |  | Nulová sazba DPH
|  |  | zákl. přenesená |  | Základní sazba DPH přenesená
|  |  | sníž. přenesená |  | Snížená sazba DPH přenesená
eGTypZakazky |  |  | STA |  | Stavební objekt
|  |  | PRO |  | Provozní soubor
|  |  | ING |  | Inženýrský objekt
|  |  | VON |  | Vedlejší a ostatní náklady
|  |  | OST |  | Ostatní náklady
eGTypPolozky |  |  | 1 |  | Položka typu HSV
|  |  | 2 |  | Položka typu PSV
|  |  | 3 |  | Položka typu M
|  |  | 4 |  | Položka typu OST