## Rekapitulace stavby
Export VZ |  | List obsahuje: |  |  |  | 1) Rekapitulace stavby |  |  | 2) Rekapitulace objektů stavby a soupisů prací | [16 empty] | 3.0 |  |  |  |  | False | False | {55553003-4219-4a89-be32-68bda4d31f5c}
[17 empty] | >> skryté sloupce << | [12 empty] | 0,01 | 21
[30 empty] | 0,01 | 15
|  | REKAPITULACE STAVBY | [15 empty] | v --- níže se nacházejí doplnkové a pomocné údaje k sestavám --- v | [11 empty] | 0,001
|  | Kód: |  |  |  | 3213 | [23 empty] | 0,01
|  | Stavba: |  |  |  | Dětský domov Horšovský Týn, oprava fasád hlavního objektu včetně navazujících přístaveb | [23 empty] | 0,01
|  | KSO: | [10 empty] | CC-CZ: | [16 empty] | 0,01
|  | Místo: | [10 empty] | Datum: |  | 18.5.2016 | [14 empty] | 0,01
0,01
|  | Zadavatel: | [10 empty] | IČ: | [16 empty] | 0,1
[13 empty] | DIČ: | [16 empty] | 0,1
0,1
|  | Uchazeč: | [10 empty] | IČ: | [16 empty] | 0,1
[13 empty] | DIČ: | [16 empty] | 0,1
False
|  | Projektant: | [10 empty] | IČ: | [16 empty] | False
[13 empty] | DIČ: | [16 empty] | True
0,01
|  | Poznámka: | [27 empty] | 0,01
False
|  | Cena bez DPH | [10 empty] | 0
[7 empty] | Sazba daně |  | Základ daně |  |  |  | Výše daně
|  | DPH | základní |  |  |  | 21% |  | 0 |  |  |  | 0
|  |  | snížená |  |  |  | 15% |  | 0 |  |  |  | 0
|  |  | zákl. přenesená |  |  |  | 21% |  | 0 |  |  |  | 0
|  |  | sníž. přenesená |  |  |  | 15% |  | 0 |  |  |  | 0
|  |  | nulová |  |  |  | 0% |  | 0 |  |  |  | 0
|  | Cena s DPH | [5 empty] | v |  | CZK |  |  | 0
REKAPITULACE OBJEKTŮ STAVBY A SOUPISŮ PRACÍ
| Kód: | [5 empty] | 3213
| Stavba: | [5 empty] | Dětský domov Horšovský Týn, oprava fasád hlavního objektu včetně navazujících přístaveb
| Místo: | [10 empty] | Datum: |  | 18.5.2016
| Zadavatel: | [10 empty] | Projektant: | [5 empty] | Informatívní údaje z listů zakázek
Uchazeč:
| Kód |  |  | Objekt, Soupis prací | [6 empty] | Cena bez DPH [CZK] |  |  |  | Cena s DPH [CZK] | Typ |  | z toho Ostat. náklady [CZK] | DPH [CZK] | Normohodiny [h] | DPH základní [CZK] | DPH snížená [CZK] | DPH základní přenesená [CZK] | DPH snížená přenesená [CZK] | Základna DPH základní | Základna DPH snížená | Základna DPH zákl. přenesená | Základna DPH sníž. přenesená | Základna DPH nulová
| Náklady stavby celkem | [9 empty] | 0 |  |  |  | 0 |  |  | 0 | 0 | 1946.5068 | 0 | 0 | 0 | 0 | 0 | 0 | 0 | 0 | 0 | D | 0 | ###NOIMPORT### | IMPORT | {55553003-4219-4a89-be32-68bda4d31f5c} | {00000000-0000-0000-0000-000000000000}
/ |  | 01 |  |  | Oprava fasád hlavního objektu včetně navazujících přístaveb | [5 empty] | 0 |  |  |  | 0 | STA |  | 0 | 0 | 1946.5068 | 0 | 0 | 0 | 0 | 0 | 0 | 0 | 0 | 0 |  | 1 |  | IMPORT | {0edc0d99-6f05-4705-acc7-e04b143c156c} | {55553003-4219-4a89-be32-68bda4d31f5c} |  | 1
/ |  | 10 |  |  | Vedlejší a ostatní náklady | [5 empty] | 0 |  |  |  | 0 | VON |  | 0 | 0 | 0 | 0 | 0 | 0 | 0 | 0 | 0 | 0 | 0 | 0 |  | 1 |  | IMPORT | {3cf065cb-decd-47e5-9e0d-af9c3c36d6cd} | {55553003-4219-4a89-be32-68bda4d31f5c} | 802 | 1

## 01 - Oprava fasád hlavníh...
| List obsahuje: |  | 1) Krycí list soupisu | 2) Rekapitulace |  |  | 3) Soupis prací | Zpět na list: | Rekapitulace stavby
[9 empty] | >> skryté sloupce << | [9 empty] | {0edc0d99-6f05-4705-acc7-e04b143c156c}
1
| KRYCÍ LIST SOUPISU | [8 empty] | v --- níže se nacházejí doplnkové a pomocné údaje k sestavám --- v | [8 empty] | False
Stavba:
Dětský domov Horšovský Týn, oprava fasád hlavního objektu včetně navazujících přístaveb
Objekt:
01 - Oprava fasád hlavního objektu včetně navazujících přístaveb
| KSO: |  |  |  |  | CC-CZ:
| Místo: |  |  |  |  | Datum: | 18.5.2016
| Zadavatel: |  |  |  |  | IČ:
DIČ:
| Uchazeč: |  |  |  |  | IČ:
DIČ:
| Projektant: |  |  |  |  | IČ:
DIČ:
Poznámka:
| Cena bez DPH | [5 empty] | 0
|  |  | Základ daně |  |  | Sazba daně | Výše daně
| DPH | základní | 0 |  |  | 21% | 0
|  | snížená | 0 |  |  | 15% | 0
|  | zákl. přenesená | 0 |  |  | 21% | 0
|  | sníž. přenesená | 0 |  |  | 15% | 0
|  | nulová | 0 |  |  | 0% | 0
| Cena s DPH |  |  | v | CZK |  | 0
REKAPITULACE ČLENĚNÍ SOUPISU PRACÍ
Stavba:
Dětský domov Horšovský Týn, oprava fasád hlavního objektu včetně navazujících přístaveb
Objekt:
01 - Oprava fasád hlavního objektu včetně navazujících přístaveb
Místo: | [5 empty] | Datum: | 18.5.2016
Zadavatel: | [5 empty] | Projektant:
Uchazeč:
Kód dílu - Popis | [6 empty] | Cena celkem [CZK]
Náklady soupisu celkem | [6 empty] | 0 | [12 empty] | -1
| HSV - Práce a dodávky HSV | [5 empty] | 0
| 1 - Zemní práce | [5 empty] | 0
| 5 - Komunikace pozemní | [5 empty] | 0
| 6 - Úpravy povrchů, podlahy a osazování výplní | [5 empty] | 0
| 9 - Ostatní konstrukce a práce, bourání | [5 empty] | 0
| 997 - Přesun sutě | [5 empty] | 0
| 998 - Přesun hmot | [5 empty] | 0
| PSV - Práce a dodávky PSV | [5 empty] | 0
| 711 - Izolace proti vodě, vlhkosti a plynům | [5 empty] | 0
| 748 - Elektromontáže - osvětlovací zařízení a svítidla | [5 empty] | 0
| 762 - Konstrukce tesařské | [5 empty] | 0
| 764 - Konstrukce klempířské | [5 empty] | 0
| 767 - Konstrukce zámečnické | [5 empty] | 0
| 783 - Dokončovací práce - nátěry | [5 empty] | 0
SOUPIS PRACÍ
Stavba:
Dětský domov Horšovský Týn, oprava fasád hlavního objektu včetně navazujících přístaveb
Objekt:
01 - Oprava fasád hlavního objektu včetně navazujících přístaveb
Místo: | [5 empty] | Datum: | 18.5.2016
Zadavatel: | [5 empty] | Projektant:
Uchazeč:
PČ | Typ | Kód | Popis | MJ | Množství | J.cena [CZK] | Cena celkem [CZK] | Cenová soustava |  | Poznámka | DPH | J. Nh [h] | Nh celkem [h] | J. hmotnost [t] | Hmotnost celkem [t] | J. suť [t] | Suť Celkem [t]
Náklady soupisu celkem | [6 empty] | 0 | [5 empty] | 1946.5068 |  | 53.3641 |  | 25.7117 |  | D | -1 | [10 empty] | 0
| D | HSV | Práce a dodávky HSV |  |  |  | 0 | [5 empty] | 1536.2141 |  | 52.1932 |  | 21.9641 | 1 | D | 0 |  |  |  | ROZPOCET | [6 empty] | 0
| D | 1 | Zemní práce |  |  |  | 0 | [5 empty] | 76.1809 |  | 0.000613 |  | 6.9704 | 1 | D | 1 |  |  |  | ROZPOCET | [6 empty] | 0
1 | K | 113106121 | Rozebrání dlažeb komunikací pro pěší z betonových nebo kamenných dlaždic | m2 | 5.104 |  | 0 | CS ÚRS 2016 01 |  |  | snížená | 0.16 | 0.81664 | 0 | 0 | 0.255 | 1.3015 | 4 | K | 2 |  |  |  | ROZPOCET | 0 | 0 | 0 | 0 | 0 | 2 | 0 | 4 | 464838739
| PP |  | Rozebrání dlažeb a dílců komunikací pro pěší, vozovek a ploch s přemístěním hmot na skládku na vzdálenost do 3 m nebo s naložením na dopravní prostředek komunikací pro pěší s ložem z kameniva nebo živice a s výplní spár z betonových nebo kameninových dlaždic, desek nebo tvarovek | [15 empty] | PP | 2
| PSC |  | Poznámka k souboru cen: 1. Ceny jsou určeny pro rozebrání dlažeb a dílců včetně odstranění lože. 2. Ceny nelze použít pro rozebrání dlažeb uložených do betonového lože nebo do cementové malty, které se oceňují cenami -7130, -7131, -7132, -7170, -7171, -7172, -7230, -7231 a -7232 Odstranění podkladů nebo krytů z betonu prostého; pro volbu těchto cen je rozhodující tloušťka bourané dlažby včetně lože nebo podkladu. 3. U komunikací pro pěší a u vozovek a ploch menších než 50 m2 jsou ceny určeny pro ruční rozebrání, u vozovek a ploch větších než 50 m2 pro rozebrání strojní. 4. V cenách nejsou započteny náklady na popř. nutné očištění: a) dlažebních nebo mozaikových kostek, které se oceňuje cenami souboru cen 979 07-11 Očištění vybouraných dlažebních kostek části C01 tohoto ceníku, b) betonových, kameninových nebo kamenných desek nebo dlaždic, které se oceňuje cenami souboru cen 979 0 . - . . Očištění vybouraných obrubníků, krajníků, desek nebo dílců části C01 tohoto ceníku. 5. Přemístění vybourané dlažby včetně materiálu z lože a spár na vzdálenost přes 3 m se oceňuje cenami souborů cen 997 22-1 Vodorovná doprava suti a vybouraných hmot. | [15 empty] | PSC | 2
| VV |  | 12,76*0,4 |  | 5.104 | [13 empty] | VV | 2 | 2 | True | 1 | ROZPOCET
2 | K | 113106123 | Rozebrání dlažeb komunikací pro pěší ze zámkových dlaždic | m2 | 17.48 |  | 0 | CS ÚRS 2016 01 |  |  | snížená | 0.21 | 3.6708 | 0 | 0 | 0.26 | 4.5448 | 4 | K | 2 |  |  |  | ROZPOCET | 0 | 0 | 0 | 0 | 0 | 2 | 0 | 4 | 240003444
| PP |  | Rozebrání dlažeb a dílců komunikací pro pěší, vozovek a ploch s přemístěním hmot na skládku na vzdálenost do 3 m nebo s naložením na dopravní prostředek komunikací pro pěší s ložem z kameniva nebo živice a s výplní spár ze zámkové dlažby | [15 empty] | PP | 2
| PSC |  | Poznámka k souboru cen: 1. Ceny jsou určeny pro rozebrání dlažeb a dílců včetně odstranění lože. 2. Ceny nelze použít pro rozebrání dlažeb uložených do betonového lože nebo do cementové malty, které se oceňují cenami -7130, -7131, -7132, -7170, -7171, -7172, -7230, -7231 a -7232 Odstranění podkladů nebo krytů z betonu prostého; pro volbu těchto cen je rozhodující tloušťka bourané dlažby včetně lože nebo podkladu. 3. U komunikací pro pěší a u vozovek a ploch menších než 50 m2 jsou ceny určeny pro ruční rozebrání, u vozovek a ploch větších než 50 m2 pro rozebrání strojní. 4. V cenách nejsou započteny náklady na popř. nutné očištění: a) dlažebních nebo mozaikových kostek, které se oceňuje cenami souboru cen 979 07-11 Očištění vybouraných dlažebních kostek části C01 tohoto ceníku, b) betonových, kameninových nebo kamenných desek nebo dlaždic, které se oceňuje cenami souboru cen 979 0 . - . . Očištění vybouraných obrubníků, krajníků, desek nebo dílců části C01 tohoto ceníku. 5. Přemístění vybourané dlažby včetně materiálu z lože a spár na vzdálenost přes 3 m se oceňuje cenami souborů cen 997 22-1 Vodorovná doprava suti a vybouraných hmot. | [15 empty] | PSC | 2
| VV |  | (11+6+7,2+6+2+6+5,5)*0,4 |  | 17.48 | [13 empty] | VV | 2 | 2 | True | 1 | ROZPOCET
71 | K | 113107012 | Odstranění podkladu plochy do 15 m2 z kameniva těženého tl 200 mm při překopech inž sítí | m2 | 2.67 |  | 0 | CS ÚRS 2016 01 |  |  | snížená | 0.76 | 2.0292 | 0 | 0 | 0.24 | 0.6408 | 4 | K | 2 |  |  |  | ROZPOCET | 0 | 0 | 0 | 0 | 0 | 2 | 0 | 4 | -1024263780
| PP |  | Odstranění podkladů nebo krytů při překopech inženýrských sítí v ploše jednotlivě do 15 m2 s přemístěním hmot na skládku ve vzdálenosti do 3 m nebo s naložením na dopravní prostředek z kameniva těženého, o tl. vrstvy přes 100 do 200 mm | [15 empty] | PP | 2
| PSC |  | Poznámka k souboru cen: 1. Pro volbu cen z hlediska množství se uvažuje každá souvisle odstraňovaná plocha krytu nebo podkladu stejného druhu samostatně. Odstraňuje-li se několik vrstev vozovky najednou, jednotlivé vrstvy se oceňují každá samostatně. 2. Ceny jsou určeny pouze pro případy havárií, přeložek nebo běžných oprav. 3. Ceny nelze použít v rámci výstavby nových inženýrských sítí. 4. Ceny a) –7011 až –7013 lze použít i pro odstranění podkladů nebo krytů ze štěrkopísku, škváry, strusky nebo z mechanicky zpevněných zemin, b) –7021 až 7025 lze použít i pro odstranění podkladů nebo krytů ze zemin stabilizovaných vápnem, c) –7030 až -7032 lze použít i pro odstranění dlažeb uložených do betonového lože a dlažeb z mozaiky uložených do cementové malty nebo podkladu ze zemin stabilizovaných cementem. 5. Ceny lze použít i pro odstranění podkladů nebo krytů opatřených živičnými postřiky nebo nátěry. 6. V cenách nejsou započteny náklady na zarovnání styčných ploch betonových nebo živičných podkladů nebo krytů, které se oceňuje cenami souboru cen 919 73- Zarovnání styčné plochy části C 01 tohoto ceníku. Množství suti získané ze zarovnání styčných ploch podkladů nebo krytů se zanedbává. 7. Přemístění vybouraného materiálu na vzdálenost přes 3 m u cen –7011 až –7046 se oceňuje cenami souborů cen 997 22-1 Vodorovná doprava suti. 8. Ceny -704 . nelze použít pro odstranění podkladu nebo krytu frézováním, tyto práce se oceňují individuálně. | [15 empty] | PSC | 2
70 | K | 113107042 | Odstranění podkladu plochy do 15 m2 živičných tl 100 mm při překopech inž sítí | m2 | 2.67 |  | 0 | CS ÚRS 2016 01 |  |  | snížená | 0.772 | 2.0612 | 0 | 0 | 0.181 | 0.48327 | 4 | K | 2 |  |  |  | ROZPOCET | 0 | 0 | 0 | 0 | 0 | 2 | 0 | 4 | -1682741562
| PP |  | Odstranění podkladů nebo krytů při překopech inženýrských sítí v ploše jednotlivě do 15 m2 s přemístěním hmot na skládku ve vzdálenosti do 3 m nebo s naložením na dopravní prostředek živičných, o tl. vrstvy přes 50 do 100 mm | [15 empty] | PP | 2
| PSC |  | Poznámka k souboru cen: 1. Pro volbu cen z hlediska množství se uvažuje každá souvisle odstraňovaná plocha krytu nebo podkladu stejného druhu samostatně. Odstraňuje-li se několik vrstev vozovky najednou, jednotlivé vrstvy se oceňují každá samostatně. 2. Ceny jsou určeny pouze pro případy havárií, přeložek nebo běžných oprav. 3. Ceny nelze použít v rámci výstavby nových inženýrských sítí. 4. Ceny a) –7011 až –7013 lze použít i pro odstranění podkladů nebo krytů ze štěrkopísku, škváry, strusky nebo z mechanicky zpevněných zemin, b) –7021 až 7025 lze použít i pro odstranění podkladů nebo krytů ze zemin stabilizovaných vápnem, c) –7030 až -7032 lze použít i pro odstranění dlažeb uložených do betonového lože a dlažeb z mozaiky uložených do cementové malty nebo podkladu ze zemin stabilizovaných cementem. 5. Ceny lze použít i pro odstranění podkladů nebo krytů opatřených živičnými postřiky nebo nátěry. 6. V cenách nejsou započteny náklady na zarovnání styčných ploch betonových nebo živičných podkladů nebo krytů, které se oceňuje cenami souboru cen 919 73- Zarovnání styčné plochy části C 01 tohoto ceníku. Množství suti získané ze zarovnání styčných ploch podkladů nebo krytů se zanedbává. 7. Přemístění vybouraného materiálu na vzdálenost přes 3 m u cen –7011 až –7046 se oceňuje cenami souborů cen 997 22-1 Vodorovná doprava suti. 8. Ceny -704 . nelze použít pro odstranění podkladu nebo krytu frézováním, tyto práce se oceňují individuálně. | [15 empty] | PSC | 2
| VV |  | 8,9*0,3 |  | 2.67 | [13 empty] | VV | 2 | 2 | True | 1 | ROZPOCET
21 | K | 121112011 | Sejmutí ornice tl vrstvy do 150 mm ručně s odhozením do 3 m bez vodorovného přemístění | m3 | 8.171 |  | 0 | CS ÚRS 2016 01 |  |  | snížená | 1.2 | 9.8052 | 0 | 0 | 0 | 0 | 4 | K | 2 |  |  |  | ROZPOCET | 0 | 0 | 0 | 0 | 0 | 2 | 0 | 4 | -2019072825
| PP |  | Sejmutí ornice ručně bez vodorovného přemístění s naložením na dopravní prostředek nebo s odhozením do 3 m tloušťky vrstvy do 150 mm | [15 empty] | PP | 2
| VV |  | " pro provedení okapních chodníků dle detailů" ((4,6+3+13+2,4+6,1+13,4+12,76)*0,6+5,5*1,4)*0,2 |  | 8.171 | [13 empty] | VV | 2 | 2 | True | 1 | ROZPOCET
46 | K | 131203101 | Hloubení jam ručním nebo pneum nářadím v soudržných horninách tř. 3 | m3 | 14.552 |  | 0 | CS ÚRS 2016 01 |  |  | snížená | 2.948 | 42.8993 | 0 | 0 | 0 | 0 | 4 | K | 2 |  |  |  | ROZPOCET | 0 | 0 | 0 | 0 | 0 | 2 | 0 | 4 | -1591169534
| PP |  | Hloubení zapažených i nezapažených jam ručním nebo pneumatickým nářadím s urovnáním dna do předepsaného profilu a spádu v horninách tř. 3 soudržných | [15 empty] | PP | 2
| PSC |  | Poznámka k souboru cen: 1. V cenách jsou započteny i náklady na přehození výkopku na přilehlém terénu na vzdálenost do 3 m od okraje jámy nebo naložení na dopravní prostředek. 2. V cenách 10-3101 až 40-3102 jsou započteny i náklady na svislý přesun horniny po házečkách do 2 metrů. | [15 empty] | PSC | 2
| VV |  | "detail B" (4,6+5+3+13+2,4+6,1+13,4+12,76)*0,5*0,4 |  | 12.052 | [13 empty] | VV | 2 | 2 | True | 0 | ROZPOCET
| VV |  | "detail F" (5+4,7)*0,5*0,4 |  | 1.94 | [13 empty] | VV | 2 | 2 | True | 0 | ROZPOCET
| VV |  | "detail C" (2,3+0,5)*0,5*0,4 |  | 0.56 | [13 empty] | VV | 2 | 2 | True | 0 | ROZPOCET
| VV |  | Součet |  | 14.552 | [13 empty] | VV | 2 | 4 | True | 1 | ROZPOCET
47 | K | 131203109 | Příplatek za lepivost u hloubení jam ručním nebo pneum nářadím v hornině tř. 3 | m3 | 7.276 |  | 0 | CS ÚRS 2016 01 |  |  | snížená | 0.59 | 4.2928 | 0 | 0 | 0 | 0 | 4 | K | 2 |  |  |  | ROZPOCET | 0 | 0 | 0 | 0 | 0 | 2 | 0 | 4 | -1189568939
| PP |  | Hloubení zapažených i nezapažených jam ručním nebo pneumatickým nářadím s urovnáním dna do předepsaného profilu a spádu v horninách tř. 3 Příplatek k cenám za lepivost horniny tř. 3 | [15 empty] | PP | 2
| PSC |  | Poznámka k souboru cen: 1. V cenách jsou započteny i náklady na přehození výkopku na přilehlém terénu na vzdálenost do 3 m od okraje jámy nebo naložení na dopravní prostředek. 2. V cenách 10-3101 až 40-3102 jsou započteny i náklady na svislý přesun horniny po házečkách do 2 metrů. | [15 empty] | PSC | 2
| VV |  | "detail B" (4,6+5+3+13+2,4+6,1+13,4+12,76)*0,5*0,4 |  | 12.052 | [13 empty] | VV | 2 | 2 | True | 0 | ROZPOCET
| VV |  | "detail F" (5+4,7)*0,5*0,4 |  | 1.94 | [13 empty] | VV | 2 | 2 | True | 0 | ROZPOCET
| VV |  | "detail C" (2,3+0,5)*0,5*0,4 |  | 0.56 | [13 empty] | VV | 2 | 2 | True | 0 | ROZPOCET
| VV |  | Součet |  | 14.552 | [13 empty] | VV | 2 | 4 | True | 1 | ROZPOCET
| VV |  | 14,552*0,5 'Přepočtené koeficientem množství |  | 7.276 | [13 empty] | VV | 2 | 2 | False | 1 | ROZPOCET
48 | K | 162701105 | Vodorovné přemístění do 10000 m výkopku/sypaniny z horniny tř. 1 až 4 | m3 | 7.276 |  | 0 | CS ÚRS 2016 01 |  |  | snížená | 0.083 | 0.60391 | 0 | 0 | 0 | 0 | 4 | K | 2 |  |  |  | ROZPOCET | 0 | 0 | 0 | 0 | 0 | 2 | 0 | 4 | 1567940310
| PP |  | Vodorovné přemístění výkopku nebo sypaniny po suchu na obvyklém dopravním prostředku, bez naložení výkopku, avšak se složením bez rozhrnutí z horniny tř. 1 až 4 na vzdálenost přes 9 000 do 10 000 m | [15 empty] | PP | 2
| PSC |  | Poznámka k souboru cen: 1. Ceny nelze použít, předepisuje-li projekt přemístit výkopek na místo nepřístupné obvyklým dopravním prostředkům; toto přemístění se oceňuje individuálně. 2. V cenách jsou započteny i náhrady za jízdu loženého vozidla v terénu ve výkopišti nebo na násypišti. 3. V cenách nejsou započteny náklady na rozhrnutí výkopku na násypišti; toto rozhrnutí se oceňuje cenami souboru cen 171 . 0- . . Uložení sypaniny do násypů a 171 20-1201Uložení sypaniny na skládky. 4. Je-li na dopravní dráze pro vodorovné přemístění nějaká překážka, pro kterou je nutno překládat výkopek z jednoho obvyklého dopravního prostředku na jiný obvyklý dopravní prostředek, oceňuje se toto lomené vodorovné přemístění výkopku v každém úseku samostatně příslušnou cenou tohoto souboru cen a překládání výkopku cenami souboru cen 167 10-3 . Nakládání neulehlého výkopku z hromad s ohledem na ustanovení pozn. číslo 5. 5. Přemísťuje-li se výkopek z dočasných skládek vzdálených do 50 m, neoceňuje se nakládání výkopku, i když se provádí. Toto ustanovení neplatí, vylučuje-li projekt použití dozeru. 6. V cenách vodorovného přemístění sypaniny nejsou započteny náklady na dodávku materiálu, tyto se oceňují ve specifikaci. | [15 empty] | PSC | 2
| VV |  | 14,552/2 |  | 7.276 | [13 empty] | VV | 2 | 2 | True | 1 | ROZPOCET
49 | K | 162701109 | Příplatek k vodorovnému přemístění výkopku/sypaniny z horniny tř. 1 až 4 ZKD 1000 m přes 10000 m | m3 | 36.38 |  | 0 | CS ÚRS 2016 01 |  |  | snížená | 0.004 | 0.14552 | 0 | 0 | 0 | 0 | 4 | K | 2 |  |  |  | ROZPOCET | 0 | 0 | 0 | 0 | 0 | 2 | 0 | 4 | 1443431481
| PP |  | Vodorovné přemístění výkopku nebo sypaniny po suchu na obvyklém dopravním prostředku, bez naložení výkopku, avšak se složením bez rozhrnutí z horniny tř. 1 až 4 na vzdálenost Příplatek k ceně za každých dalších i započatých 1 000 m | [15 empty] | PP | 2
| PSC |  | Poznámka k souboru cen: 1. Ceny nelze použít, předepisuje-li projekt přemístit výkopek na místo nepřístupné obvyklým dopravním prostředkům; toto přemístění se oceňuje individuálně. 2. V cenách jsou započteny i náhrady za jízdu loženého vozidla v terénu ve výkopišti nebo na násypišti. 3. V cenách nejsou započteny náklady na rozhrnutí výkopku na násypišti; toto rozhrnutí se oceňuje cenami souboru cen 171 . 0- . . Uložení sypaniny do násypů a 171 20-1201Uložení sypaniny na skládky. 4. Je-li na dopravní dráze pro vodorovné přemístění nějaká překážka, pro kterou je nutno překládat výkopek z jednoho obvyklého dopravního prostředku na jiný obvyklý dopravní prostředek, oceňuje se toto lomené vodorovné přemístění výkopku v každém úseku samostatně příslušnou cenou tohoto souboru cen a překládání výkopku cenami souboru cen 167 10-3 . Nakládání neulehlého výkopku z hromad s ohledem na ustanovení pozn. číslo 5. 5. Přemísťuje-li se výkopek z dočasných skládek vzdálených do 50 m, neoceňuje se nakládání výkopku, i když se provádí. Toto ustanovení neplatí, vylučuje-li projekt použití dozeru. 6. V cenách vodorovného přemístění sypaniny nejsou započteny náklady na dodávku materiálu, tyto se oceňují ve specifikaci. | [15 empty] | PSC | 2
| VV |  | 7,276*5 'Přepočtené koeficientem množství |  | 36.38 | [13 empty] | VV | 2 | 2 | False | 1 | ROZPOCET
50 | K | 171201211 | Poplatek za uložení odpadu ze sypaniny na skládce (skládkovné) | t | 13.824 |  | 0 | CS ÚRS 2016 01 |  |  | snížená | 0 | 0 | 0 | 0 | 0 | 0 | 4 | K | 2 |  |  |  | ROZPOCET | 0 | 0 | 0 | 0 | 0 | 2 | 0 | 4 | -1785725541
| PP |  | Uložení sypaniny poplatek za uložení sypaniny na skládce (skládkovné) | [15 empty] | PP | 2
| PSC |  | Poznámka k souboru cen: 1. Cena -1201 je určena i pro: a) uložení výkopku nebo ornice na dočasné skládky předepsané projektem tak, že na 1 m2 projektem určené plochy této skládky připadá přes 2 m3 výkopku nebo ornice; v opačném případě se uložení neoceňuje. Množství výkopku nebo ornice připadající na 1 m2 skládky se určí jako podíl množství výkopku nebo ornice, měřeného v rostlém stavu a projektem určené plochy dočasné skládky; b) zasypání koryt vodotečí a prohlubní v terénu bez předepsaného zhutnění sypaniny; c) uložení výkopku pod vodou do prohlubní ve dně vodotečí nebo nádrží. 2. Cenu -1201 nelze použít pro uložení výkopku nebo ornice: a) při vykopávkách pro podzemní vedení podél hrany výkopu, z něhož byl výkopek získán, a to ani tehdy, jestliže se výkopek po vyhození z výkopu na povrch území ještě dále přemisťuje na hromady podél výkopu; b) na dočasné skládky, které nejsou předepsány projektem; c) na dočasné skládky předepsané projektem tak, že na 1 m2 projektem určené plochy této skládky připadají nejvýše 2 m3 výkopku nebo ornice (viz. též poznámku č. 1 a); d) na dočasné skládky, oceňuje-li se cenou 121 10-1101 Sejmutí ornice nebo lesní půdy do 50 m, nebo oceňuje-li se vodorovné přemístění výkopku do 20 m a 50 m cenami 162 20-1101, 162 20-1102, 162 20-1151 a 162 20-1152. V těchto případech se uložení výkopku nebo ornice na dočasnou skládku neoceňuje. e) na trvalé skládky s předepsaným zhutněním; toto uložení výkopku se oceňuje cenami souboru cen 171 . 0- . . Uložení sypaniny do násypů. 3. V ceně -1201 jsou započteny i náklady na rozprostření sypaniny ve vrstvách s hrubým urovnáním na skládce. 4. V ceně -1201 nejsou započteny náklady na získání skládek ani na poplatky za skládku. 5. Množství jednotek uložení výkopku (sypaniny) se určí v m3 uloženého výkopku (sypaniny),v rostlém stavu zpravidla ve výkopišti. 6. Cenu -1211 lze po dohodě upravit podle místních podmínek. | [15 empty] | PSC | 2
| VV |  | 7,276*1,9 'Přepočtené koeficientem množství |  | 13.824 | [13 empty] | VV | 2 | 2 | False | 1 | ROZPOCET
54 | K | 174101101 | Zásyp jam, šachet rýh nebo kolem objektů sypaninou se zhutněním | m3 | 7.276 |  | 0 | CS ÚRS 2016 01 |  |  | snížená | 0.299 | 2.1755 | 0 | 0 | 0 | 0 | 4 | K | 2 |  |  |  | ROZPOCET | 0 | 0 | 0 | 0 | 0 | 2 | 0 | 4 | -47785148
| PP |  | Zásyp sypaninou z jakékoliv horniny s uložením výkopku ve vrstvách se zhutněním jam, šachet, rýh nebo kolem objektů v těchto vykopávkách | [15 empty] | PP | 2
| PSC |  | Poznámka k souboru cen: 1. Ceny 174 10- . . jsou určeny pro zhutněné zásypy s mírou zhutnění: a) z hornin soudržných do 100 % PS, b) z hornin nesoudržných do I(d) 0,9, c) z hornin kamenitých pro jakoukoliv míru zhutnění. 2. Je-li projektem předepsáno vyšší zhutnění, podle bodu a) a b) poznámky č 1., ocení se zásyp individuálně. 3. Ceny nelze použít pro zásyp rýh pro drenážní trativody pro lesnicko-technické meliorace a zemědělské. Zásyp těchto rýh se oceňuje cenami souboru cen 174 20-3 . části A 03 Zemní práce pro objekty oborů 831 až 833. Nezhutněný zásyp odvodňovacích kanálů z betonových a železobetonových trub v polních a lučních tratích se oceňuje cenou -1101 Zásyp sypaninou rýh bez ohledu na šířku kanálu; cena obsahuje i náklady na ruční nezhutněný zásyp výšky do 200 mm nad vrchol potrubí. 4. V cenách 10-1101, 10-1103, 20-1101 a 20-1103 je započteno přemístění sypaniny ze vzdálenosti 10 m od kraje výkopu nebo zasypávaného prostoru, měřeno k těžišti skládky. 5. V ceně 10-1102 je započteno přemístění sypaniny ze vzdálenosti 15 m od hrany zasypávaného prostoru, měřeno k těžišti skládky. 6. Objem zásypu je rozdíl objemu výkopu a objemu do něho vestavěných konstrukcí nebo uložených vedení i s jejich obklady a podklady (tento objem se nazývá objemem horniny vytlačené konstrukcí). Objem potrubí do DN 180, příp. i s obalem, se od objemu zásypu neodečítá. Pro stanovení objemu zásypu se od objemu výkopu odečítá i objem obsypu potrubí oceňovaný cenami souboru cen 175 10-11 Obsyp potrubí, přichází-li v úvahu . 7. Odklizení zbylého výkopku po provedení zásypu zářezů se šikmými stěnami pro podzemní vedení nebo zásypu jam a rýh pro podzemní vedení se oceňuje, je-li objem zbylého výkopku: a) do 1 m3 na 1 m vedení a jedná se o výkopek neulehlý - cenami souboru cen 167 10-110 Nakládání výkopku nebo sypaniny a 162 . 0-1 . Vodorovné přemístění výkopku. V případě, že se jedná o výkopek ulehlý - rozpojení a naložení výkopku cenami souboru cen 122 . 0-1 . souboru cen 162 . 0-1 . Vodorovné přemístění výkopku; b) přes 1 m3 na 1 m vedení, jestliže projekt předepíše, že se zbylý výkopek bude odklízet zároveň s prováděním vykopávky, pouze přemístění výkopku cenami souboru cen 162 . 0-1 . Vodorovné přemístění výkopku. Při zmíněném objemu zbylého výkopku se neoceňuje ani naložení ani rozpojení výkopku. Jestliže se zbylý výkopek neodklízí, nýbrž rozprostírá podél výkopu a nad výkopem, platí poznámka č. 8. 8. Rozprostření zbylého výkopku podél výkopu a nad výkopem po provedení zásypů zářezů se šikmými stěnami pro podzemní vedení nebo zásypu jam a rýh pro podzemní vedení se oceňuje: a) cenou 171 20-1101 Uložení sypaniny do nezhutněných násypů, není-li projektem předepsáno zhutnění rozprostřeného zbylého výkopku, b) cenou 171 10-1111 Uložení sypaniny do násypů z hornin sypkých, je-li předepsáno zhutnění rozprostřeného zbylého výkopku, a to v objemu vypočteném podle poznámky č.6, příp. zmenšeném o objem výkopku, který byl již odklizen. 9. Míru zhutnění předepisuje projekt. | [15 empty] | PSC | 2
22 | K | 181301101 | Rozprostření ornice tl vrstvy do 100 mm pl do 500 m2 v rovině nebo ve svahu do 1:5 | m2 | 40.855 |  | 0 | CS ÚRS 2016 01 |  |  | snížená | 0.13 | 5.3111 | 0 | 0 | 0 | 0 | 4 | K | 2 |  |  |  | ROZPOCET | 0 | 0 | 0 | 0 | 0 | 2 | 0 | 4 | 1512153861
| PP |  | Rozprostření a urovnání ornice v rovině nebo ve svahu sklonu do 1:5 při souvislé ploše do 500 m2, tl. vrstvy do 100 mm | [15 empty] | PP | 2
| PSC |  | Poznámka k souboru cen: 1. V ceně jsou započteny i náklady na případné nutné přemístění hromad nebo dočasných skládek na místo spotřeby ze vzdálenosti do 30 m. 2. V ceně nejsou započteny náklady na získání ornice; toto získání se oceňuje cenami souboru cen 121 10-11 Sejmutí ornice. 3. Případné nakládání ornice, v souvislosti s pozn. č. 3 se oceňuje cenami souboru cen 167 10-11 Nakládání, skládání a překládání neulehlého výkopku nebo sypaniny. 4. Jsou-li hromady nebo dočasné skládky ornice umístěny podle projektu ve vzdálenosti přes 30 m od místa spotřeby, oceňuje se její přemístění cenami souboru cen 162 . 0-1 . Vodorovné přemístění výkopku, přičemž se vzdálenost 30 m, uvedená v popisu cen, neodečítá. | [15 empty] | PSC | 2
| VV |  | 8,171/0,2 |  | 40.855 | [13 empty] | VV | 2 | 2 | True | 1 | ROZPOCET
23 | K | 181411131 | Založení parkového trávníku výsevem plochy do 1000 m2 v rovině a ve svahu do 1:5 | m2 | 40.855 |  | 0 | CS ÚRS 2016 01 |  |  | snížená | 0.058 | 2.3696 | 0 | 0 | 0 | 0 | 4 | K | 2 |  |  |  | ROZPOCET | 0 | 0 | 0 | 0 | 0 | 2 | 0 | 4 | 224934261
| PP |  | Založení trávníku na půdě předem připravené plochy do 1000 m2 výsevem včetně utažení parkového v rovině nebo na svahu do 1:5 | [15 empty] | PP | 2
| PSC |  | Poznámka k souboru cen: 1. V cenách jsou započteny i náklady na pokosení, naložení a odvoz odpadu do 20 km se složením. 2. V cenách -1161 až -1164 nejsou započteny i náklady na zatravňovací textilii. 3. V cenách nejsou započteny náklady na: a) přípravu půdy, b) travní semeno, tyto náklady se oceňují ve specifikaci, c) vypletí a zalévání; tyto práce se oceňují cenami části C02 souborů cen 185 80-42 Vypletí a 185 80-43 Zalití rostlin vodou, d) srovnání terénu, tyto práce se oceňují souborem cen 181 1.-..Plošná úprava terénu. 4. V cenách o sklonu svahu přes 1:1 jsou uvažovány podmínky pro svahy běžně schůdné; bez použití lezeckých technik. V případě použití lezeckých technik se tyto náklady oceňují individuálně. | [15 empty] | PSC | 2
24 | M | 005724100 | osivo směs travní parková | kg | 0.613 |  | 0 | CS ÚRS 2016 01 |  |  | snížená | 0 | 0 | 0.001 | 0.000613 | 0 | 0 | 8 | M | 2 |  |  |  | ROZPOCET | 0 | 0 | 0 | 0 | 0 | 2 | 0 | 4 | -782820345
| PP |  | Osiva pícnin směsi travní balení obvykle 25 kg parková | [15 empty] | PP | 2
| VV |  | 40,855*0,015 'Přepočtené koeficientem množství |  | 0.613 | [13 empty] | VV | 2 | 2 | False | 1 | ROZPOCET
| D | 5 | Komunikace pozemní |  |  |  | 0 | [5 empty] | 14.8014 |  | 1.4727 |  | 0 | 1 | D | 1 |  |  |  | ROZPOCET | [6 empty] | 0
52 | K | 564811111 | Podklad ze štěrkodrtě ŠD tl 50 mm | m2 | 47.144 |  | 0 | CS ÚRS 2016 01 |  |  | snížená | 0.021 | 0.99002 | 0 | 0 | 0 | 0 | 4 | K | 2 |  |  |  | ROZPOCET | 0 | 0 | 0 | 0 | 0 | 2 | 0 | 4 | 1119006980
| PP |  | Podklad ze štěrkodrti ŠD s rozprostřením a zhutněním, po zhutnění tl. 50 mm | [15 empty] | PP | 2
| VV |  | "detail A" (11+6+7,2+6+2+6+5,5)*0,4 |  | 17.48 | [13 empty] | VV | 2 | 2 | True | 0 | ROZPOCET
| VV |  | "detail B" (4,6+5+3+13+2,4+6,1+13,4+12,76)*0,4 |  | 24.104 | [13 empty] | VV | 2 | 2 | True | 0 | ROZPOCET
| VV |  | "detail C" (2,3+0,5)*0,6 |  | 1.68 | [13 empty] | VV | 2 | 2 | True | 0 | ROZPOCET
| VV |  | "detail F" (5+4,7)*0,4 |  | 3.88 | [13 empty] | VV | 2 | 2 | True | 0 | ROZPOCET
| VV |  | Součet |  | 47.144 | [13 empty] | VV | 2 | 4 | True | 1 | ROZPOCET
51 | K | 564851111 | Podklad ze štěrkodrtě ŠD tl 150 mm | m2 | 47.144 |  | 0 | CS ÚRS 2016 01 |  |  | snížená | 0.026 | 1.2257 | 0 | 0 | 0 | 0 | 4 | K | 2 |  |  |  | ROZPOCET | 0 | 0 | 0 | 0 | 0 | 2 | 0 | 4 | -528460544
| PP |  | Podklad ze štěrkodrti ŠD s rozprostřením a zhutněním, po zhutnění tl. 150 mm | [15 empty] | PP | 2
| VV |  | "detail A" (11+6+7,2+6+2+6+5,5)*0,4 |  | 17.48 | [13 empty] | VV | 2 | 2 | True | 0 | ROZPOCET
| VV |  | "detail B" (4,6+5+3+13+2,4+6,1+13,4+12,76)*0,4 |  | 24.104 | [13 empty] | VV | 2 | 2 | True | 0 | ROZPOCET
| VV |  | "detail C" (2,3+0,5)*0,6 |  | 1.68 | [13 empty] | VV | 2 | 2 | True | 0 | ROZPOCET
| VV |  | "detail F" (5+4,7)*0,4 |  | 3.88 | [13 empty] | VV | 2 | 2 | True | 0 | ROZPOCET
| VV |  | Součet |  | 47.144 | [13 empty] | VV | 2 | 4 | True | 1 | ROZPOCET
19 | K | 5962111101R | Kladení zámkové dlažby komunikací pro pěší tl 60 mm - zpětné doplnění z demontované dlažby včetně doplnění podkladních vrstev | m2 | 17.48 |  | 0 |  |  |  | snížená | 0.72 | 12.5856 | 0.08425 | 1.4727 | 0 | 0 | 4 | K | 2 |  |  |  | ROZPOCET | 0 | 0 | 0 | 0 | 0 | 2 | 0 | 4 | 1027606356
| PP |  | Kladení dlažby z betonových zámkových dlaždic komunikací pro pěší s ložem z kameniva těženého nebo drceného tl. do 40 mm, s vyplněním spár s dvojitým hutněním, vibrováním a se smetením přebytečného materiálu na krajnici tl. 60 mm skupiny A, pro plochy do 50 m2, zpětné doplnění z demontované dlažby včetně doplnění podkladních vrstev | [15 empty] | PP | 2
| VV |  | (11+6+7,2+6+2+6+5,5)*0,4 |  | 17.48 | [13 empty] | VV | 2 | 2 | True | 1 | ROZPOCET
| D | 6 | Úpravy povrchů, podlahy a osazování výplní |  |  |  | 0 | [5 empty] | 791.788 |  | 29.0519 |  | 0 | 1 | D | 1 |  |  |  | ROZPOCET | [6 empty] | 0
74 | K | 6218110911R | Doplnění šambrán kolem oken z jádrové omítky | m2 | 54.78 |  | 0 |  |  |  | snížená | 0.483 | 26.4587 | 0.01 | 0.5478 | 0 | 0 | 4 | K | 2 |  |  |  | ROZPOCET | 0 | 0 | 0 | 0 | 0 | 2 | 0 | 4 | -1405599272
| VV |  | "severní fasáda" ((1,65+2,1)*2*6+(1,65+2,4)*2*7)*0,2 |  | 20.34 | [13 empty] | VV | 2 | 2 | True | 0 | ROZPOCET
| VV |  | "jižní fasáda" ((1,65+2,1)*2*5+(1,65+2,4)*2*6)*0,2 |  | 17.22 | [13 empty] | VV | 2 | 2 | True | 0 | ROZPOCET
| VV |  | "západní fasáda" ((1,65+2,1)*2*3+(1,65+2,4)*2*3)*0,2 |  | 9.36 | [13 empty] | VV | 2 | 2 | True | 0 | ROZPOCET
| VV |  | "východníí fasáda" ((1,65+2,1)*2*2+(1,65+2,4)*2*3)*0,2 |  | 7.86 | [13 empty] | VV | 2 | 2 | True | 0 | ROZPOCET
| VV |  | Součet |  | 54.78 | [13 empty] | VV | 2 | 4 | True | 1 | ROZPOCET
75 | K | 6218110912R | Doplnění bosáží | m2 | 29.03 |  | 0 |  |  |  | snížená | 0.483 | 14.0215 | 0.01 | 0.2903 | 0 | 0 | 4 | K | 2 |  |  |  | ROZPOCET | 0 | 0 | 0 | 0 | 0 | 2 | 0 | 4 | -728256114
| VV |  | "severní fasáda" (1,15*3,2*2+1,15*2,8*2) |  | 13.8 | [13 empty] | VV | 2 | 2 | True | 0 | ROZPOCET
| VV |  | "jižní fasáda" (0,5*2,4+1,15*1,5) |  | 2.925 | [13 empty] | VV | 2 | 2 | True | 0 | ROZPOCET
| VV |  | "západní fasáda" (1,15*3,5*2) |  | 8.05 | [13 empty] | VV | 2 | 2 | True | 0 | ROZPOCET
| VV |  | "východníí fasáda" (1,15*3,7) |  | 4.255 | [13 empty] | VV | 2 | 2 | True | 0 | ROZPOCET
| VV |  | Součet |  | 29.03 | [13 empty] | VV | 2 | 4 | True | 1 | ROZPOCET
25 | K | 622135001 | Vyrovnání podkladu vnějších stěn maltou vápenocementovou tl do 10 mm | m2 | 96.275 |  | 0 | CS ÚRS 2016 01 |  |  | snížená | 0.424 | 40.8206 | 0.02048 | 1.9717 | 0 | 0 | 4 | K | 2 |  |  |  | ROZPOCET | 0 | 0 | 0 | 0 | 0 | 2 | 0 | 4 | -1807573719
| PP |  | Vyrovnání nerovností podkladu vnějších omítaných ploch maltou, tloušťky do 10 mm vápenocementovou stěn | [15 empty] | PP | 2
| PSC |  | Poznámka k souboru cen: 1. V cenách nejsou započteny náklady na případné vkládání výztuže do vyrovnávací vrstvy; tyto se ocení cenami souboru cen 62.-14-10.. Potažení vnějších ploch pletivem v části A04, katalogu 801-1 Budovy a haly - zděné a monolitické. 2. Ceny -5011 nelze použít, je-li předepsáno vkládání výztužné tkaniny; náklady se ocení cenami 62. 14-1001 v části A04, katalogu 801-1 Budovy a haly - zděné a monolitické. 3. Ceny lze použít i pro ocenění vyrovnání nerovností podkladu ploch určených k omítání u novostaveb. 4. Vyrovnáním se rozumí: a) vrstva omítky pro vyrovnání nerovností podkladu (výtluků apod.), b) vrstva omítky pro vyrovnání křivě postavené zdi, v tomto případě se uvádí průměrná tloušťka vrstvy omítky. | [15 empty] | PSC | 2
| VV |  | "pod zateplení minerální vatou" | [15 empty] | VV | 2 | 1 | True | 0 | ROZPOCET
| VV |  | "severní fasáda" 4,7*2,7 |  | 12.69 | [13 empty] | VV | 2 | 2 | True | 0 | ROZPOCET
| VV |  | "jižní fasáda" 6,4*3,3-0,9*1,6*2 |  | 18.24 | [13 empty] | VV | 2 | 2 | True | 0 | ROZPOCET
| VV |  | "západní fasáda" 2,4*7,8 |  | 18.72 | [13 empty] | VV | 2 | 2 | True | 0 | ROZPOCET
| VV |  | "východní fasáda" 2,5*7,8+5,9*3,1+5,9*2,3/2 |  | 44.575 | [13 empty] | VV | 2 | 2 | True | 0 | ROZPOCET
| VV |  |  |  | 0 | [13 empty] | VV | 2 | 2 | True | 0 | ROZPOCET
| VV |  | "jižní fasáda"(0,9+1,6*2)*2*0,25 |  | 2.05 | [13 empty] | VV | 2 | 2 | True | 0 | ROZPOCET
| VV |  | Součet |  | 96.275 | [13 empty] | VV | 2 | 4 | True | 1 | ROZPOCET
6 | K | 622221011 | Montáž kontaktního zateplení vnějších stěn z minerální vlny s podélnou orientací vláken tl do 80 mm | m2 | 94.225 |  | 0 | CS ÚRS 2016 01 |  |  | snížená | 1.04 | 97.994 | 0.00931 | 0.87723 | 0 | 0 | 4 | K | 2 |  |  |  | ROZPOCET | 0 | 0 | 0 | 0 | 0 | 2 | 0 | 4 | -1533803616
| PP |  | Montáž kontaktního zateplení z desek z minerální vlny s podélnou orientací vláken na vnější stěny, tloušťky desek přes 40 do 80 mm | [15 empty] | PP | 2
| PSC |  | Poznámka k souboru cen: 1. V cenách jsou započteny náklady na: a) upevnění desek lepením a talířovými hmoždinkami, b) přestěrkování izolačních desek, c) vložení sklovláknité výztužné tkaniny. 2. V cenách nejsou započteny náklady na: a) dodávku desek tepelné izolace; tyto se ocení ve specifikaci, ztratné lze stanovit ve výši 2%, b) provedení konečné povrchové úpravy: - vrchní tenkovrstvou omítkou nebo nátěrem; tyto se ocení příslušnými cenami této části katalogu nebo příslušnými cenami části A07 katalogu 800-783 Nátěry. - keramickým obkladem; tyto se ocení příslušnými cenami souboru cen části A01 katalogu 800-781 Obklady keramické, c) osazení lišt; tyto se ocení příslušnými cenami této části katalogu. 3. V cenách -1101 a -1105 jsou započteny náklady na osazení a dodávku tepelněizolačních zátek v počtu 9 ks/m2 pro podhledy a 6 ks/m2 pro stěny. 4. Kombinovaná deska je např. sendvičově uspořádaná deska tvořena izolačním jádrem z grafitového polystyrenu a krycí deskou z minerální vlny. | [15 empty] | PSC | 2
| VV |  | "severní fasáda" 4,7*2,7 |  | 12.69 | [13 empty] | VV | 2 | 2 | True | 0 | ROZPOCET
| VV |  | "jižní fasáda" 6,4*3,3-0,9*1,6*2 |  | 18.24 | [13 empty] | VV | 2 | 2 | True | 0 | ROZPOCET
| VV |  | "západní fasáda" 2,4*7,8 |  | 18.72 | [13 empty] | VV | 2 | 2 | True | 0 | ROZPOCET
| VV |  | "východní fasáda" 2,5*7,8+5,9*3,1+5,9*2,3/2 |  | 44.575 | [13 empty] | VV | 2 | 2 | True | 0 | ROZPOCET
| VV |  | Součet |  | 94.225 | [13 empty] | VV | 2 | 4 | True | 1 | ROZPOCET
7 | M | 6315152001M | deska minerální izolační tl. 60 mm | m2 | 96.11 |  | 0 |  |  |  | snížená | 0 | 0 | 0.009 | 0.86499 | 0 | 0 | 8 | M | 2 |  |  |  | ROZPOCET | 0 | 0 | 0 | 0 | 0 | 2 | 0 | 4 | -1232900116
| PP |  | Vlákno minerální a výrobky z něj (desky, skruže, pásy, rohože, vložkové pytle apod.) desky z orientovaných vláken izolace stěn deska , s podélnou orientací vláken pro zateplovací systémy 500 x 1000 mm, la = 0,039 W/mK tl. 60 mm | [15 empty] | PP | 2
| VV |  | 94,225*1,02 'Přepočtené koeficientem množství |  | 96.11 | [13 empty] | VV | 2 | 2 | False | 1 | ROZPOCET
10 | K | 622222001 | Montáž kontaktního zateplení vnějšího ostění hl. špalety do 200 mm z minerální vlny tl do 40 mm | m | 8.2 |  | 0 | CS ÚRS 2016 01 |  |  | snížená | 0.33 | 2.706 | 0.00168 | 0.013776 | 0 | 0 | 4 | K | 2 |  |  |  | ROZPOCET | 0 | 0 | 0 | 0 | 0 | 2 | 0 | 4 | -1424301639
| PP |  | Montáž kontaktního zateplení vnějšího ostění nebo nadpraží z desek z minerální vlny s podélnou nebo kolmou orientací vláken hloubky špalet do 200 mm, tloušťky desek do 40 mm | [15 empty] | PP | 2
| PSC |  | Poznámka k souboru cen: 1. V cenách jsou započteny náklady na: a) upevnění desek celoplošným lepením, b) přestěrkování izolačních desek, c) vložení sklovláknité výztužné tkaniny, d) osazení a dodávku rohovníků. 2. V cenách nejsou započteny náklady na: a) dodávku desek tepelné izolace; tyto se ocení ve specifikaci; ztratné lze stanovit ve výši 10%, b) provedení konečné povrchové úpravy: - vrchní tenkovrstvou omítkou nebo nátěrem; tyto se ocení příslušnými cenami této části katalogu nebo příslušnými cenami části A07 katalogu 800-783 Nátěry. 3. Pro ocenění montáže kontaktního zateplení ostění nebo nadpraží hloubky přes 400 mm se použijí ceny souboru cen 62. 2.- 1… Montáž kontaktního zateplení. | [15 empty] | PSC | 2
| VV |  | "jižní fasáda"(0,9+1,6*2)*2 |  | 8.2 | [13 empty] | VV | 2 | 2 | True | 1 | ROZPOCET
11 | M | 6315151801M | deska minerální izolační tl.30mm | m2 | 2.05 |  | 0 |  |  |  | snížená | 0 | 0 | 0.006 | 0.0123 | 0 | 0 | 8 | M | 2 |  |  |  | ROZPOCET | 0 | 0 | 0 | 0 | 0 | 2 | 0 | 4 | -1368725035
| PP |  | Vlákno minerální a výrobky z něj (desky, skruže, pásy, rohože, vložkové pytle apod.) desky z orientovaných vláken, s podélnou orientací vláken pro zateplovací systémy 500 x 1000 mm, la = 0,039 W/mK tl. 30 mm | [15 empty] | PP | 2
| VV |  | "jižní fasáda"(0,9+1,6*2)*2*0,25 |  | 2.05 | [13 empty] | VV | 2 | 2 | True | 1 | ROZPOCET
8 | K | 622252001 | Montáž zakládacích soklových lišt kontaktního zateplení | m | 21.9 |  | 0 | CS ÚRS 2016 01 |  |  | snížená | 0.23 | 5.037 | 6e-05 | 0.001314 | 0 | 0 | 4 | K | 2 |  |  |  | ROZPOCET | 0 | 0 | 0 | 0 | 0 | 2 | 0 | 4 | -687974128
| PP |  | Montáž lišt kontaktního zateplení zakládacích soklových připevněných hmoždinkami | [15 empty] | PP | 2
| PSC |  | Poznámka k souboru cen: 1. V cenách jsou započteny náklady na osazení lišt. 2. V cenách nejsou započteny náklady dodávku lišt; tyto se ocení ve specifikaci. Ztratné lze stanovit ve výši 5%. 3. Položku -2002 nelze použít v případě montáže lišt kontaktního zateplení ostění nebo nadpraží, kde jsou náklady na osazení rohovníků již započteny. | [15 empty] | PSC | 2
| VV |  | "severní fasáda" 4,7 |  | 4.7 | [13 empty] | VV | 2 | 2 | True | 0 | ROZPOCET
| VV |  | "jižní fasáda" 6,4 |  | 6.4 | [13 empty] | VV | 2 | 2 | True | 0 | ROZPOCET
| VV |  | "západní fasáda" 2,4 |  | 2.4 | [13 empty] | VV | 2 | 2 | True | 0 | ROZPOCET
| VV |  | "východní fasáda" 2,5+5,9 |  | 8.4 | [13 empty] | VV | 2 | 2 | True | 0 | ROZPOCET
| VV |  | Součet |  | 21.9 | [13 empty] | VV | 2 | 4 | True | 1 | ROZPOCET
9 | M | 590516430 | lišta soklová Al s okapničkou, zakládací U 06 cm, 0,7/200 cm | m | 22.995 |  | 0 | CS ÚRS 2016 01 |  |  | snížená | 0 | 0 | 0.00024 | 0.0055188 | 0 | 0 | 8 | M | 2 |  |  |  | ROZPOCET | 0 | 0 | 0 | 0 | 0 | 2 | 0 | 4 | -417358998
| PP |  | Kontaktní zateplovací systémy příslušenství kontaktních zateplovacích systémů lišty soklové - zakládací spodní profil U - Form s okapničkou, Al, délka 200 cm U 06 cm 0,7/200 | [15 empty] | PP | 2
| VV |  | 21,9*1,05 'Přepočtené koeficientem množství |  | 22.995 | [13 empty] | VV | 2 | 2 | False | 1 | ROZPOCET
77 | K | 622321131 | Potažení vnějších stěn aktivovaným štukem tloušťky do 3 mm | m2 | 96.275 |  | 0 | CS ÚRS 2016 01 |  |  | snížená | 0.252 | 24.2613 | 0.00273 | 0.26283 | 0 | 0 | 4 | K | 2 |  |  |  | ROZPOCET | 0 | 0 | 0 | 0 | 0 | 2 | 0 | 4 | 571270761
| PP |  | Potažení vnějších ploch štukem aktivovaným, tloušťky do 3 mm stěn | [15 empty] | PP | 2
| VV |  | "severní fasáda" 4,7*2,7 |  | 12.69 | [13 empty] | VV | 2 | 2 | True | 0 | ROZPOCET
| VV |  | "jižní fasáda" 6,4*3,3-0,9*1,6*2 |  | 18.24 | [13 empty] | VV | 2 | 2 | True | 0 | ROZPOCET
| VV |  | "západní fasáda" 2,4*7,8 |  | 18.72 | [13 empty] | VV | 2 | 2 | True | 0 | ROZPOCET
| VV |  | "východní fasáda" 2,5*7,8+5,9*3,1+5,9*2,3/2 |  | 44.575 | [13 empty] | VV | 2 | 2 | True | 0 | ROZPOCET
| VV |  |  |  | 0 | [13 empty] | VV | 2 | 2 | True | 0 | ROZPOCET
| VV |  | "jižní fasáda"(0,9+1,6*2)*2*0,25 |  | 2.05 | [13 empty] | VV | 2 | 2 | True | 0 | ROZPOCET
| VV |  | Součet |  | 96.275 | [13 empty] | VV | 2 | 4 | True | 1 | ROZPOCET
39 | K | 622325401 | Oprava vnější vápenné nebo vápenocementové štukové omítky složitosti 3 v rozsahu do 10% | m2 | 426.875 |  | 0 | CS ÚRS 2016 01 |  |  | snížená | 0.627 | 267.6506 | 0.00643 | 2.7448 | 0 | 0 | 4 | K | 2 |  |  |  | ROZPOCET | 0 | 0 | 0 | 0 | 0 | 2 | 0 | 4 | -1885761740
| PP |  | Oprava vápenné nebo vápenocementové omítky vnějších ploch stupně členitosti 3 štukové, v rozsahu opravované plochy do 10% | [15 empty] | PP | 2
| VV |  | "severní fasáda" (29,9*4,4+6,5*2,2/2-(1,2*1,8*7)) |  | 123.59 | [13 empty] | VV | 2 | 2 | True | 0 | ROZPOCET
| VV |  | "jižní fasáda" (11,7*4,4+6,5*4+6*4,4+6*7+3*2,8-(1,2*1,8*6+1,1*2,4)) |  | 138.68 | [13 empty] | VV | 2 | 2 | True | 0 | ROZPOCET
| VV |  | "západní fasáda" (12,8*4,4+6,2*3+6,2*2,5/2-(1,2*1,8*3)) |  | 76.19 | [13 empty] | VV | 2 | 2 | True | 0 | ROZPOCET
| VV |  | "východní fasáda" (11,8*4,4+5,7*2,5/2+4,5*1,5+4,5*1,5+2*3+3*0,5+1,3*0,6-(1,3*1,8*3)) |  | 73.805 | [13 empty] | VV | 2 | 2 | True | 0 | ROZPOCET
| VV |  |  |  | 0 | [13 empty] | VV | 2 | 2 | True | 0 | ROZPOCET
| VV |  | "ostění" | [15 empty] | VV | 2 | 1 | True | 0 | ROZPOCET
| VV |  | "severní fasáda" ((1,2+1,8*2)*7)*0,15 |  | 5.04 | [13 empty] | VV | 2 | 2 | True | 0 | ROZPOCET
| VV |  | "jižní fasáda" ((1,2+1,8*2)*6+(1,1+2,4*2))*0,15 |  | 5.205 | [13 empty] | VV | 2 | 2 | True | 0 | ROZPOCET
| VV |  | "západní fasáda" ((1,2+1,8*2)*3)*0,15 |  | 2.16 | [13 empty] | VV | 2 | 2 | True | 0 | ROZPOCET
| VV |  | "východní fasáda" ((1,3+1,8*2)*3)*0,15 |  | 2.205 | [13 empty] | VV | 2 | 2 | True | 0 | ROZPOCET
| VV |  | Součet |  | 426.875 | [13 empty] | VV | 2 | 4 | True | 1 | ROZPOCET
72 | K | 622821012 | Vnější sanační štuková omítka pro vlhké a zasolené zdivo prováděná ručně | m2 | 317.03 |  | 0 | CS ÚRS 2016 01 |  |  | snížená | 0.593 | 187.9988 | 0.0345 | 10.9375 | 0 | 0 | 4 | K | 2 |  |  |  | ROZPOCET | 0 | 0 | 0 | 0 | 0 | 2 | 0 | 4 | -651934197
| PP |  | Sanační omítka vnějších ploch stěn pro vlhké a zasolené zdivo, prováděná ve dvou vrstvách, tl. jádrové omítky do 30 mm ručně štuková | [15 empty] | PP | 2
| PSC |  | Poznámka k souboru cen: 1. V cenách jsou započteny náklady na provedení: -1001: podhozu tl. do 5 mm, sanační jádrové omítky tl. do 20 mm ručně -1002: podhozu tl. do 5 mm, jádrové omítky tl. do 20 mm, štukové omítky tl. do 3 mm ručně -1011: jádrové omítky ve 2 vrstvách v celkové tl. do 30 mm ručně -1012: jádrové omítky ve 2 vrstvách tl. do 30 mm, štukové omítky tl. do 3 mm ručně -1021: jádrové omítky ve 2 vrstvách v celkové tl. do 30 mm strojně -1022: jádrové omítky ve 2 vrstvách tl. do 30 mm, štukové omítky tl. do 3 mm strojně -1031: vyrovnávací vrstvy tl. do 20 mm ručně -1041: vyrovnávací vrstvy tl. do 20 mm strojně 2. V cenách zatřených omítek nejsou započteny náklady na případné povrchové úpravy tenkovrstvými omítkami nebo nátěry; tyto se oceňují příslušnými cenami tohoto katalogu nebo příslušnými cenami katalogu 800-783 Nátěry. 3. V cenách štukových omítek nejsou započteny náklady na případné povrchové úpravy nátěry; tyto se oceňují příslušnými cenami katalogu 800-783 Nátěry. 4. Ceny -1031 a -1041 jsou určeny pro vyrovnání nerovností vlhkého nebo zasoleného podkladu (zdiva) nebo v případě požadované větší tloušťky omítky. | [15 empty] | PSC | 2
| VV |  | " v částli s opadanou omítkou" | [15 empty] | VV | 2 | 1 | True | 0 | ROZPOCET
| VV |  | "severní fasáda" (14,1*1,2+14,1*1,2+2,5*1,7) |  | 38.09 | [13 empty] | VV | 2 | 2 | True | 0 | ROZPOCET
| VV |  | "jižní fasáda" (11*1,5+2,5*0,5+2,5*0,5+6,2*2,5) |  | 34.5 | [13 empty] | VV | 2 | 2 | True | 0 | ROZPOCET
| VV |  | "západní fasáda" (12,8*1,4+2,5*0,6+3,5*0,5) |  | 21.17 | [13 empty] | VV | 2 | 2 | True | 0 | ROZPOCET
| VV |  | "východní fasáda" (2,5*0,8+3,5*0,7) |  | 4.45 | [13 empty] | VV | 2 | 2 | True | 0 | ROZPOCET
| VV |  |  |  | 0 | [13 empty] | VV | 2 | 2 | True | 0 | ROZPOCET
| VV |  | "v části s otlučenou omítkou" | [15 empty] | VV | 2 | 1 | True | 0 | ROZPOCET
| VV |  | "severní fasáda" (29,9*2,1-(1,2*1,3*6+1,7*1,3))+(3,6*4) |  | 65.62 | [13 empty] | VV | 2 | 2 | True | 0 | ROZPOCET
| VV |  | "jižní fasáda" (11,7*2,3+6,5*3,6+6*2+9*1,7-(1,2*1,6*7+1,6*1,6+1,4*1,6)) |  | 59.37 | [13 empty] | VV | 2 | 2 | True | 0 | ROZPOCET
| VV |  | "západní fasáda" (12,8*2,3+3,5*3,8+6,2*1,6-(1,2*1,6*3+1,3*1,6*2)) |  | 42.74 | [13 empty] | VV | 2 | 2 | True | 0 | ROZPOCET
| VV |  | "východní fasáda" (11,8*3,7+0,7*1,5+2*1,5+3,5*3,8-(1,3*1,6*2+1,2*1,6*3)) |  | 51.09 | [13 empty] | VV | 2 | 2 | True | 0 | ROZPOCET
| VV |  | Součet |  | 317.03 | [13 empty] | VV | 2 | 4 | True | 1 | ROZPOCET
73 | K | 622821031 | Vnější vyrovnávací sanační omítka prováděná ručně | m2 | 317.03 |  | 0 | CS ÚRS 2016 01 |  |  | snížená | 0.376 | 119.2033 | 0.016 | 5.0725 | 0 | 0 | 4 | K | 2 |  |  |  | ROZPOCET | 0 | 0 | 0 | 0 | 0 | 2 | 0 | 4 | 789885588
| PP |  | Sanační omítka vnějších ploch stěn vyrovnávací vrstva, prováděná v tl. do 20 mm ručně | [15 empty] | PP | 2
| PSC |  | Poznámka k souboru cen: 1. V cenách jsou započteny náklady na provedení: -1001: podhozu tl. do 5 mm, sanační jádrové omítky tl. do 20 mm ručně -1002: podhozu tl. do 5 mm, jádrové omítky tl. do 20 mm, štukové omítky tl. do 3 mm ručně -1011: jádrové omítky ve 2 vrstvách v celkové tl. do 30 mm ručně -1012: jádrové omítky ve 2 vrstvách tl. do 30 mm, štukové omítky tl. do 3 mm ručně -1021: jádrové omítky ve 2 vrstvách v celkové tl. do 30 mm strojně -1022: jádrové omítky ve 2 vrstvách tl. do 30 mm, štukové omítky tl. do 3 mm strojně -1031: vyrovnávací vrstvy tl. do 20 mm ručně -1041: vyrovnávací vrstvy tl. do 20 mm strojně 2. V cenách zatřených omítek nejsou započteny náklady na případné povrchové úpravy tenkovrstvými omítkami nebo nátěry; tyto se oceňují příslušnými cenami tohoto katalogu nebo příslušnými cenami katalogu 800-783 Nátěry. 3. V cenách štukových omítek nejsou započteny náklady na případné povrchové úpravy nátěry; tyto se oceňují příslušnými cenami katalogu 800-783 Nátěry. 4. Ceny -1031 a -1041 jsou určeny pro vyrovnání nerovností vlhkého nebo zasoleného podkladu (zdiva) nebo v případě požadované větší tloušťky omítky. | [15 empty] | PSC | 2
| VV |  | " v částli s opadanou omítkou" | [15 empty] | VV | 2 | 1 | True | 0 | ROZPOCET
| VV |  | "severní fasáda" (14,1*1,2+14,1*1,2+2,5*1,7) |  | 38.09 | [13 empty] | VV | 2 | 2 | True | 0 | ROZPOCET
| VV |  | "jižní fasáda" (11*1,5+2,5*0,5+2,5*0,5+6,2*2,5) |  | 34.5 | [13 empty] | VV | 2 | 2 | True | 0 | ROZPOCET
| VV |  | "západní fasáda" (12,8*1,4+2,5*0,6+3,5*0,5) |  | 21.17 | [13 empty] | VV | 2 | 2 | True | 0 | ROZPOCET
| VV |  | "východní fasáda" (2,5*0,8+3,5*0,7) |  | 4.45 | [13 empty] | VV | 2 | 2 | True | 0 | ROZPOCET
| VV |  |  |  | 0 | [13 empty] | VV | 2 | 2 | True | 0 | ROZPOCET
| VV |  | "v části s otlučenou omítkou" | [15 empty] | VV | 2 | 1 | True | 0 | ROZPOCET
| VV |  | "severní fasáda" (29,9*2,1-(1,2*1,3*6+1,7*1,3))+(3,6*4) |  | 65.62 | [13 empty] | VV | 2 | 2 | True | 0 | ROZPOCET
| VV |  | "jižní fasáda" (11,7*2,3+6,5*3,6+6*2+9*1,7-(1,2*1,6*7+1,6*1,6+1,4*1,6)) |  | 59.37 | [13 empty] | VV | 2 | 2 | True | 0 | ROZPOCET
| VV |  | "západní fasáda" (12,8*2,3+3,5*3,8+6,2*1,6-(1,2*1,6*3+1,3*1,6*2)) |  | 42.74 | [13 empty] | VV | 2 | 2 | True | 0 | ROZPOCET
| VV |  | "východní fasáda" (11,8*3,7+0,7*1,5+2*1,5+3,5*3,8-(1,3*1,6*2+1,2*1,6*3)) |  | 51.09 | [13 empty] | VV | 2 | 2 | True | 0 | ROZPOCET
| VV |  | Součet |  | 317.03 | [13 empty] | VV | 2 | 4 | True | 1 | ROZPOCET
53 | K | 637121111 | Okapový chodník z kačírku tl 100 mm s udusáním | m2 | 29.664 |  | 0 | CS ÚRS 2016 01 |  |  | snížená | 0.19 | 5.6362 | 0.1837 | 5.4493 | 0 | 0 | 4 | K | 2 |  |  |  | ROZPOCET | 0 | 0 | 0 | 0 | 0 | 2 | 0 | 4 | -339598283
| PP |  | Okapový chodník z kameniva s udusáním a urovnáním povrchu z kačírku tl. 100 mm | [15 empty] | PP | 2
| VV |  | "detail B" (4,6+5+3+13+2,4+6,1+13,4+12,76)*0,4 |  | 24.104 | [13 empty] | VV | 2 | 2 | True | 0 | ROZPOCET
| VV |  | "detail C" (2,3+0,5)*0,6 |  | 1.68 | [13 empty] | VV | 2 | 2 | True | 0 | ROZPOCET
| VV |  | "detail F" (5+4,7)*0,4 |  | 3.88 | [13 empty] | VV | 2 | 2 | True | 0 | ROZPOCET
| VV |  | Součet |  | 29.664 | [13 empty] | VV | 2 | 4 | True | 1 | ROZPOCET
| D | 9 | Ostatní konstrukce a práce, bourání |  |  |  | 0 | [5 empty] | 502.6603 |  | 21.668 |  | 14.9937 | 1 | D | 1 |  |  |  | ROZPOCET | [6 empty] | 0
67 | K | 916231112 | Osazení chodníkového obrubníku betonového ležatého bez boční opěry do lože z betonu prostého | m | 8.9 |  | 0 | CS ÚRS 2016 01 |  |  | snížená | 0.234 | 2.0826 | 0.11934 | 1.0621 | 0 | 0 | 4 | K | 2 |  |  |  | ROZPOCET | 0 | 0 | 0 | 0 | 0 | 2 | 0 | 4 | -1017587282
| PP |  | Osazení chodníkového obrubníku betonového se zřízením lože, s vyplněním a zatřením spár cementovou maltou ležatého bez boční opěry, do lože z betonu prostého tř. C 12/15 | [15 empty] | PP | 2
| PSC |  | Poznámka k souboru cen: 1. V cenách chodníkových obrubníků ležatých i stojatých jsou započteny pro osazení a) do lože z kameniva těženého i náklady na dodání hmot pro lože tl. 80 až 100 mm, b) do lože z betonu prostého i náklady na dodání hmot pro lože tl. 80 až 100 mm; v cenách -1113 a -1213 též náklady na zřízení bočních opěr. 2. Část lože z betonu prostého přesahující tl. 100 mm se oceňuje cenou 916 99-1121 Lože pod obrubníky, krajníky nebo obruby z dlažebních kostek. 3. V cenách nejsou započteny náklady na dodání obrubníků, tyto se oceňují ve specifikaci. | [15 empty] | PSC | 2
| VV |  | "montáž přídlažby" | [15 empty] | VV | 2 | 1 | True | 0 | ROZPOCET
| VV |  | "detail D" (0,7+1+0,8) |  | 2.5 | [13 empty] | VV | 2 | 2 | True | 0 | ROZPOCET
| VV |  | "detail E" (6,4) |  | 6.4 | [13 empty] | VV | 2 | 2 | True | 0 | ROZPOCET
| VV |  | Součet |  | 8.9 | [13 empty] | VV | 2 | 4 | True | 1 | ROZPOCET
68 | M | 592174151M | přídlažba 200/200/80 | m2 | 1.78 |  | 0 |  |  |  | snížená | 0 | 0 | 0.23 | 0.4094 | 0 | 0 | 8 | M | 2 |  |  |  | ROZPOCET | 0 | 0 | 0 | 0 | 0 | 2 | 0 | 4 | -1556162467
| VV |  | "montáž přídlažby" | [15 empty] | VV | 2 | 1 | True | 0 | ROZPOCET
| VV |  | "detail D" (0,7+1+0,8)*0,2 |  | 0.5 | [13 empty] | VV | 2 | 2 | True | 0 | ROZPOCET
| VV |  | "detail E" (6,4)*0,2 |  | 1.28 | [13 empty] | VV | 2 | 2 | True | 0 | ROZPOCET
| VV |  | Součet |  | 1.78 | [13 empty] | VV | 2 | 4 | True | 1 | ROZPOCET
18 | K | 916231211 | Osazení chodníkového obrubníku betonového stojatého bez boční opěry do lože z kameniva těženého | m | 125.36 |  | 0 | CS ÚRS 2016 01 |  |  | snížená | 0.176 | 22.0634 | 0.07287 | 9.135 | 0 | 0 | 4 | K | 2 |  |  |  | ROZPOCET | 0 | 0 | 0 | 0 | 0 | 2 | 0 | 4 | 537512476
| PP |  | Osazení chodníkového obrubníku betonového se zřízením lože, s vyplněním a zatřením spár cementovou maltou stojatého bez boční opěry, do lože z kameniva těženého | [15 empty] | PP | 2
| PSC |  | Poznámka k souboru cen: 1. V cenách chodníkových obrubníků ležatých i stojatých jsou započteny pro osazení a) do lože z kameniva těženého i náklady na dodání hmot pro lože tl. 80 až 100 mm, b) do lože z betonu prostého i náklady na dodání hmot pro lože tl. 80 až 100 mm; v cenách -1113 a -1213 též náklady na zřízení bočních opěr. 2. Část lože z betonu prostého přesahující tl. 100 mm se oceňuje cenou 916 99-1121 Lože pod obrubníky, krajníky nebo obruby z dlažebních kostek. 3. V cenách nejsou započteny náklady na dodání obrubníků, tyto se oceňují ve specifikaci. | [15 empty] | PSC | 2
| VV |  | "detail A" (11+6+7,2+6+2+6+5,5) |  | 43.7 | [13 empty] | VV | 2 | 2 | True | 0 | ROZPOCET
| VV |  | "detail B" (4,6+5+3+13+2,4+6,1+13,4+12,76) |  | 60.26 | [13 empty] | VV | 2 | 2 | True | 0 | ROZPOCET
| VV |  | "detail C" (2,3+0,5) |  | 2.8 | [13 empty] | VV | 2 | 2 | True | 0 | ROZPOCET
| VV |  | "detail D" (0,7+1+0,8) |  | 2.5 | [13 empty] | VV | 2 | 2 | True | 0 | ROZPOCET
| VV |  | "detail E" (6,4) |  | 6.4 | [13 empty] | VV | 2 | 2 | True | 0 | ROZPOCET
| VV |  | "detail F" (5+4,7) |  | 9.7 | [13 empty] | VV | 2 | 2 | True | 0 | ROZPOCET
| VV |  | Součet |  | 125.36 | [13 empty] | VV | 2 | 4 | True | 1 | ROZPOCET
16 | K | 916231212 | Osazení chodníkového obrubníku betonového stojatého bez boční opěry do lože z betonu prostého | m | 69.96 |  | 0 | CS ÚRS 2016 01 |  |  | snížená | 0.18 | 12.5928 | 0.09599 | 6.7155 | 0 | 0 | 4 | K | 2 |  |  |  | ROZPOCET | 0 | 0 | 0 | 0 | 0 | 2 | 0 | 4 | -258351153
| PP |  | Osazení chodníkového obrubníku betonového se zřízením lože, s vyplněním a zatřením spár cementovou maltou stojatého bez boční opěry, do lože z betonu prostého | [15 empty] | PP | 2
| PSC |  | Poznámka k souboru cen: 1. V cenách chodníkových obrubníků ležatých i stojatých jsou započteny pro osazení a) do lože z kameniva těženého i náklady na dodání hmot pro lože tl. 80 až 100 mm, b) do lože z betonu prostého i náklady na dodání hmot pro lože tl. 80 až 100 mm; v cenách -1113 a -1213 též náklady na zřízení bočních opěr. 2. Část lože z betonu prostého přesahující tl. 100 mm se oceňuje cenou 916 99-1121 Lože pod obrubníky, krajníky nebo obruby z dlažebních kostek. 3. V cenách nejsou započteny náklady na dodání obrubníků, tyto se oceňují ve specifikaci. | [15 empty] | PSC | 2
| VV |  | "detail B" (4,6+5+3+13+2,4+6,1+13,4+12,76) |  | 60.26 | [13 empty] | VV | 2 | 2 | True | 0 | ROZPOCET
| VV |  | "detail F" (5+4,7) |  | 9.7 | [13 empty] | VV | 2 | 2 | True | 0 | ROZPOCET
| VV |  | Součet |  | 69.96 | [13 empty] | VV | 2 | 4 | True | 1 | ROZPOCET
17 | M | 5921751201M | obrubník parkový 100x5x20 cm, přírodní | kus | 195.32 |  | 0 |  |  |  | snížená | 0 | 0 | 0.022 | 4.297 | 0 | 0 | 8 | M | 2 |  |  |  | ROZPOCET | 0 | 0 | 0 | 0 | 0 | 2 | 0 | 4 | -1862772692
| VV |  | "detail A" (11+6+7,2+6+2+6+5,5) |  | 43.7 | [13 empty] | VV | 2 | 2 | True | 0 | ROZPOCET
| VV |  | "detail B" (4,6+5+3+13+2,4+6,1+13,4+12,76)*2 |  | 120.52 | [13 empty] | VV | 2 | 2 | True | 0 | ROZPOCET
| VV |  | "detail C" (2,3+0,5) |  | 2.8 | [13 empty] | VV | 2 | 2 | True | 0 | ROZPOCET
| VV |  | "detail D" (0,7+1+0,8) |  | 2.5 | [13 empty] | VV | 2 | 2 | True | 0 | ROZPOCET
| VV |  | "detail E" (6,4) |  | 6.4 | [13 empty] | VV | 2 | 2 | True | 0 | ROZPOCET
| VV |  | "detail F" (5+4,7)*2 |  | 19.4 | [13 empty] | VV | 2 | 2 | True | 0 | ROZPOCET
| VV |  | Součet |  | 195.32 | [13 empty] | VV | 2 | 4 | True | 1 | ROZPOCET
69 | K | 919735112 | Řezání stávajícího živičného krytu hl do 100 mm | m | 8.9 |  | 0 | CS ÚRS 2016 01 |  |  | snížená | 0.196 | 1.7444 | 0 | 0 | 0 | 0 | 4 | K | 2 |  |  |  | ROZPOCET | 0 | 0 | 0 | 0 | 0 | 2 | 0 | 4 | -675289843
| PP |  | Řezání stávajícího živičného krytu nebo podkladu hloubky přes 50 do 100 mm | [15 empty] | PP | 2
| PSC |  | Poznámka k souboru cen: 1. V cenách jsou započteny i náklady na spotřebu vody. | [15 empty] | PSC | 2
| VV |  | "detail D" (0,7+1+0,8) |  | 2.5 | [13 empty] | VV | 2 | 2 | True | 0 | ROZPOCET
| VV |  | "detail E" (6,4) |  | 6.4 | [13 empty] | VV | 2 | 2 | True | 0 | ROZPOCET
| VV |  | Součet |  | 8.9 | [13 empty] | VV | 2 | 4 | True | 1 | ROZPOCET
30 | K | 941111121 | Montáž lešení řadového trubkového lehkého s podlahami zatížení do 200 kg/m2 š do 1,2 m v do 10 m | m2 | 933.25 |  | 0 | CS ÚRS 2016 01 |  |  | snížená | 0.154 | 143.7205 | 0 | 0 | 0 | 0 | 4 | K | 2 |  |  |  | ROZPOCET | 0 | 0 | 0 | 0 | 0 | 2 | 0 | 4 | 1849612808
| PP |  | Montáž lešení řadového trubkového lehkého pracovního s podlahami s provozním zatížením tř. 3 do 200 kg/m2 šířky tř. W09 přes 0,9 do 1,2 m, výšky do 10 m | [15 empty] | PP | 2
| PSC |  | Poznámka k souboru cen: 1. V ceně jsou započteny i náklady na kotvení lešení. 2. Montáž lešení řadového trubkového lehkého výšky přes 25 m se oceňuje individuálně. 3. Šířkou se rozumí půdorysná vzdálenost, měřená od vnitřního líce sloupků zábradlí k protilehlému volnému okraji podlahy nebo mezi vnitřními líci. | [15 empty] | PSC | 2
| VV |  | "severní fasáda" (31*7+6*1,5+3,5*4+5*3) |  | 255 | [13 empty] | VV | 2 | 2 | True | 0 | ROZPOCET
| VV |  | "jižní fasáda" (31*8+3,5*4,5+5*3,5) |  | 281.25 | [13 empty] | VV | 2 | 2 | True | 0 | ROZPOCET
| VV |  | "západní fasáda" (16*8+4*4,5+7*5,5) |  | 184.5 | [13 empty] | VV | 2 | 2 | True | 0 | ROZPOCET
| VV |  | "východní fasáda" (14*8+9*6,5+3*8+4*4,5) |  | 212.5 | [13 empty] | VV | 2 | 2 | True | 0 | ROZPOCET
| VV |  | Součet |  | 933.25 | [13 empty] | VV | 2 | 4 | True | 1 | ROZPOCET
32 | K | 941111221 | Příplatek k lešení řadovému trubkovému lehkému s podlahami š 1,2 m v 10 m za první a ZKD den použití | m2 | 41996.25 |  | 0 | CS ÚRS 2016 01 |  |  | snížená | 0 | 0 | 0 | 0 | 0 | 0 | 4 | K | 2 |  |  |  | ROZPOCET | 0 | 0 | 0 | 0 | 0 | 2 | 0 | 4 | -2031189791
| PP |  | Montáž lešení řadového trubkového lehkého pracovního s podlahami s provozním zatížením tř. 3 do 200 kg/m2 Příplatek za první a každý další den použití lešení k ceně -1121 | [15 empty] | PP | 2
| PSC |  | Poznámka k souboru cen: 1. V ceně jsou započteny i náklady na kotvení lešení. 2. Montáž lešení řadového trubkového lehkého výšky přes 25 m se oceňuje individuálně. 3. Šířkou se rozumí půdorysná vzdálenost, měřená od vnitřního líce sloupků zábradlí k protilehlému volnému okraji podlahy nebo mezi vnitřními líci. | [15 empty] | PSC | 2
| VV |  | 933,25*45 'Přepočtené koeficientem množství |  | 41996.25 | [13 empty] | VV | 2 | 2 | False | 1 | ROZPOCET
33 | K | 941111821 | Demontáž lešení řadového trubkového lehkého s podlahami zatížení do 200 kg/m2 š do 1,2 m v do 10 m | m2 | 933.25 |  | 0 | CS ÚRS 2016 01 |  |  | snížená | 0.097 | 90.5252 | 0 | 0 | 0 | 0 | 4 | K | 2 |  |  |  | ROZPOCET | 0 | 0 | 0 | 0 | 0 | 2 | 0 | 4 | -1157081971
| PP |  | Demontáž lešení řadového trubkového lehkého pracovního s podlahami s provozním zatížením tř. 3 do 200 kg/m2 šířky tř. W09 přes 0,9 do 1,2 m, výšky do 10 m | [15 empty] | PP | 2
| PSC |  | Poznámka k souboru cen: 1. Demontáž lešení řadového trubkového lehkého výšky přes 25 m se oceňuje individuálně. | [15 empty] | PSC | 2
61 | K | 9610441111R | Vybourání betonové desky | m3 | 0.075 |  | 0 |  |  |  | snížená | 6.436 | 0.4827 | 0 | 0 | 2 | 0.15 | 4 | K | 2 |  |  |  | ROZPOCET | 0 | 0 | 0 | 0 | 0 | 2 | 0 | 4 | 1859599301
| VV |  | "jižní fasáda" 1,5*0,5*0,1 |  | 0.075 | [13 empty] | VV | 2 | 2 | True | 1 | ROZPOCET
27 | K | 9780361111R | Očištění vnějších ploch stěn s vyškrabáním spar zdiva a s očištěním povrchu | m2 | 177.42 |  | 0 |  |  |  | snížená | 0.033 | 5.8549 | 0 | 0 | 0.005 | 0.8871 | 4 | K | 2 |  |  |  | ROZPOCET | 0 | 0 | 0 | 0 | 0 | 2 | 0 | 4 | -907275017
| PP |  | Očištění vnějších ploch stěn s vyškrabáním spar zdiva a s očištěním povrchu | [15 empty] | PP | 2
| VV |  | "severní fasáda" (14,1*1,2+14,1*1,2+2,5*1,7) |  | 38.09 | [13 empty] | VV | 2 | 2 | True | 0 | ROZPOCET
| VV |  | "jižní fasáda" (11*1,5+2,5*0,5+2,5*0,5+6,2*2,5) |  | 34.5 | [13 empty] | VV | 2 | 2 | True | 0 | ROZPOCET
| VV |  | "západní fasáda" (12,8*1,4+2,5*0,6+3,5*0,5) |  | 21.17 | [13 empty] | VV | 2 | 2 | True | 0 | ROZPOCET
| VV |  | "východní fasáda" (2,5*0,8+3,5*0,7) |  | 4.45 | [13 empty] | VV | 2 | 2 | True | 0 | ROZPOCET
| VV |  |  |  | 0 | [13 empty] | VV | 2 | 2 | True | 0 | ROZPOCET
| VV |  | "po demontáži obložení" | [15 empty] | VV | 2 | 1 | True | 0 | ROZPOCET
| VV |  | "severní fasáda" 4,7*2,7 |  | 12.69 | [13 empty] | VV | 2 | 2 | True | 0 | ROZPOCET
| VV |  | "jižní fasáda" 6,2*2,9-0,9*1,6*2 |  | 15.1 | [13 empty] | VV | 2 | 2 | True | 0 | ROZPOCET
| VV |  | "západní fasáda" 2,4*7,4 |  | 17.76 | [13 empty] | VV | 2 | 2 | True | 0 | ROZPOCET
| VV |  | "východní fasáda" 2,5*7,2+5,8*2,7 |  | 33.66 | [13 empty] | VV | 2 | 2 | True | 0 | ROZPOCET
| VV |  | Součet |  | 177.42 | [13 empty] | VV | 2 | 4 | True | 1 | ROZPOCET
5 | K | 978036121 | Otlučení cementových omítek vnějších ploch rozsahu do 10 % | m2 | 426.875 |  | 0 | CS ÚRS 2016 01 |  |  | snížená | 0.033 | 14.0869 | 0 | 0 | 0.005 | 2.1344 | 4 | K | 2 |  |  |  | ROZPOCET | 0 | 0 | 0 | 0 | 0 | 2 | 0 | 4 | -1675557876
| PP |  | Otlučení cementových omítek vnějších ploch s vyškrabáním spar zdiva a s očištěním povrchu, v rozsahu do 10 % | [15 empty] | PP | 2
| VV |  | "severní fasáda" (29,9*4,4+6,5*2,2/2-(1,2*1,8*7)) |  | 123.59 | [13 empty] | VV | 2 | 2 | True | 0 | ROZPOCET
| VV |  | "jižní fasáda" (11,7*4,4+6,5*4+6*4,4+6*7+3*2,8-(1,2*1,8*6+1,1*2,4)) |  | 138.68 | [13 empty] | VV | 2 | 2 | True | 0 | ROZPOCET
| VV |  | "západní fasáda" (12,8*4,4+6,2*3+6,2*2,5/2-(1,2*1,8*3)) |  | 76.19 | [13 empty] | VV | 2 | 2 | True | 0 | ROZPOCET
| VV |  | "východní fasáda" (11,8*4,4+5,7*2,5/2+4,5*1,5+4,5*1,5+2*3+3*0,5+1,3*0,6-(1,3*1,8*3)) |  | 73.805 | [13 empty] | VV | 2 | 2 | True | 0 | ROZPOCET
| VV |  |  |  | 0 | [13 empty] | VV | 2 | 2 | True | 0 | ROZPOCET
| VV |  | "ostění" | [15 empty] | VV | 2 | 1 | True | 0 | ROZPOCET
| VV |  | "severní fasáda" ((1,2+1,8*2)*7)*0,15 |  | 5.04 | [13 empty] | VV | 2 | 2 | True | 0 | ROZPOCET
| VV |  | "jižní fasáda" ((1,2+1,8*2)*6+(1,1+2,4*2))*0,15 |  | 5.205 | [13 empty] | VV | 2 | 2 | True | 0 | ROZPOCET
| VV |  | "západní fasáda" ((1,2+1,8*2)*3)*0,15 |  | 2.16 | [13 empty] | VV | 2 | 2 | True | 0 | ROZPOCET
| VV |  | "východní fasáda" ((1,3+1,8*2)*3)*0,15 |  | 2.205 | [13 empty] | VV | 2 | 2 | True | 0 | ROZPOCET
| VV |  | Součet |  | 426.875 | [13 empty] | VV | 2 | 4 | True | 1 | ROZPOCET
26 | K | 978036191 | Otlučení cementových omítek vnějších ploch rozsahu do 100 % | m2 | 236.445 |  | 0 | CS ÚRS 2016 01 |  |  | snížená | 0.382 | 90.322 | 0 | 0 | 0.05 | 11.8223 | 4 | K | 2 |  |  |  | ROZPOCET | 0 | 0 | 0 | 0 | 0 | 2 | 0 | 4 | -1876990778
| PP |  | Otlučení cementových omítek vnějších ploch s vyškrabáním spar zdiva a s očištěním povrchu, v rozsahu přes 80 do 100 % | [15 empty] | PP | 2
| VV |  | "severní fasáda" (29,9*2,1-(1,2*1,3*6+1,7*1,3))+(3,6*4) |  | 65.62 | [13 empty] | VV | 2 | 2 | True | 0 | ROZPOCET
| VV |  | "jižní fasáda" (11,7*2,3+6,5*3,6+6*2+9*1,7-(1,2*1,6*7+1,6*1,6+1,4*1,6)) |  | 59.37 | [13 empty] | VV | 2 | 2 | True | 0 | ROZPOCET
| VV |  | "západní fasáda" (12,8*2,3+3,5*3,8+6,2*1,6-(1,2*1,6*3+1,3*1,6*2)) |  | 42.74 | [13 empty] | VV | 2 | 2 | True | 0 | ROZPOCET
| VV |  | "východní fasáda" (11,8*3,7+0,7*1,5+2*1,5+3,5*3,8-(1,3*1,6*2+1,2*1,6*3)) |  | 51.09 | [13 empty] | VV | 2 | 2 | True | 0 | ROZPOCET
| VV |  |  |  | 0 | [13 empty] | VV | 2 | 2 | True | 0 | ROZPOCET
| VV |  | "ostění" | [15 empty] | VV | 2 | 1 | True | 0 | ROZPOCET
| VV |  | "severní fasáda" ((1,2+1,6*2)*6+(1,7+2*2))*0,15 |  | 4.815 | [13 empty] | VV | 2 | 2 | True | 0 | ROZPOCET
| VV |  | "jižní fasáda" ((1,2+1,6*2)*7+(1,6+1,6*2)+(1,4+2*2))*0,15 |  | 6.15 | [13 empty] | VV | 2 | 2 | True | 0 | ROZPOCET
| VV |  | "západní fasáda" ((1,2+1,6*2)*3+(1,3+1,6*2)*2)*0,15 |  | 3.33 | [13 empty] | VV | 2 | 2 | True | 0 | ROZPOCET
| VV |  | "východní fasáda" ((1,3+1,6*2)*2+(1,2+1,6*2)*3)*0,15 |  | 3.33 | [13 empty] | VV | 2 | 2 | True | 0 | ROZPOCET
| VV |  | Součet |  | 236.445 | [13 empty] | VV | 2 | 4 | True | 1 | ROZPOCET
45 | K | 985131111 | Očištění ploch stěn, rubu kleneb a podlah tlakovou vodou | m2 | 426.875 |  | 0 | CS ÚRS 2016 01 |  |  | snížená | 0.273 | 116.5369 | 0 | 0 | 0 | 0 | 4 | K | 2 |  |  |  | ROZPOCET | 0 | 0 | 0 | 0 | 0 | 2 | 0 | 4 | -1487793907
| PP |  | Očištění ploch stěn, rubu kleneb a podlah tlakovou vodou | [15 empty] | PP | 2
| PSC |  | Poznámka k souboru cen: 1. V cenách jsou započteny i náklady na dodání všech hmot. 2. V cenách očištění ploch pískem jsou započteny i náklady smetení písku dohromady nebo naložení na dopravní prostředek. 3. V cenách očištění ploch pískem nejsou započteny náklady na odvoz písku, které se oceňují cenami odvozu suti příslušného katalogu pro objekt, na kterém se práce provádí. | [15 empty] | PSC | 2
| VV |  | "severní fasáda" (29,9*4,4+6,5*2,2/2-(1,2*1,8*7)) |  | 123.59 | [13 empty] | VV | 2 | 2 | True | 0 | ROZPOCET
| VV |  | "jižní fasáda" (11,7*4,4+6,5*4+6*4,4+6*7+3*2,8-(1,2*1,8*6+1,1*2,4)) |  | 138.68 | [13 empty] | VV | 2 | 2 | True | 0 | ROZPOCET
| VV |  | "západní fasáda" (12,8*4,4+6,2*3+6,2*2,5/2-(1,2*1,8*3)) |  | 76.19 | [13 empty] | VV | 2 | 2 | True | 0 | ROZPOCET
| VV |  | "východní fasáda" (11,8*4,4+5,7*2,5/2+4,5*1,5+4,5*1,5+2*3+3*0,5+1,3*0,6-(1,3*1,8*3)) |  | 73.805 | [13 empty] | VV | 2 | 2 | True | 0 | ROZPOCET
| VV |  |  |  | 0 | [13 empty] | VV | 2 | 2 | True | 0 | ROZPOCET
| VV |  | "ostění" | [15 empty] | VV | 2 | 1 | True | 0 | ROZPOCET
| VV |  | "severní fasáda" ((1,2+1,8*2)*7)*0,15 |  | 5.04 | [13 empty] | VV | 2 | 2 | True | 0 | ROZPOCET
| VV |  | "jižní fasáda" ((1,2+1,8*2)*6+(1,1+2,4*2))*0,15 |  | 5.205 | [13 empty] | VV | 2 | 2 | True | 0 | ROZPOCET
| VV |  | "západní fasáda" ((1,2+1,8*2)*3)*0,15 |  | 2.16 | [13 empty] | VV | 2 | 2 | True | 0 | ROZPOCET
| VV |  | "východní fasáda" ((1,3+1,8*2)*3)*0,15 |  | 2.205 | [13 empty] | VV | 2 | 2 | True | 0 | ROZPOCET
| VV |  | Součet |  | 426.875 | [13 empty] | VV | 2 | 4 | True | 1 | ROZPOCET
78 | K | 985311111R | Očištění, oprava a reprofilace s impregnací vstupního portálu | m2 | 2.522 |  | 0 |  |  |  | snížená | 1.05 | 2.6481 | 0.01943 | 0.049002 | 0 | 0 | 4 | K | 2 |  |  |  | ROZPOCET | 0 | 0 | 0 | 0 | 0 | 2 | 0 | 4 | 205059847
| VV |  | "severní fasáda" 1,75*2,3-(1,265*2,03)+(1,265+2,03*2)*0,2 |  | 2.522 | [13 empty] | VV | 2 | 2 | True | 0 | ROZPOCET
| VV |  | Součet |  | 2.522 | [13 empty] | VV | 2 | 4 | True | 1 | ROZPOCET
| D | 997 | Přesun sutě |  |  |  | 0 | [5 empty] | 5.3738 |  | 0 |  | 0 | 1 | D | 1 |  |  |  | ROZPOCET | [6 empty] | 0
34 | K | 997013501 | Odvoz suti a vybouraných hmot na skládku nebo meziskládku do 1 km se složením | t | 25.712 |  | 0 | CS ÚRS 2016 01 |  |  | snížená | 0.125 | 3.214 | 0 | 0 | 0 | 0 | 4 | K | 2 |  |  |  | ROZPOCET | 0 | 0 | 0 | 0 | 0 | 2 | 0 | 4 | -896415913
| PP |  | Odvoz suti a vybouraných hmot na skládku nebo meziskládku se složením, na vzdálenost do 1 km | [15 empty] | PP | 2
| PSC |  | Poznámka k souboru cen: 1. Délka odvozu suti je vzdálenost od místa naložení suti na dopravní prostředek až po místo složení na určené skládce nebo meziskládce. 2. V ceně -3501 jsou započteny i náklady na složení suti na skládku nebo meziskládku. 3. Ceny jsou určeny pro odvoz suti na skládku nebo meziskládku jakýmkoliv způsobem silniční dopravy (i prostřednictvím kontejnerů). 4. Odvoz suti z meziskládky se oceňuje cenou 997 01-3511. | [15 empty] | PSC | 2
35 | K | 997013509 | Příplatek k odvozu suti a vybouraných hmot na skládku ZKD 1 km přes 1 km | t | 359.968 |  | 0 | CS ÚRS 2016 01 |  |  | snížená | 0.006 | 2.1598 | 0 | 0 | 0 | 0 | 4 | K | 2 |  |  |  | ROZPOCET | 0 | 0 | 0 | 0 | 0 | 2 | 0 | 4 | 1966334991
| PP |  | Odvoz suti a vybouraných hmot na skládku nebo meziskládku se složením, na vzdálenost Příplatek k ceně za každý další i započatý 1 km přes 1 km | [15 empty] | PP | 2
| PSC |  | Poznámka k souboru cen: 1. Délka odvozu suti je vzdálenost od místa naložení suti na dopravní prostředek až po místo složení na určené skládce nebo meziskládce. 2. V ceně -3501 jsou započteny i náklady na složení suti na skládku nebo meziskládku. 3. Ceny jsou určeny pro odvoz suti na skládku nebo meziskládku jakýmkoliv způsobem silniční dopravy (i prostřednictvím kontejnerů). 4. Odvoz suti z meziskládky se oceňuje cenou 997 01-3511. | [15 empty] | PSC | 2
| VV |  | 25,712*14 'Přepočtené koeficientem množství |  | 359.968 | [13 empty] | VV | 2 | 2 | False | 1 | ROZPOCET
36 | K | 997013803 | Poplatek za uložení stavebního odpadu z keramických materiálů na skládce (skládkovné) | t | 25.712 |  | 0 | CS ÚRS 2016 01 |  |  | snížená | 0 | 0 | 0 | 0 | 0 | 0 | 4 | K | 2 |  |  |  | ROZPOCET | 0 | 0 | 0 | 0 | 0 | 2 | 0 | 4 | 985484864
| PP |  | Poplatek za uložení stavebního odpadu na skládce (skládkovné) z keramických materiálů | [15 empty] | PP | 2
| PSC |  | Poznámka k souboru cen: 1. Ceny uvedené v souboru lze po dohodě upravit podle místních podmínek. 2. Uložení odpadů neuvedených v souboru cen se oceňuje individuálně. 3. V cenách je započítán poplatek za ukládaní odpadu dle zákona 185/2001 Sb. 4. Případné drcení stavebního odpadu lze ocenit souborem cen 997 00-60 Drcení stavebního odpadu z katalogu 800-6 Demolice objektů. | [15 empty] | PSC | 2
| D | 998 | Přesun hmot |  |  |  | 0 | [5 empty] | 145.4097 |  | 0 |  | 0 | 1 | D | 1 |  |  |  | ROZPOCET | [6 empty] | 0
37 | K | 998017003 | Přesun hmot s omezením mechanizace pro budovy v do 24 m | t | 52.193 |  | 0 | CS ÚRS 2016 01 |  |  | snížená | 2.786 | 145.4097 | 0 | 0 | 0 | 0 | 4 | K | 2 |  |  |  | ROZPOCET | 0 | 0 | 0 | 0 | 0 | 2 | 0 | 4 | -929869227
| PP |  | Přesun hmot pro budovy občanské výstavby, bydlení, výrobu a služby s omezením mechanizace vodorovná dopravní vzdálenost do 100 m pro budovy s jakoukoliv nosnou konstrukcí výšky přes 12 do 24 m | [15 empty] | PP | 2
| PSC |  | Poznámka k souboru cen: 1. Ceny -7001 až -7006 lze použít v případě, kdy dochází ke ztížení přesunu např. tím, že není možné instalovat jeřáb. 2. K cenám -7001 až -7006 lze použít příplatky za zvětšený přesun -1014 až -1019, -2034 až -2039 nebo -2114 až 2119. 3. Jestliže pro svislý přesun používá zařízení investora (např. výtah v budově), užijí se pro ocenění přesunu hmot ceny stanovené pro nejmenší výšku, tj. 6 m. | [15 empty] | PSC | 2
| D | PSV | Práce a dodávky PSV |  |  |  | 0 | [5 empty] | 410.2928 |  | 1.1709 |  | 3.7475 | 2 | D | 0 |  |  |  | ROZPOCET | [6 empty] | 0
| D | 711 | Izolace proti vodě, vlhkosti a plynům |  |  |  | 0 | [5 empty] | 10.9063 |  | 0.097781 |  | 0 | 2 | D | 1 |  |  |  | ROZPOCET | [6 empty] | 0
20 | K | 7111613211R | Připojení pásu nopové folie ke stávající nopové folii pro provedení ukončujícího detailu soklu A,B,C,D,E a F | m | 125.36 |  | 0 |  |  |  | snížená | 0.087 | 10.9063 | 0.00078 | 0.097781 | 0 | 0 | 16 | K | 2 |  |  |  | ROZPOCET | 0 | 0 | 0 | 0 | 0 | 2 | 0 | 16 | -966893605
| VV |  | "detail A" (11+6+7,2+6+2+6+5,5) |  | 43.7 | [13 empty] | VV | 2 | 2 | True | 0 | ROZPOCET
| VV |  | "detail B" (4,6+5+3+13+2,4+6,1+13,4+12,76) |  | 60.26 | [13 empty] | VV | 2 | 2 | True | 0 | ROZPOCET
| VV |  | "detail C" (2,3+0,5) |  | 2.8 | [13 empty] | VV | 2 | 2 | True | 0 | ROZPOCET
| VV |  | "detail D" (0,7+1+0,8) |  | 2.5 | [13 empty] | VV | 2 | 2 | True | 0 | ROZPOCET
| VV |  | "detail E" (6,4) |  | 6.4 | [13 empty] | VV | 2 | 2 | True | 0 | ROZPOCET
| VV |  | "detail F" (5+4,7) |  | 9.7 | [13 empty] | VV | 2 | 2 | True | 0 | ROZPOCET
| VV |  | Součet |  | 125.36 | [13 empty] | VV | 2 | 4 | True | 1 | ROZPOCET
89 | K | 998711201 | Přesun hmot procentní pro izolace proti vodě, vlhkosti a plynům v objektech v do 6 m | % | 188.04 |  | 0 | CS ÚRS 2016 01 |  |  | snížená | 0 | 0 | 0 | 0 | 0 | 0 | 16 | K | 2 |  |  |  | ROZPOCET | 0 | 0 | 0 | 0 | 0 | 2 | 0 | 16 | 1800421956
| PP |  | Přesun hmot pro izolace proti vodě, vlhkosti a plynům stanovený procentní sazbou z ceny vodorovná dopravní vzdálenost do 50 m v objektech výšky do 6 m | [15 empty] | PP | 2
| PSC |  | Poznámka k souboru cen: 1. Ceny pro přesun hmot stanovený z hmotnosti přesunovaného materiálu se používají tehdy, pokud je možné určit hmotnost za celý stavební díl. Do této hmotnosti se započítává i hmotnost materiálů oceňovaných ve specifikaci. 2. Pokud nelze jednoznačně stanovit hmotnost přesunovaných materiálů, lze pro výpočet přesunu hmot použít orientačně procentní sazbu. Touto sazbou se vynásobí rozpočtové náklady za celý stavební díl včetně nákladů na materiál ve specifikacích. 3. Příplatek k cenám -1181 pro přesun prováděný bez použití mechanizace, tj. za ztížených podmínek, lze použít pouze pro hmotnost materiálu, která se tímto způsobem skutečně přemísťuje. | [15 empty] | PSC | 2
| D | 748 | Elektromontáže - osvětlovací zařízení a svítidla |  |  |  | 0 | [5 empty] | 12.6846 |  | 0 |  | 0 | 2 | D | 1 |  |  |  | ROZPOCET | [6 empty] | 0
55 | K | 7481111191R | Demontáž a opětovná montáž svítidla | kus | 3 |  | 0 |  |  |  | snížená | 0.486 | 1.458 | 0 | 0 | 0 | 0 | 16 | K | 2 |  |  |  | ROZPOCET | 0 | 0 | 0 | 0 | 0 | 2 | 0 | 16 | 1533652636
| VV |  | "severní fasáda" 1 |  | 1 | [13 empty] | VV | 2 | 2 | True | 0 | ROZPOCET
| VV |  | "jižní fasáda" 1 |  | 1 | [13 empty] | VV | 2 | 2 | True | 0 | ROZPOCET
| VV |  | "východní fasáda" 1 |  | 1 | [13 empty] | VV | 2 | 2 | True | 0 | ROZPOCET
| VV |  | Součet |  | 3 | [13 empty] | VV | 2 | 4 | True | 1 | ROZPOCET
56 | K | 7481111192R | Uložení stávajícího kabelu na fasádě do chráničky pod omítku | m | 22.1 |  | 0 |  |  |  | snížená | 0.486 | 10.7406 | 0 | 0 | 0 | 0 | 16 | K | 2 |  |  |  | ROZPOCET | 0 | 0 | 0 | 0 | 0 | 2 | 0 | 16 | 55402454
| VV |  | "severní fasáda" 4,5+4,5 |  | 9 | [13 empty] | VV | 2 | 2 | True | 0 | ROZPOCET
| VV |  | "jižní fasáda" 1,5+6,8+2,3 |  | 10.6 | [13 empty] | VV | 2 | 2 | True | 0 | ROZPOCET
| VV |  | "západní fasáda" 2,5 |  | 2.5 | [13 empty] | VV | 2 | 2 | True | 0 | ROZPOCET
| VV |  | Součet |  | 22.1 | [13 empty] | VV | 2 | 4 | True | 1 | ROZPOCET
59 | K | 7481111193R | Demontáž a opětovná montáž satelitní antény | kus | 1 |  | 0 |  |  |  | snížená | 0.486 | 0.486 | 0 | 0 | 0 | 0 | 16 | K | 2 |  |  |  | ROZPOCET | 0 | 0 | 0 | 0 | 0 | 2 | 0 | 16 | 729363613
| VV |  | "jižní fasáda" 1 |  | 1 | [13 empty] | VV | 2 | 2 | True | 0 | ROZPOCET
| VV |  | Součet |  | 1 | [13 empty] | VV | 2 | 4 | True | 1 | ROZPOCET
| D | 762 | Konstrukce tesařské |  |  |  | 0 | [5 empty] | 9.822 |  | 0 |  | 3.1272 | 2 | D | 1 |  |  |  | ROZPOCET | [6 empty] | 0
4 | K | 7624318151R | Demontáž obložení stěn z desek cementotřídkových včetně podkladního roštu a omítky | m2 | 79.21 |  | 0 |  |  |  | snížená | 0.124 | 9.822 | 0 | 0 | 0.03948 | 3.1272 | 16 | K | 2 |  |  |  | ROZPOCET | 0 | 0 | 0 | 0 | 0 | 2 | 0 | 16 | 1258712402
| VV |  | "severní fasáda" 4,7*2,7 |  | 12.69 | [13 empty] | VV | 2 | 2 | True | 0 | ROZPOCET
| VV |  | "jižní fasáda" 6,2*2,9-0,9*1,6*2 |  | 15.1 | [13 empty] | VV | 2 | 2 | True | 0 | ROZPOCET
| VV |  | "západní fasáda" 2,4*7,4 |  | 17.76 | [13 empty] | VV | 2 | 2 | True | 0 | ROZPOCET
| VV |  | "východní fasáda" 2,5*7,2+5,8*2,7 |  | 33.66 | [13 empty] | VV | 2 | 2 | True | 0 | ROZPOCET
| VV |  | Součet |  | 79.21 | [13 empty] | VV | 2 | 4 | True | 1 | ROZPOCET
| D | 764 | Konstrukce klempířské |  |  |  | 0 | [5 empty] | 98.7975 |  | 0.24756 |  | 0.41153 | 2 | D | 1 |  |  |  | ROZPOCET | [6 empty] | 0
91 | K | 764002851 | Demontáž oplechování parapetů do suti | m | 33.99 |  | 0 | CS ÚRS 2016 01 |  |  | snížená | 0.195 | 6.628 | 0 | 0 | 0.00167 | 0.056763 | 16 | K | 2 |  |  |  | ROZPOCET | 0 | 0 | 0 | 0 | 0 | 2 | 0 | 16 | -1082030567
| PP |  | Demontáž klempířských konstrukcí oplechování parapetů do suti | [15 empty] | PP | 2
| VV |  | 1,35*16+1,04*2+1,71*1+1,5*2+1,4*4 |  | 33.99 | [13 empty] | VV | 2 | 2 | True | 1 | ROZPOCET
90 | K | 764004801 | Demontáž podokapního žlabu do suti | m | 6.43 |  | 0 | CS ÚRS 2016 01 |  |  | snížená | 0.189 | 1.2153 | 0 | 0 | 0.0026 | 0.016718 | 16 | K | 2 |  |  |  | ROZPOCET | 0 | 0 | 0 | 0 | 0 | 2 | 0 | 16 | 1715282585
| PP |  | Demontáž klempířských konstrukcí žlabu podokapního do suti | [15 empty] | PP | 2
3 | K | 764004863 | Demontáž svodu k dalšímu použití | m | 85.8 |  | 0 | CS ÚRS 2016 01 |  |  | snížená | 0.313 | 26.8554 | 0 | 0 | 0.00394 | 0.33805 | 16 | K | 2 |  |  |  | ROZPOCET | 0 | 0 | 0 | 0 | 0 | 2 | 0 | 16 | 1481638184
| PP |  | Demontáž klempířských konstrukcí svodu k dalšímu použití | [15 empty] | PP | 2
| VV |  | "severní fasáda" 7,5 |  | 7.5 | [13 empty] | VV | 2 | 2 | True | 0 | ROZPOCET
| VV |  | "jižní fasáda" 3,5+4,7+7,5+8+4,7+3,5 |  | 31.9 | [13 empty] | VV | 2 | 2 | True | 0 | ROZPOCET
| VV |  | "západní fasáda" 4,6+8,2 |  | 12.8 | [13 empty] | VV | 2 | 2 | True | 0 | ROZPOCET
| VV |  | "východní fasáda" 8,4+4,4+0,8+3,6+4,7+7,7+4 |  | 33.6 | [13 empty] | VV | 2 | 2 | True | 0 | ROZPOCET
| VV |  | Součet |  | 85.8 | [13 empty] | VV | 2 | 4 | True | 1 | ROZPOCET
94 | K | 764232435R | Oplechování soklové hrany s okapnicí z Cu plechu rš 140 mm K6 včetně výztužného profilu | m | 112 |  | 0 |  |  |  | snížená | 0.228 | 25.536 | 0.00149 | 0.16688 | 0 | 0 | 16 | K | 2 |  |  |  | ROZPOCET | 0 | 0 | 0 | 0 | 0 | 2 | 0 | 16 | -268379763
92 | K | 764236403 | Oplechování parapetů rovných mechanicky kotvené z Cu plechu rš 250 mm | m | 31.91 |  | 0 | CS ÚRS 2016 01 |  |  | snížená | 0.331 | 10.5622 | 0.00148 | 0.047227 | 0 | 0 | 16 | K | 2 |  |  |  | ROZPOCET | 0 | 0 | 0 | 0 | 0 | 2 | 0 | 16 | -959220573
| PP |  | Oplechování parapetů z měděného plechu rovných mechanicky kotvených, bez rohů rš 250 mm | [15 empty] | PP | 2
| VV |  | 1,35*16+1,71+1,5*2+1,4*4 |  | 31.91 | [13 empty] | VV | 2 | 2 | True | 1 | ROZPOCET
93 | K | 764236405 | Oplechování parapetů rovných mechanicky kotvené z Cu plechu rš 400 mm | m | 2.08 |  | 0 | CS ÚRS 2016 01 |  |  | snížená | 0.363 | 0.75504 | 0.00232 | 0.0048256 | 0 | 0 | 16 | K | 2 |  |  |  | ROZPOCET | 0 | 0 | 0 | 0 | 0 | 2 | 0 | 16 | -737267904
| PP |  | Oplechování parapetů z měděného plechu rovných mechanicky kotvených, bez rohů rš 400 mm | [15 empty] | PP | 2
| VV |  | 1,04*2 |  | 2.08 | [13 empty] | VV | 2 | 2 | True | 1 | ROZPOCET
13 | K | 764508131 | Montáž kruhového svodu | m | 85.8 |  | 0 | CS ÚRS 2016 01 |  |  | snížená | 0.215 | 18.447 | 0 | 0 | 0 | 0 | 16 | K | 2 |  |  |  | ROZPOCET | 0 | 0 | 0 | 0 | 0 | 2 | 0 | 16 | -454583914
| PP |  | Montáž svodu kruhového, průměru svodu | [15 empty] | PP | 2
| VV |  | "severní fasáda" 7,5 |  | 7.5 | [13 empty] | VV | 2 | 2 | True | 0 | ROZPOCET
| VV |  | "jižní fasáda" 3,5+4,7+7,5+8+4,7+3,5 |  | 31.9 | [13 empty] | VV | 2 | 2 | True | 0 | ROZPOCET
| VV |  | "západní fasáda" 4,6+8,2 |  | 12.8 | [13 empty] | VV | 2 | 2 | True | 0 | ROZPOCET
| VV |  | "východní fasáda" 8,4+4,4+0,8+3,6+4,7+7,7+4 |  | 33.6 | [13 empty] | VV | 2 | 2 | True | 0 | ROZPOCET
| VV |  | Součet |  | 85.8 | [13 empty] | VV | 2 | 4 | True | 1 | ROZPOCET
14 | K | 764508132 | Montáž objímky kruhového svodu | kus | 57 |  | 0 | CS ÚRS 2016 01 |  |  | snížená | 0.08 | 4.56 | 0 | 0 | 0 | 0 | 16 | K | 2 |  |  |  | ROZPOCET | 0 | 0 | 0 | 0 | 0 | 2 | 0 | 16 | -989605158
| PP |  | Montáž svodu kruhového, průměru objímek | [15 empty] | PP | 2
| VV |  | 57 |  | 57 | [13 empty] | VV | 2 | 2 | True | 1 | ROZPOCET
15 | K | 764508134 | Montáž horního dvojitého kolena kruhového svodu | kus | 8 |  | 0 | CS ÚRS 2016 01 |  |  | snížená | 0.154 | 1.232 | 0 | 0 | 0 | 0 | 16 | K | 2 |  |  |  | ROZPOCET | 0 | 0 | 0 | 0 | 0 | 2 | 0 | 16 | 1694362506
| PP |  | Montáž svodu kruhového, průměru kolen horních dvojitých | [15 empty] | PP | 2
| VV |  | "severní fasáda" 1 |  | 1 | [13 empty] | VV | 2 | 2 | True | 0 | ROZPOCET
| VV |  | "jižní fasáda" 2 |  | 2 | [13 empty] | VV | 2 | 2 | True | 0 | ROZPOCET
| VV |  | "západní fasáda"1 |  | 1 | [13 empty] | VV | 2 | 2 | True | 0 | ROZPOCET
| VV |  | "východní fasáda"4 |  | 4 | [13 empty] | VV | 2 | 2 | True | 0 | ROZPOCET
| VV |  | Součet |  | 8 | [13 empty] | VV | 2 | 4 | True | 1 | ROZPOCET
95 | K | 764531404 | Žlab podokapní půlkruhový z Cu plechu rš 330 mm | m | 6.43 |  | 0 | CS ÚRS 2016 01 |  |  | snížená | 0.265 | 1.704 | 0.00259 | 0.016654 | 0 | 0 | 16 | K | 2 |  |  |  | ROZPOCET | 0 | 0 | 0 | 0 | 0 | 2 | 0 | 16 | 1791536675
| PP |  | Žlab podokapní z měděného plechu včetně háků a čel půlkruhový rš 330 mm | [15 empty] | PP | 2
96 | K | 764538422 | Svody kruhové včetně objímek, kolen, odskoků z Cu plechu průměru 100 mm | m | 3.9 |  | 0 | CS ÚRS 2016 01 |  |  | snížená | 0.334 | 1.3026 | 0.00307 | 0.011973 | 0 | 0 | 16 | K | 2 |  |  |  | ROZPOCET | 0 | 0 | 0 | 0 | 0 | 2 | 0 | 16 | -1736651854
| PP |  | Svod z měděného plechu včetně objímek, kolen a odskoků kruhový, průměru 100 mm | [15 empty] | PP | 2
88 | K | 998764202 | Přesun hmot procentní pro konstrukce klempířské v objektech v do 12 m | % | 913.277 |  | 0 | CS ÚRS 2016 01 |  |  | snížená | 0 | 0 | 0 | 0 | 0 | 0 | 16 | K | 2 |  |  |  | ROZPOCET | 0 | 0 | 0 | 0 | 0 | 2 | 0 | 16 | -619788299
| PP |  | Přesun hmot pro konstrukce klempířské stanovený procentní sazbou z ceny vodorovná dopravní vzdálenost do 50 m v objektech výšky přes 6 do 12 m | [15 empty] | PP | 2
| PSC |  | Poznámka k souboru cen: 1. Ceny pro přesun hmot stanovený z hmotnosti přesunovaného materiálu se používají tehdy, pokud je možné určit hmotnost za celý stavební díl. Do této hmotnosti se započítává i hmotnost materiálů oceňovaných ve specifikaci. 2. Pokud nelze jednoznačně stanovit hmotnost přesunovaných materiálů, lze pro výpočet přesunu hmot použít orientačně procentní sazbu. Touto sazbou se vynásobí rozpočtové náklady za celý stavební díl včetně nákladů na materiál ve specifikacích. 3. Příplatek k cenám -4181 pro přesun prováděný bez použití mechanizace, tj. za ztížených podmínek, lze použít pouze pro hmotnost materiálu, která se tímto způsobem skutečně přemísťuje. | [15 empty] | PSC | 2
| D | 767 | Konstrukce zámečnické |  |  |  | 0 | [5 empty] | 15.4942 |  | 0.023779 |  | 0.2088 | 2 | D | 1 |  |  |  | ROZPOCET | [6 empty] | 0
80 | K | 767161114 | Montáž zábradlí rovného z trubek do zdi hmotnosti do 30 kg | m | 13.05 |  | 0 | CS ÚRS 2016 01 |  |  | snížená | 0.552 | 7.2036 | 6e-05 | 0.000783 | 0 | 0 | 16 | K | 2 |  |  |  | ROZPOCET | 0 | 0 | 0 | 0 | 0 | 2 | 0 | 16 | -2100289456
| PP |  | Montáž zábradlí rovného z trubek nebo tenkostěnných profilů do zdiva, hmotnosti 1 m zábradlí přes 20 do 30 kg | [15 empty] | PP | 2
| PSC |  | Poznámka k souboru cen: 1. Cenami -51 . . lze oceňovat i montáž madel a průběžnou (horizontální) výplň z trubek nebo tenkostěnných profilů, které se montují z dodaných dílů na samostatně osazované ocelové sloupky nebo na zabudované kotevní prvky. 2. Cenami nelze oceňovat montáž samostatného sloupku pro dřevěné madlo; tyto práce se oceňují cenou 767 22-0550 Osazení samostatného sloupku. 3. V cenách nejsou započteny náklady na: a) vytvoření ohybu nebo ohybníku; tyto práce se oceňují cenou 767 22-0191 nebo -0490 Příplatek za vytvoření ohybu, b) montáž hliníkových krycích lišt; tyto práce se oceňují cenami 767 89-6110 až -6115 Montáž ostatních zámečnických konstrukcí, c) montáž výplně tvarovaným plechem. | [15 empty] | PSC | 2
| VV |  | 3,51*2+6,03 |  | 13.05 | [13 empty] | VV | 2 | 2 | True | 1 | ROZPOCET
81 | M | 1401101201M | dodávka ocelového zíbradlí s Pz povrchovou úpravou | m | 13.05 |  | 0 |  |  |  | snížená | 0 | 0 | 0.00173 | 0.022576 | 0 | 0 | 32 | M | 2 |  |  |  | ROZPOCET | 0 | 0 | 0 | 0 | 0 | 2 | 0 | 16 | 1779514759
79 | K | 767161813 | Demontáž zábradlí rovného nerozebíratelného hmotnosti 1m zábradlí do 20 kg | m | 13.05 |  | 0 | CS ÚRS 2016 01 |  |  | snížená | 0.513 | 6.6947 | 0 | 0 | 0.016 | 0.2088 | 16 | K | 2 |  |  |  | ROZPOCET | 0 | 0 | 0 | 0 | 0 | 2 | 0 | 16 | 855800785
| PP |  | Demontáž zábradlí rovného nerozebíratelný spoj hmotnosti 1 m zábradlí do 20 kg | [15 empty] | PP | 2
| VV |  | 3,51*2+6,03 |  | 13.05 | [13 empty] | VV | 2 | 2 | True | 1 | ROZPOCET
57 | K | 7679951111R | Demontáž a opětovná montáž info desek | kus | 3 |  | 0 |  |  |  | snížená | 0.266 | 0.798 | 7e-05 | 0.00021 | 0 | 0 | 16 | K | 2 |  |  |  | ROZPOCET | 0 | 0 | 0 | 0 | 0 | 2 | 0 | 16 | 595993937
| VV |  | "severní fasáda" 3 |  | 3 | [13 empty] | VV | 2 | 2 | True | 1 | ROZPOCET
58 | K | 7679951112R | Demontáž a opětovná montáž poštovní schránky | kus | 1 |  | 0 |  |  |  | snížená | 0.266 | 0.266 | 7e-05 | 7e-05 | 0 | 0 | 16 | K | 2 |  |  |  | ROZPOCET | 0 | 0 | 0 | 0 | 0 | 2 | 0 | 16 | -1731977069
| VV |  | "severní fasáda" 1 |  | 1 | [13 empty] | VV | 2 | 2 | True | 1 | ROZPOCET
60 | K | 7679951113R | Vysekánístávajících plastových dvířek a opětovné osazení na novou omítku | kus | 1 |  | 0 |  |  |  | snížená | 0.266 | 0.266 | 7e-05 | 7e-05 | 0 | 0 | 16 | K | 2 |  |  |  | ROZPOCET | 0 | 0 | 0 | 0 | 0 | 2 | 0 | 16 | 1987863843
| VV |  | "jižní fasáda" 1 |  | 1 | [13 empty] | VV | 2 | 2 | True | 1 | ROZPOCET
66 | K | 7679951115R | Demontáž ocelového držáku | kus | 1 |  | 0 |  |  |  | snížená | 0.266 | 0.266 | 7e-05 | 7e-05 | 0 | 0 | 16 | K | 2 |  |  |  | ROZPOCET | 0 | 0 | 0 | 0 | 0 | 2 | 0 | 16 | -1389643288
| VV |  | "východní fasáda" 1 |  | 1 | [13 empty] | VV | 2 | 2 | True | 1 | ROZPOCET
82 | K | 998767202 | Přesun hmot procentní pro zámečnické konstrukce v objektech v do 12 m | % | 436.099 |  | 0 | CS ÚRS 2016 01 |  |  | snížená | 0 | 0 | 0 | 0 | 0 | 0 | 16 | K | 2 |  |  |  | ROZPOCET | 0 | 0 | 0 | 0 | 0 | 2 | 0 | 16 | -1041535389
| PP |  | Přesun hmot pro zámečnické konstrukce stanovený procentní sazbou z ceny vodorovná dopravní vzdálenost do 50 m v objektech výšky přes 6 do 12 m | [15 empty] | PP | 2
| PSC |  | Poznámka k souboru cen: 1. Ceny pro přesun hmot stanovený z hmotnosti přesunovaného materiálu se používají tehdy, pokud je možné určit hmotnost za celý stavební díl. Do této hmotnosti se započítává i hmotnost materiálů oceňovaných ve specifikaci. 2. Pokud nelze jednoznačně stanovit hmotnost přesunovaných materiálů, lze pro výpočet přesunu hmot použít orientačně procentní sazbu. Touto sazbou se vynásobí rozpočtové náklady za celý stavební díl včetně nákladů na materiál ve specifikacích. 3. Příplatek k cenám -7181 pro přesun prováděný bez použití mechanizace, tj. za ztížených podmínek, lze použít pouze pro hmotnost materiálu, která se tímto způsobem skutečně přemísťuje. | [15 empty] | PSC | 2
| D | 783 | Dokončovací práce - nátěry |  |  |  | 0 | [5 empty] | 262.588 |  | 0.80182 |  | 0 | 2 | D | 1 |  |  |  | ROZPOCET | [6 empty] | 0
62 | K | 783306809 | Odstranění nátěru ze zámečnických konstrukcí okartáčováním | m2 | 1.478 |  | 0 | CS ÚRS 2016 01 |  |  | snížená | 0.342 | 0.50548 | 0 | 0 | 0 | 0 | 16 | K | 2 |  |  |  | ROZPOCET | 0 | 0 | 0 | 0 | 0 | 2 | 0 | 16 | 487532267
| PP |  | Odstranění nátěrů ze zámečnických konstrukcí okartáčováním | [15 empty] | PP | 2
| VV |  | "severní fasáda" 0,25*0,4+0,6*0,5 |  | 0.4 | [13 empty] | VV | 2 | 2 | True | 0 | ROZPOCET
| VV |  | "západní fasáda" 0,25*0,25*3+0,6*0,8+0,25*0,5 |  | 0.793 | [13 empty] | VV | 2 | 2 | True | 0 | ROZPOCET
| VV |  | "východní fasáda" 0,55*0,45+0,25*0,15 |  | 0.285 | [13 empty] | VV | 2 | 2 | True | 0 | ROZPOCET
| VV |  | Součet |  | 1.478 | [13 empty] | VV | 2 | 4 | True | 1 | ROZPOCET
63 | K | 783314101 | Základní jednonásobný syntetický nátěr zámečnických konstrukcí | m2 | 1.478 |  | 0 | CS ÚRS 2016 01 |  |  | snížená | 0.184 | 0.27195 | 0.00017 | 0.00025126 | 0 | 0 | 16 | K | 2 |  |  |  | ROZPOCET | 0 | 0 | 0 | 0 | 0 | 2 | 0 | 16 | 2023551752
| PP |  | Základní nátěr zámečnických konstrukcí jednonásobný syntetický | [15 empty] | PP | 2
65 | K | 783315101 | Jednonásobný syntetický standardní mezinátěr zámečnických konstrukcí | m2 | 1.478 |  | 0 | CS ÚRS 2016 01 |  |  | snížená | 0.166 | 0.24535 | 0.00012 | 0.00017736 | 0 | 0 | 16 | K | 2 |  |  |  | ROZPOCET | 0 | 0 | 0 | 0 | 0 | 2 | 0 | 16 | 101611935
| PP |  | Mezinátěr zámečnických konstrukcí jednonásobný syntetický standardní | [15 empty] | PP | 2
64 | K | 783317101 | Krycí jednonásobný syntetický standardní nátěr zámečnických konstrukcí | m2 | 1.478 |  | 0 | CS ÚRS 2016 01 |  |  | snížená | 0.172 | 0.25422 | 0.00012 | 0.00017736 | 0 | 0 | 16 | K | 2 |  |  |  | ROZPOCET | 0 | 0 | 0 | 0 | 0 | 2 | 0 | 16 | -873002945
| PP |  | Krycí nátěr (email) zámečnických konstrukcí jednonásobný syntetický standardní | [15 empty] | PP | 2
84 | K | 783401303 | Bezoplachové odrezivění klempířských konstrukcí před provedením nátěru | m2 | 21.655 |  | 0 | CS ÚRS 2016 01 |  |  | snížená | 0.129 | 2.7935 | 7e-05 | 0.0015159 | 0 | 0 | 16 | K | 2 |  |  |  | ROZPOCET | 0 | 0 | 0 | 0 | 0 | 2 | 0 | 16 | -2140107634
| PP |  | Příprava podkladu klempířských konstrukcí před provedením nátěru odrezivěním odrezovačem bezoplachovým | [15 empty] | PP | 2
83 | K | 783406809 | Odstranění nátěrů z klempířských konstrukcí okartáčováním | m2 | 21.655 |  | 0 | CS ÚRS 2016 01 |  |  | snížená | 0.205 | 4.4393 | 2e-05 | 0.0004331 | 0 | 0 | 16 | K | 2 |  |  |  | ROZPOCET | 0 | 0 | 0 | 0 | 0 | 2 | 0 | 16 | 255131603
| PP |  | Odstranění nátěrů z klempířských konstrukcí okartáčováním | [15 empty] | PP | 2
| VV |  | 3,55*6,1 |  | 21.655 | [13 empty] | VV | 2 | 2 | True | 1 | ROZPOCET
85 | K | 783414101 | Základní jednonásobný syntetický nátěr klempířských konstrukcí | m2 | 21.655 |  | 0 | CS ÚRS 2016 01 |  |  | snížená | 0.116 | 2.512 | 0.00014 | 0.0030317 | 0 | 0 | 16 | K | 2 |  |  |  | ROZPOCET | 0 | 0 | 0 | 0 | 0 | 2 | 0 | 16 | -1365326741
| PP |  | Základní nátěr klempířských konstrukcí jednonásobný syntetický | [15 empty] | PP | 2
86 | K | 783415101 | Syntetický jednonásobný mezinátěr klempířských konstrukcí | m2 | 21.655 |  | 0 | CS ÚRS 2016 01 |  |  | snížená | 0.117 | 2.5336 | 0.00013 | 0.0028152 | 0 | 0 | 16 | K | 2 |  |  |  | ROZPOCET | 0 | 0 | 0 | 0 | 0 | 2 | 0 | 16 | -1521117534
| PP |  | Mezinátěr klempířských konstrukcí jednonásobný syntetický standardní | [15 empty] | PP | 2
87 | K | 783417101 | Krycí jednonásobný syntetický nátěr klempířských konstrukcí | m2 | 21.655 |  | 0 | CS ÚRS 2016 01 |  |  | snížená | 0.122 | 2.6419 | 0.00013 | 0.0028152 | 0 | 0 | 16 | K | 2 |  |  |  | ROZPOCET | 0 | 0 | 0 | 0 | 0 | 2 | 0 | 16 | -986221632
| PP |  | Krycí nátěr (email) klempířských konstrukcí jednonásobný syntetický standardní | [15 empty] | PP | 2
42 | K | 783823133 | Penetrační silikátový nátěr hladkých, tenkovrstvých zrnitých a štukových omítek | m2 | 840.18 |  | 0 | CS ÚRS 2016 01 |  |  | snížená | 0.075 | 63.0135 | 0.00011 | 0.09242 | 0 | 0 | 16 | K | 2 |  |  |  | ROZPOCET | 0 | 0 | 0 | 0 | 0 | 2 | 0 | 16 | -194949086
| PP |  | Penetrační nátěr omítek hladkých omítek hladkých, zrnitých tenkovrstvých nebo štukových silikátový | [15 empty] | PP | 2
| VV |  | "na opravených omítkách" | [15 empty] | VV | 2 | 1 | True | 0 | ROZPOCET
| VV |  | "severní fasáda" (29,9*4,4+6,5*2,2/2-(1,2*1,8*7)) |  | 123.59 | [13 empty] | VV | 2 | 2 | True | 0 | ROZPOCET
| VV |  | "jižní fasáda" (11,7*4,4+6,5*4+6*4,4+6*7+3*2,8-(1,2*1,8*6+1,1*2,4)) |  | 138.68 | [13 empty] | VV | 2 | 2 | True | 0 | ROZPOCET
| VV |  | "západní fasáda" (12,8*4,4+6,2*3+6,2*2,5/2-(1,2*1,8*3)) |  | 76.19 | [13 empty] | VV | 2 | 2 | True | 0 | ROZPOCET
| VV |  | "východní fasáda" (11,8*4,4+5,7*2,5/2+4,5*1,5+4,5*1,5+2*3+3*0,5+1,3*0,6-(1,3*1,8*3)) |  | 73.805 | [13 empty] | VV | 2 | 2 | True | 0 | ROZPOCET
| VV |  |  |  | 0 | [13 empty] | VV | 2 | 2 | True | 0 | ROZPOCET
| VV |  | "ostění" | [15 empty] | VV | 2 | 1 | True | 0 | ROZPOCET
| VV |  | "severní fasáda" ((1,2+1,8*2)*7)*0,15 |  | 5.04 | [13 empty] | VV | 2 | 2 | True | 0 | ROZPOCET
| VV |  | "jižní fasáda" ((1,2+1,8*2)*6+(1,1+2,4*2))*0,15 |  | 5.205 | [13 empty] | VV | 2 | 2 | True | 0 | ROZPOCET
| VV |  | "západní fasáda" ((1,2+1,8*2)*3)*0,15 |  | 2.16 | [13 empty] | VV | 2 | 2 | True | 0 | ROZPOCET
| VV |  | "východní fasáda" ((1,3+1,8*2)*3)*0,15 |  | 2.205 | [13 empty] | VV | 2 | 2 | True | 0 | ROZPOCET
| VV |  |  |  | 0 | [13 empty] | VV | 2 | 2 | True | 0 | ROZPOCET
| VV |  | "na sanačních omítkách" | [15 empty] | VV | 2 | 1 | True | 0 | ROZPOCET
| VV |  | " v částli s opadanou omítkou" | [15 empty] | VV | 2 | 1 | True | 0 | ROZPOCET
| VV |  | "severní fasáda" (14,1*1,2+14,1*1,2+2,5*1,7) |  | 38.09 | [13 empty] | VV | 2 | 2 | True | 0 | ROZPOCET
| VV |  | "jižní fasáda" (11*1,5+2,5*0,5+2,5*0,5+6,2*2,5) |  | 34.5 | [13 empty] | VV | 2 | 2 | True | 0 | ROZPOCET
| VV |  | "západní fasáda" (12,8*1,4+2,5*0,6+3,5*0,5) |  | 21.17 | [13 empty] | VV | 2 | 2 | True | 0 | ROZPOCET
| VV |  | "východní fasáda" (2,5*0,8+3,5*0,7) |  | 4.45 | [13 empty] | VV | 2 | 2 | True | 0 | ROZPOCET
| VV |  |  |  | 0 | [13 empty] | VV | 2 | 2 | True | 0 | ROZPOCET
| VV |  | "v části s otlučenou omítkou" | [15 empty] | VV | 2 | 1 | True | 0 | ROZPOCET
| VV |  | "severní fasáda" (29,9*2,1-(1,2*1,3*6+1,7*1,3))+(3,6*4) |  | 65.62 | [13 empty] | VV | 2 | 2 | True | 0 | ROZPOCET
| VV |  | "jižní fasáda" (11,7*2,3+6,5*3,6+6*2+9*1,7-(1,2*1,6*7+1,6*1,6+1,4*1,6)) |  | 59.37 | [13 empty] | VV | 2 | 2 | True | 0 | ROZPOCET
| VV |  | "západní fasáda" (12,8*2,3+3,5*3,8+6,2*1,6-(1,2*1,6*3+1,3*1,6*2)) |  | 42.74 | [13 empty] | VV | 2 | 2 | True | 0 | ROZPOCET
| VV |  | "východní fasáda" (11,8*3,7+0,7*1,5+2*1,5+3,5*3,8-(1,3*1,6*2+1,2*1,6*3)) |  | 51.09 | [13 empty] | VV | 2 | 2 | True | 0 | ROZPOCET
| VV |  |  |  | 0 | [13 empty] | VV | 2 | 2 | True | 0 | ROZPOCET
| VV |  | "zateplená část" | [15 empty] | VV | 2 | 1 | True | 0 | ROZPOCET
| VV |  | "severní fasáda" 4,7*2,7 |  | 12.69 | [13 empty] | VV | 2 | 2 | True | 0 | ROZPOCET
| VV |  | "jižní fasáda" 6,4*3,3-0,9*1,6*2 |  | 18.24 | [13 empty] | VV | 2 | 2 | True | 0 | ROZPOCET
| VV |  | "západní fasáda" 2,4*7,8 |  | 18.72 | [13 empty] | VV | 2 | 2 | True | 0 | ROZPOCET
| VV |  | "východní fasáda" 2,5*7,8+5,9*3,1+5,9*2,3/2 |  | 44.575 | [13 empty] | VV | 2 | 2 | True | 0 | ROZPOCET
| VV |  |  |  | 0 | [13 empty] | VV | 2 | 2 | True | 0 | ROZPOCET
| VV |  | "jižní fasáda"(0,9+1,6*2)*2*0,25 |  | 2.05 | [13 empty] | VV | 2 | 2 | True | 0 | ROZPOCET
| VV |  | Součet |  | 840.18 | [13 empty] | VV | 2 | 4 | True | 1 | ROZPOCET
44 | K | 783827443 | Krycí dvojnásobný silikátový nátěr omítek stupně členitosti 3 | m2 | 840.18 |  | 0 | CS ÚRS 2016 01 |  |  | snížená | 0.218 | 183.1592 | 0.00083 | 0.69735 | 0 | 0 | 16 | K | 2 |  |  |  | ROZPOCET | 0 | 0 | 0 | 0 | 0 | 2 | 0 | 16 | -1933297678
| PP |  | Krycí (ochranný ) nátěr omítek dvojnásobný hladkých omítek hladkých, zrnitých tenkovrstvých nebo štukových stupně členitosti 3 silikátový | [15 empty] | PP | 2
76 | K | 7838274991R | Výmalba erbu rodu Trautmansdorfů | kus | 1 |  | 0 |  |  |  | snížená | 0.218 | 0.218 | 0.00083 | 0.00083 | 0 | 0 | 16 | K | 2 |  |  |  | ROZPOCET | 0 | 0 | 0 | 0 | 0 | 2 | 0 | 16 | -860337147

## 10 - Vedlejší a ostatní n...
| List obsahuje: |  | 1) Krycí list soupisu | 2) Rekapitulace |  |  | 3) Soupis prací | Zpět na list: | Rekapitulace stavby
[9 empty] | >> skryté sloupce << | [9 empty] | {3cf065cb-decd-47e5-9e0d-af9c3c36d6cd}
1
| KRYCÍ LIST SOUPISU | [8 empty] | v --- níže se nacházejí doplnkové a pomocné údaje k sestavám --- v | [8 empty] | False
Stavba:
Dětský domov Horšovský Týn, oprava fasád hlavního objektu včetně navazujících přístaveb
Objekt:
10 - Vedlejší a ostatní náklady
| KSO: |  | 802 |  |  | CC-CZ:
| Místo: |  |  |  |  | Datum: | 18.5.2016
| Zadavatel: |  |  |  |  | IČ:
DIČ:
| Uchazeč: |  |  |  |  | IČ:
DIČ:
| Projektant: |  |  |  |  | IČ:
DIČ:
Poznámka:
| Cena bez DPH | [5 empty] | 0
|  |  | Základ daně |  |  | Sazba daně | Výše daně
| DPH | základní | 0 |  |  | 21% | 0
|  | snížená | 0 |  |  | 15% | 0
|  | zákl. přenesená | 0 |  |  | 21% | 0
|  | sníž. přenesená | 0 |  |  | 15% | 0
|  | nulová | 0 |  |  | 0% | 0
| Cena s DPH |  |  | v | CZK |  | 0
REKAPITULACE ČLENĚNÍ SOUPISU PRACÍ
Stavba:
Dětský domov Horšovský Týn, oprava fasád hlavního objektu včetně navazujících přístaveb
Objekt:
10 - Vedlejší a ostatní náklady
Místo: | [5 empty] | Datum: | 18.5.2016
Zadavatel: | [5 empty] | Projektant:
Uchazeč:
Kód dílu - Popis | [6 empty] | Cena celkem [CZK]
Náklady soupisu celkem | [6 empty] | 0 | [12 empty] | -1
| VRN - Vedlejší rozpočtové náklady | [5 empty] | 0
| VRN3 - Zařízení staveniště | [5 empty] | 0
SOUPIS PRACÍ
Stavba:
Dětský domov Horšovský Týn, oprava fasád hlavního objektu včetně navazujících přístaveb
Objekt:
10 - Vedlejší a ostatní náklady
Místo: | [5 empty] | Datum: | 18.5.2016
Zadavatel: | [5 empty] | Projektant:
Uchazeč:
PČ | Typ | Kód | Popis | MJ | Množství | J.cena [CZK] | Cena celkem [CZK] | Cenová soustava |  | Poznámka | DPH | J. Nh [h] | Nh celkem [h] | J. hmotnost [t] | Hmotnost celkem [t] | J. suť [t] | Suť Celkem [t]
Náklady soupisu celkem | [6 empty] | 0 | [5 empty] | 0 |  | 0 |  | 0 |  | D | -1 | [7 empty] | 0
| D | VRN | Vedlejší rozpočtové náklady |  |  |  | 0 | [5 empty] | 0 |  | 0 |  | 0 | 5 | D | 0 | ROZPOCET | [6 empty] | 0
| D | VRN3 | Zařízení staveniště |  |  |  | 0 | [5 empty] | 0 |  | 0 |  | 0 | 5 | D | 1 | ROZPOCET | [6 empty] | 0
1 | K | 030001000 | Zařízení staveniště | % | 5 | 0 | 0 | CS ÚRS 2016 01 |  |  | snížená | 0 | 0 | 0 | 0 | 0 | 0 | 1024 | K | 2 | ROZPOCET | 0 | 0 | 0 | 0 | 0 | 2 | 0 | 1024 | 1167619029
| PP |  | Základní rozdělení průvodních činností a nákladů zařízení staveniště | [15 empty] | PP | 2

## Pokyny pro vyplnění
Struktura údajů, formát souboru a metodika pro zpracování
Struktura
Soubor je složen ze záložky Rekapitulace stavby a záložek s názvem soupisu prací pro jednotlivé objekty ve formátu XLS. Každá ze záložek přitom obsahuje
ještě samostatné sestavy vymezené orámovaním a nadpisem sestavy.
Rekapitulace stavby obsahuje sestavu Rekapitulace stavby a Rekapitulace objektů stavby a soupisů prací.
V sestavě Rekapitulace stavby jsou uvedeny informace identifikující předmět veřejné zakázky na stavební práce, KSO, CC-CZ, CZ-CPV, CZ-CPA a rekapitulaci
celkové nabídkové ceny uchazeče.
V sestavě Rekapitulace objektů stavby a soupisů prací je uvedena rekapitulace stavebních objektů, inženýrských objektů, provozních souborů,
vedlejších a ostatních nákladů a ostatních nákladů s rekapitulací nabídkové ceny za jednotlivé soupisy prací. Na základě údaje Typ je možné
identifikovat, zda se jedná o objekt nebo soupis prací pro daný objekt:
|  | STA | Stavební objekt pozemní
|  | ING | Stavební objekt inženýrský
|  | PRO | Provozní soubor
|  | VON | Vedlejší a ostatní náklady
|  | OST | Ostatní
|  | Soupis | Soupis prací pro daný typ objektu
Soupis prací pro jednotlivé objekty obsahuje sestavy Krycí list soupisu, Rekapitulace členění soupisu prací, Soupis prací. Za soupis prací může být považován
i objekt stavby v případě, že neobsahuje podřízenou zakázku.
Krycí list soupisu obsahuje rekapitulaci informací o předmětu veřejné zakázky ze sestavy Rekapitulace stavby, informaci o zařazení objektu do KSO,
CC-CZ, CZ-CPV, CZ-CPA a rekapitulaci celkové nabídkové ceny uchazeče za aktuální soupis prací.
Rekapitulace členění soupisu prací obsahuje rekapitulaci soupisu prací ve všech úrovních členění soupisu tak, jak byla tato členění použita (např.
stavební díly, funkční díly, případně jiné členění) s rekapitulací nabídkové ceny.
Soupis prací obsahuje položky veškerých stavebních nebo montážních prací, dodávek materiálů a služeb nezbytných pro zhotovení stavebního objektu,
inženýrského objektu, provozního souboru, vedlejších a ostatních nákladů.
Pro položky soupisu prací se zobrazují následující informace:
|  | PČ |  | Pořadové číslo položky v aktuálním soupisu
|  | TYP |  | Typ položky: K - konstrukce, M - materiál, PP - plný popis, PSC - poznámka k souboru cen, P - poznámka k položce, VV - výkaz výměr
|  | Kód |  | Kód položky
|  | Popis |  | Zkrácený popis položky
|  | MJ |  | Měrná jednotka položky
|  | Množství |  | Množství v měrné jednotce
|  | J.cena |  | Jednotková cena položky. Zadaní může obsahovat namísto J.ceny sloupce J.materiál a J.montáž, jejichž součet definuje
J.cenu položky.
|  | Cena celkem |  | Celková cena položky daná jako součin množství a j.ceny
|  | Cenová soustava |  | Příslušnost položky do cenové soustavy
Ke každé položce soupisu prací se na samostatných řádcích může zobrazovat:
Plný popis položky
Poznámka k souboru cen a poznámka zadavatele
Výkaz výměr
Pokud je k řádku výkazu výměr evidovaný údaj ve sloupci Kód, jedná se o definovaný odkaz, na který se může odvolávat výkaz výměr z jiné položky.
Metodika pro zpracování
Jednotlivé sestavy jsou v souboru provázány. Editovatelné pole jsou zvýrazněny žlutým podbarvením, ostatní pole neslouží k editaci a nesmí být jakkoliv
modifikovány.
Uchazeč je pro podání nabídky povinen vyplnit žlutě podbarvená pole:
Pole Uchazeč v sestavě Rekapitulace stavby - zde uchazeč vyplní svůj název (název subjektu)
Pole IČ a DIČ v sestavě Rekapitulace stavby - zde uchazeč vyplní svoje IČ a DIČ
Datum v sestavě Rekapitulace stavby - zde uchazeč vyplní datum vytvoření nabídky
J.cena = jednotková cena v sestavě Soupis prací o maximálním počtu desetinných míst uvedených v poli
- pokud sestavy soupisů prací obsahují pole J.cena, musí být všechna tato pole vyplněna nenulovými kladnými číslicemi
Poznámka - nepovinný údaj pro položku soupisu
V případě, že sestavy soupisů prací neobsahují pole J.cena, potom ve všech soupisech prací obsahují pole:
- J.materiál - jednotková cena materiálu
- J.montáž - jednotková cena montáže
Uchazeč je v tomto případě povinen vyplnit všechna pole J.materiál a pole J.montáž nenulovými kladnými číslicemi. V případech, kdy položka
neobsahuje žádný materiál je přípustné, aby pole J.materiál bylo vyplněno nulou. V případech, kdy položka neobsahuje žádnou montáž je přípustné,
aby pole J.montáž bylo vyplněno nulou. Není však přípustné, aby obě pole - J.materiál, J.Montáž byly u jedné položky vyplněny nulou.
Rekapitulace stavby
Název |  |  | Povinný |  | Popis | Typ | Max. počet
atributu |  |  | (A/N) |  |  |  | znaků
Kód |  |  | A |  | Kód stavby | String | 20
Stavba |  |  | A |  | Název stavby | String | 120
Místo |  |  | N |  | Místo stavby | String | 50
Datum |  |  | A |  | Datum vykonaného exportu | Date
KSO |  |  | N |  | Klasifikace stavebního objektu | String | 15
CC-CZ |  |  | N |  | Klasifikace stavbeních děl | String | 15
CZ-CPV |  |  | N |  | Společný slovník pro veřejné zakázky | String | 20
CZ-CPA |  |  | N |  | Klasifikace produkce podle činností | String | 20
Zadavatel |  |  | N |  | Zadavatel zadaní | String | 50
IČ |  |  | N |  | IČ zadavatele zadaní | String | 20
DIČ |  |  | N |  | DIČ zadavatele zadaní | String | 20
Uchazeč |  |  | N |  | Uchazeč veřejné zakázky | String | 50
Projektant |  |  | N |  | Projektant | String | 50
Poznámka |  |  | N |  | Poznámka k zadání | String | 255
Sazba DPH |  |  | A |  | Rekapitulace sazeb DPH u položek soupisů | eGSazbaDph
Základna DPH |  |  | A |  | Základna DPH určena součtem celkové ceny z položek soupisů | Double
Hodnota DPH |  |  | A |  | Hodnota DPH | Double
Cena bez DPH |  |  | A |  | Celková cena bez DPH za celou stavbu. Sčítává se ze všech listů. | Double
Cena s DPH |  |  | A |  | Celková cena s DPH za celou stavbu | Double
Rekapitulace objektů stavby a soupisů prací
Název |  |  | Povinný |  | Popis | Typ | Max. počet
atributu |  |  | (A/N) |  |  |  | znaků
Kód |  |  | A |  | Přebírá se z Rekapitulace stavby | String | 20
Stavba |  |  | A |  | Přebírá se z Rekapitulace stavby | String | 120
Místo |  |  | N |  | Přebírá se z Rekapitulace stavby | String | 50
Datum |  |  | A |  | Přebírá se z Rekapitulace stavby | Date
Zadavatel |  |  | N |  | Přebírá se z Rekapitulace stavby | String | 50
Projektant |  |  | N |  | Přebírá se z Rekapitulace stavby | String | 50
Uchazeč |  |  | N |  | Přebírá se z Rekapitulace stavby | String | 50
Kód |  |  | A |  | Kód objektu | String | 20
Objektu, Soupis prací |  |  | A |  | Název objektu | String | 120
Cena bez DPH |  |  | A |  | Cena bez DPH za daný objekt | Double
Cena s DPH |  |  | A |  | Cena spolu s DPH za daný objekt | Double
Typ |  |  | A |  | Typ zakázky | eGTypZakazky
Krycí list soupisu
Název |  |  | Povinný |  | Popis | Typ | Max. počet
atributu |  |  | (A/N) |  |  |  | znaků
Stavba |  |  | A |  | Přebírá se z Rekapitulace stavby | String | 120
Objekt |  |  | A |  | Kód a název objektu | String | 20 + 120
Soupis |  |  | A |  | Kód a název soupisu | String | 20 + 120
KSO |  |  | N |  | Klasifikace stavebního objektu | String | 15
CC-CZ |  |  | N |  | Klasifikace stavbeních děl | String | 15
CZ-CPV |  |  | N |  | Společný slovník pro veřejné zakázky | String | 20
CZ-CPA |  |  | N |  | Klasifikace produkce podle činností | String | 20
Místo |  |  | N |  | Přebírá se z Rekapitulace stavby | String | 50
Zadavatel |  |  | N |  | Přebírá se z Rekapitulace stavby | String | 50
Uchazeč |  |  | N |  | Přebírá se z Rekapitulace stavby | String | 50
Projektant |  |  | N |  | Přebírá se z Rekapitulace stavby | String | 50
Poznámka |  |  | N |  | Poznámka k soupisu prací | String | 255
Sazba DPH |  |  | A |  | Rekapitulace sazeb DPH na položkách aktuálního soupisu | eGSazbaDph
Základna DPH |  |  | A |  | Základna DPH určena součtem celkové ceny z položek aktuálního soupisu | Double
Hodnota DPH |  |  | A |  | Hodnota DPH | Double
Cena bez DPH |  |  | A |  | Cena bez DPH za daný soupis | Double
Cena s DPH |  |  | A |  | Cena s DPH za daný soupis | Double
Rekapitulace členění soupisu prací
Název |  |  | Povinný |  | Popis | Typ | Max. počet
atributu |  |  | (A/N) |  |  |  | znaků
Stavba |  |  | A |  | Přebírá se z Rekapitulace stavby | String | 120
Objekt |  |  | A |  | Kód a název objektu, přebírá se z Krycího listu soupisu | String | 20 + 120
Soupis |  |  | A |  | Kód a název objektu, přebírá se z Krycího listu soupisu | String | 20 + 120
Místo |  |  | N |  | Přebírá se z Rekapitulace stavby | String | 50
Datum |  |  | A |  | Přebírá se z Rekapitulace stavby | Date
Zadavatel |  |  | N |  | Přebírá se z Rekapitulace stavby | String | 50
Projektant |  |  | N |  | Přebírá se z Rekapitulace stavby | String | 50
Uchazeč |  |  | N |  | Přebírá se z Rekapitulace stavby | String | 50
Kód dílu - Popis |  |  | A |  | Kód a název dílu ze soupisu | String | 20 + 100
Cena celkem |  |  | A |  | Cena celkem za díl ze soupisu | Double
Soupis prací
Název |  |  | Povinný |  | Popis | Typ | Max. počet
atributu |  |  | (A/N) |  |  |  | znaků
Stavba |  |  | A |  | Přebírá se z Rekapitulace stavby | String | 120
Objekt |  |  | A |  | Kód a název objektu | String | 20 + 120
Soupis |  |  | A |  | Přebírá se z Krycího listu soupisu | String | 20 + 120
Místo |  |  | N |  | Přebírá se z Krycího listu soupisu | String | 50
Datum |  |  | A |  | Přebírá se z Krycího listu soupisu | Date
Zadavatel |  |  | N |  | Přebírá se z Krycího listu soupisu | String | 50
Projektant |  |  | N |  | Přebírá se z Krycího listu soupisu | String | 50
Uchazeč |  |  | N |  | Přebírá se z Krycího listu soupisu | String | 50
PČ |  |  | A |  | Pořadové číslo položky soupisu | Long
Typ |  |  | A |  | Typ položky soupisu | eGTypPolozky | 1
Kód |  |  | A |  | Kód položky ze soupisu | String | 20
Popis |  |  | A |  | Popis položky ze soupisu | String | 255
MJ |  |  | A |  | Měrná jednotka položky | String | 10
Množství |  |  | A |  | Množství položky soupisu | Double
J.Cena |  |  | A |  | Jednotková cena položky | Double
Cena celkem |  |  | A |  | Cena celkem vyčíslena jako J.Cena * Množství | Double
Cenová soustava |  |  | N |  | Zařazení položky do cenové soustavy | String | 50
p |  |  | N |  | Poznámka položky ze soupisu | Memo
psc |  |  | N |  | Poznámka k souboru cen ze soupisu | Memo
pp |  |  | N |  | Plný popis položky ze soupisu | Memo
vv |  |  | N |  | Výkaz výměr (figura, výraz, výměra) ze soupisu | Text,Text,Double | 20, 150
Datová věta
Typ věty |  |  | Hodnota |  | Význam
eGSazbaDPH |  |  | základní |  | Základní sazba DPH
|  |  | snížená |  | Snížená sazba DPH
|  |  | nulová |  | Nulová sazba DPH
|  |  | zákl. přenesená |  | Základní sazba DPH přenesená
|  |  | sníž. přenesená |  | Snížená sazba DPH přenesená
eGTypZakazky |  |  | STA |  | Stavební objekt
|  |  | PRO |  | Provozní soubor
|  |  | ING |  | Inženýrský objekt
|  |  | VON |  | Vedlejší a ostatní náklady
|  |  | OST |  | Ostatní náklady
eGTypPolozky |  |  | 1 |  | Položka typu HSV
|  |  | 2 |  | Položka typu PSV
|  |  | 3 |  | Položka typu M
|  |  | 4 |  | Položka typu OST