## Rekapitulace stavby
Export VZ |  | List obsahuje: |  |  |  |  | 1) Rekapitulace stavby |  |  | 2) Rekapitulace objektů stavby a soupisů prací | [16 empty] | 3.0 | [5 empty] | False | False | {232fc3aa-88dc-4ae0-bfde-0950bd1fd8c8}
[18 empty] | >> skryté sloupce << | [13 empty] | 0,01 | 21
[32 empty] | 0,01 | 15
|  | REKAPITULACE STAVBY | [16 empty] | v --- níže se nacházejí doplnkové a pomocné údaje k sestavám --- v | [11 empty] | Návod na vyplnění | 0,001
|  | Kód: |  |  |  |  | 00046AS-PD15 | [23 empty] | Měnit lze pouze buňky se žlutým podbarvením! 1) v Rekapitulaci stavby vyplňte údaje o Uchazeči (přenesou se do ostatních sestav i v jiných listech) 2) na vybraných listech vyplňte v sestavě Soupis prací ceny u položek Podrobnosti k vyplnění naleznete na poslední záložce s Pokyny pro vyplnění | 0,01
|  | Stavba: |  |  |  |  | III/16911 Prášily - Skelná | [24 empty] | 0,1
|  | KSO: |  |  |  |  | 822 24 73 | [6 empty] | CC-CZ: |  | 21111 | [15 empty] | 1
|  | Místo: |  |  |  |  | Silnice III/16911 v úseku Prášily - Skelná | [6 empty] | Datum: |  | 10.11.2015 | [15 empty] | 10
[14 empty] | CZ-CPA: |  | 42.11.20 | [15 empty] | 100
|  | Zadavatel: | [11 empty] | IČ: |  | 72053119 | [15 empty] | 0,1
|  |  | SÚSPK,p.o.,Škroupova 18,306 12 Plzeň | [10 empty] | DIČ: |  | CZ72053119 | [15 empty] | 0,1
0,1
|  | Uchazeč: | [11 empty] | IČ: |  | Vyplň údaj | [15 empty] | 0,1
|  |  | Vyplň údaj | [10 empty] | DIČ: |  | Vyplň údaj | [15 empty] | 0,1
False
|  | Projektant: | [11 empty] | IČ: |  | 63504006 | [15 empty] | False
|  |  | INGEM inženýrská a.s. | [10 empty] | DIČ: |  | CZ63504006 | [15 empty] | True
0,01
|  | Poznámka: | [29 empty] | 0,01
False
|  | Cena bez DPH | [11 empty] | 0
[8 empty] | Sazba daně |  | Základ daně |  |  |  | Výše daně
|  | DPH |  | základní |  |  |  | 21% |  | 0 |  |  |  | 0
|  |  |  | snížená |  |  |  | 15% |  | 0 |  |  |  | 0
|  |  |  | zákl. přenesená |  |  |  | 21% |  | 0 |  |  |  | 0
|  |  |  | sníž. přenesená |  |  |  | 15% |  | 0 |  |  |  | 0
|  |  |  | nulová |  |  |  | 0% |  | 0 |  |  |  | 0
|  | Cena s DPH | [6 empty] | v |  | CZK |  |  | 0
REKAPITULACE OBJEKTŮ STAVBY A SOUPISŮ PRACÍ
| Kód: | [6 empty] | 00046AS-PD15
| Stavba: | [6 empty] | III/16911 Prášily - Skelná
| Místo: | [6 empty] | Silnice III/16911 v úseku Prášily - Skelná |  |  |  |  | Datum: |  | 10.11.2015
| Zadavatel: | [6 empty] | SÚSPK,p.o.,Škroupova 18,306 12 Plzeň |  |  |  |  | Projektant: |  | INGEM inženýrská a.s. |  |  |  | Informatívní údaje z listů zakázek
Uchazeč:
| Kód |  |  |  | Objekt, Soupis prací | [6 empty] | Cena bez DPH [CZK] |  |  |  | Cena s DPH [CZK] | Typ |  | z toho Ostat. náklady [CZK] | DPH [CZK] | Normohodiny [h] | DPH základní [CZK] | DPH snížená [CZK] | DPH základní přenesená [CZK] | DPH snížená přenesená [CZK] | Základna DPH základní | Základna DPH snížená | Základna DPH zákl. přenesená | Základna DPH sníž. přenesená | Základna DPH nulová
| Náklady stavby celkem | [10 empty] | 0 |  |  |  | 0 |  |  | 0 | 0 | 0 | 0 | 0 | 0 | 0 | 0 | 0 | 0 | 0 | 0 |  | D | 0 | ###NOIMPORT### | IMPORT | {232fc3aa-88dc-4ae0-bfde-0950bd1fd8c8} | {00000000-0000-0000-0000-000000000000} | 822 24 73
/ |  | 046AS-PD2 |  |  |  | B.1 SO 101 Stavební úpravy komunikace 2.úsek 2,135 75 - 3,259 30 | [5 empty] | 0 |  |  |  | 0 | STA |  | 0 | 0 | 0 | 0 | 0 | 0 | 0 | 0 | 0 | 0 | 0 | 0 |  |  | 1 |  | IMPORT | {19b8d5c1-db7a-4127-8e9f-77ff3d483405} | {232fc3aa-88dc-4ae0-bfde-0950bd1fd8c8} | 822 24 73 | 2
/ |  | SO201 |  |  |  | Most ev.č. 16911 - 4 | [5 empty] | 0 |  |  |  | 0 | STA |  | 0 | 0 | 0 | 0 | 0 | 0 | 0 | 0 | 0 | 0 | 0 | 0 |  |  | 1 |  | IMPORT | {9e93b38e-7876-424d-8112-d91db2901548} | {232fc3aa-88dc-4ae0-bfde-0950bd1fd8c8} |  | 2
/ |  | SO202 |  |  |  | Most ev.č. 16911 - 5 | [5 empty] | 0 |  |  |  | 0 | STA |  | 0 | 0 | 0 | 0 | 0 | 0 | 0 | 0 | 0 | 0 | 0 | 0 |  |  | 1 |  | IMPORT | {66aeaf3a-7c0c-43c0-9b05-16daebdf85f0} | {232fc3aa-88dc-4ae0-bfde-0950bd1fd8c8} |  | 2

## 046AS-PD2 - B.1 SO 101 St...
| List obsahuje: |  | 1) Krycí list soupisu | 2) Rekapitulace |  |  | 3) Soupis prací | Zpět na list: | Rekapitulace stavby
[9 empty] | >> skryté sloupce << | [9 empty] | {19b8d5c1-db7a-4127-8e9f-77ff3d483405}
2
| KRYCÍ LIST SOUPISU | [8 empty] | v --- níže se nacházejí doplnkové a pomocné údaje k sestavám --- v | [8 empty] | False
Stavba:
III/16911 Prášily - Skelná
Objekt:
046AS-PD2 - B.1 SO 101 Stavební úpravy komunikace 2.úsek 2,135 75 - 3,259 30
| KSO: |  | 822 24 73 |  |  | CC-CZ: | 21111
| Místo: |  | Silnice III/16911 v úseku Prášily - Skelná |  |  | Datum: | 10.11.2015
[6 empty] | CZ-CPA: | 42.11.20
| Zadavatel: |  |  |  |  | IČ: | 72053119
|  | SÚSPK,p.o.,Škroupova 18,306 12 Plzeň |  |  |  | DIČ: | CZ72053119
| Uchazeč: |  |  |  |  | IČ:
DIČ:
| Projektant: |  |  |  |  | IČ: | 63504006
|  | INGEM inženýrská a.s. |  |  |  | DIČ: | CZ63504006
Poznámka:
| Cena bez DPH | [5 empty] | 0
|  |  | Základ daně |  |  | Sazba daně | Výše daně
| DPH | základní | 0 |  |  | 21% | 0
|  | snížená | 0 |  |  | 15% | 0
|  | zákl. přenesená | 0 |  |  | 21% | 0
|  | sníž. přenesená | 0 |  |  | 15% | 0
|  | nulová | 0 |  |  | 0% | 0
| Cena s DPH |  |  | v | CZK |  | 0
REKAPITULACE ČLENĚNÍ SOUPISU PRACÍ
Stavba:
III/16911 Prášily - Skelná
Objekt:
046AS-PD2 - B.1 SO 101 Stavební úpravy komunikace 2.úsek 2,135 75 - 3,259 30
Místo: |  |  | Silnice III/16911 v úseku Prášily - Skelná |  |  | Datum: | 10.11.2015
Zadavatel: |  |  | SÚSPK,p.o.,Škroupova 18,306 12 Plzeň |  |  | Projektant: | INGEM inženýrská a.s.
Uchazeč:
Kód dílu - Popis | [6 empty] | Cena celkem [CZK]
Náklady soupisu celkem | [6 empty] | 0 | [12 empty] | -1
| HSV - Práce a dodávky HSV | [5 empty] | 0
| 1 - Zemní práce | [5 empty] | 0
| 2 - Zakládání | [5 empty] | 0
| 3 - Svislé a kompletní konstrukce | [5 empty] | 0
| 5 - Komunikace pozemní | [5 empty] | 0
| 9 - Ostatní konstrukce a práce, bourání | [5 empty] | 0
| 997 - Přesun sutě | [5 empty] | 0
| 998 - Přesun hmot | [5 empty] | 0
SOUPIS PRACÍ
Stavba:
III/16911 Prášily - Skelná
Objekt:
046AS-PD2 - B.1 SO 101 Stavební úpravy komunikace 2.úsek 2,135 75 - 3,259 30
Místo: |  |  | Silnice III/16911 v úseku Prášily - Skelná |  |  | Datum: | 10.11.2015
Zadavatel: |  |  | SÚSPK,p.o.,Škroupova 18,306 12 Plzeň |  |  | Projektant: | INGEM inženýrská a.s.
Uchazeč:
PČ | Typ | Kód | Popis | MJ | Množství | J.cena [CZK] | Cena celkem [CZK] | Cenová soustava |  | Poznámka | DPH | J. Nh [h] | Nh celkem [h] | J. hmotnost [t] | Hmotnost celkem [t] | J. suť [t] | Suť Celkem [t]
Náklady soupisu celkem | [6 empty] | 0 | [5 empty] | 0 |  | 1481.1274 |  | 3558.25 |  | D | -1 | [10 empty] | 0
| D | HSV | Práce a dodávky HSV |  |  |  | 0 | [5 empty] | 0 |  | 1481.1274 |  | 3558.25 | 1 | D | 0 |  |  |  | ROZPOCET | [6 empty] | 0
| D | 1 | Zemní práce |  |  |  | 0 | [5 empty] | 0 |  | 914.3642 |  | 3244.85 | 1 | D | 1 |  |  |  | ROZPOCET | [6 empty] | 0
1 | K | 113106511 | Rozebrání dlažeb vozovek pl přes 200 m2 z velkých kostek do lože z kameniva | m2 | 7050 |  | 0 | CS ÚRS 2015 01 |  |  | základní |  | 0 | 0 | 0 | 0.417 | 2939.85 | 4 | K | 2 |  |  |  | ROZPOCET | 0 | 0 | 0 | 0 | 0 | 1 | 0 | 4 | 177303545
| PP |  | Rozebrání dlažeb a dílců komunikací pro pěší, vozovek a ploch s přemístěním hmot na skládku na vzdálenost do 3 m nebo s naložením na dopravní prostředek vozovek a ploch, s jakoukoliv výplní spár v ploše jednotlivě přes 200 m2 z velkých kostek kladených do lože z kameniva těženého | [15 empty] | PP | 2
| VV |  | 7000+50 |  | 7050 | [13 empty] | VV | 2 | 2 | True | 1 | ROZPOCET
| VV |  | "výměra dle autocad, včetně roztřídění, naložení a očištění" | [15 empty] | VV | 2 | 1 | True | 0 | ROZPOCET
2 | K | 113107123 | Odstranění podkladu pl do 50 m2 z kameniva drceného tl 300 mm | m2 | 50 |  | 0 | CS ÚRS 2015 01 |  |  | základní |  | 0 | 0 | 0 | 0.4 | 20 | 4 | K | 2 |  |  |  | ROZPOCET | 0 | 0 | 0 | 0 | 0 | 1 | 0 | 4 | 1764651924
| PP |  | Odstranění podkladů nebo krytů s přemístěním hmot na skládku na vzdálenost do 3 m nebo s naložením na dopravní prostředek v ploše jednotlivě do 50 m2 z kameniva hrubého drceného, o tl. vrstvy přes 200 do 300 mm | [15 empty] | PP | 2
| VV |  | 50 |  | 50 | [13 empty] | VV | 2 | 2 | True | 1 | ROZPOCET
| VV |  | "výměra dle autocad" | [15 empty] | VV | 2 | 1 | True | 0 | ROZPOCET
3 | K | 113107132 | Odstranění podkladu pl do 50 m2 z betonu prostého tl 300 mm | m2 | 50 |  | 0 | CS ÚRS 2015 01 |  |  | základní |  | 0 | 0 | 0 | 0.5 | 25 | 4 | K | 2 |  |  |  | ROZPOCET | 0 | 0 | 0 | 0 | 0 | 1 | 0 | 4 | -1246587278
| PP |  | Odstranění podkladů nebo krytů s přemístěním hmot na skládku na vzdálenost do 3 m nebo s naložením na dopravní prostředek v ploše jednotlivě do 50 m2 z betonu prostého, o tl. vrstvy přes 150 do 300 mm | [15 empty] | PP | 2
| VV |  | 50 |  | 50 | [13 empty] | VV | 2 | 2 | True | 1 | ROZPOCET
| VV |  | "výměra dle autocad" | [15 empty] | VV | 2 | 1 | True | 0 | ROZPOCET
4 | K | 1131072211 | Odstranění krajnice přes 200 m2 z kameniva drceného tl 100 mm | m2 | 2000 |  | 0 |  |  |  | základní |  | 0 | 0 | 0 | 0.13 | 260 | 4 | K | 2 |  |  |  | ROZPOCET | 0 | 0 | 0 | 0 | 0 | 1 | 0 | 4 | -1193750821
| PP |  | Odstranění podkladů nebo krytů s přemístěním hmot na skládku na vzdálenost do 20 m nebo s naložením na dopravní prostředek v ploše jednotlivě přes 200 m2 z kameniva hrubého drceného, o tl. vrstvy do 100 mm | [15 empty] | PP | 2
| VV |  | 2000 |  | 2000 | [13 empty] | VV | 2 | 2 | True | 1 | ROZPOCET
| VV |  | "výměra dle autocad" | [15 empty] | VV | 2 | 1 | True | 0 | ROZPOCET
5 | K | 122202202 | Odkopávky a prokopávky nezapažené pro silnice objemu do 1000 m3 v hornině tř. 3 | m3 | 397.5 |  | 0 | CS ÚRS 2015 01 |  |  | základní |  | 0 | 0 | 0 | 0 | 0 | 4 | K | 2 |  |  |  | ROZPOCET | 0 | 0 | 0 | 0 | 0 | 1 | 0 | 4 | 253442752
| PP |  | Odkopávky a prokopávky nezapažené pro silnice s přemístěním výkopku v příčných profilech na vzdálenost do 15 m nebo s naložením na dopravní prostředek v hornině tř. 3 přes 100 do 1 000 m3 | [15 empty] | PP | 2
| VV |  | (34*2,5*1,5*3+15) |  | 397.5 | [13 empty] | VV | 2 | 2 | True | 1 | ROZPOCET
6 | K | 122202209 | Příplatek k odkopávkám a prokopávkám pro silnice v hornině tř. 3 za lepivost | m3 | 397.5 |  | 0 | CS ÚRS 2015 01 |  |  | základní |  | 0 | 0 | 0 | 0 | 0 | 4 | K | 2 |  |  |  | ROZPOCET | 0 | 0 | 0 | 0 | 0 | 1 | 0 | 4 | -1902242199
| PP |  | Odkopávky a prokopávky nezapažené pro silnice s přemístěním výkopku v příčných profilech na vzdálenost do 15 m nebo s naložením na dopravní prostředek v hornině tř. 3 Příplatek k cenám za lepivost horniny tř. 3 | [15 empty] | PP | 2
| VV |  | 397,5 |  | 397.5 | [13 empty] | VV | 2 | 2 | True | 1 | ROZPOCET
7 | K | 151101101 | Zřízení příložného pažení a rozepření stěn rýh hl do 2 m | m2 | 136 |  | 0 | CS ÚRS 2015 01 |  |  | základní |  | 0 | 0.00084 | 0.11424 | 0 | 0 | 4 | K | 2 |  |  |  | ROZPOCET | 0 | 0 | 0 | 0 | 0 | 1 | 0 | 4 | 829958975
| PP |  | Zřízení pažení a rozepření stěn rýh pro podzemní vedení pro všechny šířky rýhy příložné pro jakoukoliv mezerovitost, hloubky do 2 m | [15 empty] | PP | 2
8 | K | 151101111 | Odstranění příložného pažení a rozepření stěn rýh hl do 2 m | m2 | 136 |  | 0 | CS ÚRS 2015 01 |  |  | základní |  | 0 | 0 | 0 | 0 | 0 | 4 | K | 2 |  |  |  | ROZPOCET | 0 | 0 | 0 | 0 | 0 | 1 | 0 | 4 | 1218799611
| PP |  | Odstranění pažení a rozepření stěn rýh pro podzemní vedení s uložením materiálu na vzdálenost do 3 m od kraje výkopu příložné, hloubky do 2 m | [15 empty] | PP | 2
9 | K | 162701105 | Vodorovné přemístění do 10000 m výkopku/sypaniny z horniny tř. 1 až 4 | m3 | 397.5 |  | 0 | CS ÚRS 2015 01 |  |  | základní |  | 0 | 0 | 0 | 0 | 0 | 4 | K | 2 |  |  |  | ROZPOCET | 0 | 0 | 0 | 0 | 0 | 1 | 0 | 4 | 1577037624
| PP |  | Vodorovné přemístění výkopku nebo sypaniny po suchu na obvyklém dopravním prostředku, bez naložení výkopku, avšak se složením bez rozhrnutí z horniny tř. 1 až 4 na vzdálenost přes 9 000 do 10 000 m | [15 empty] | PP | 2
| VV |  | 397,5 |  | 397.5 | [13 empty] | VV | 2 | 2 | True | 1 | ROZPOCET
10 | K | 162701109 | Příplatek k vodorovnému přemístění výkopku/sypaniny z horniny tř. 1 až 4 ZKD 1000 m přes 10000 m | m3 | 7950 |  | 0 | CS ÚRS 2015 01 |  |  | základní |  | 0 | 0 | 0 | 0 | 0 | 4 | K | 2 |  |  |  | ROZPOCET | 0 | 0 | 0 | 0 | 0 | 1 | 0 | 4 | 767540953
| PP |  | Vodorovné přemístění výkopku nebo sypaniny po suchu na obvyklém dopravním prostředku, bez naložení výkopku, avšak se složením bez rozhrnutí z horniny tř. 1 až 4 na vzdálenost Příplatek k ceně za každých dalších i započatých 1 000 m | [15 empty] | PP | 2
| VV |  | 20*397,5 |  | 7950 | [13 empty] | VV | 2 | 2 | True | 1 | ROZPOCET
11 | K | 171101104 | Uložení sypaniny z hornin soudržných do násypů zhutněných do 102 % PS | m3 | 397.5 |  | 0 | CS ÚRS 2015 01 |  |  | základní |  | 0 | 0 | 0 | 0 | 0 | 4 | K | 2 |  |  |  | ROZPOCET | 0 | 0 | 0 | 0 | 0 | 1 | 0 | 4 | -708180310
| PP |  | Uložení sypaniny do násypů s rozprostřením sypaniny ve vrstvách a s hrubým urovnáním zhutněných s uzavřením povrchu násypu z hornin soudržných s předepsanou mírou zhutnění v procentech výsledků zkoušek Proctor-Standard (dále jen PS) přes 100 do 102 % PS | [15 empty] | PP | 2
| VV |  | 397,5 |  | 397.5 | [13 empty] | VV | 2 | 2 | True | 1 | ROZPOCET
12 | M | 583441970R | Vhodná zemina | t | 914.25 |  | 0 |  |  |  | základní |  | 0 | 1 | 914.25 | 0 | 0 | 8 | M | 2 |  |  |  | ROZPOCET | 0 | 0 | 0 | 0 | 0 | 1 | 0 | 4 | 1881517524
| PP | [17 empty] | PP | 2
| VV |  | 397,5*2,3 |  | 914.25 | [13 empty] | VV | 2 | 2 | True | 1 | ROZPOCET
| VV |  | "aktivní zóna" | [15 empty] | VV | 2 | 1 | True | 0 | ROZPOCET
13 | K | 171201201 | Uložení sypaniny na skládky | m3 | 397.5 |  | 0 | CS ÚRS 2015 01 |  |  | základní |  | 0 | 0 | 0 | 0 | 0 | 4 | K | 2 |  |  |  | ROZPOCET | 0 | 0 | 0 | 0 | 0 | 1 | 0 | 4 | 485885364
| PP |  | Uložení sypaniny na skládky | [15 empty] | PP | 2
14 | K | 171201211 | Poplatek za uložení odpadu ze sypaniny na skládce (skládkovné) | t | 795 |  | 0 | CS ÚRS 2015 01 |  |  | základní |  | 0 | 0 | 0 | 0 | 0 | 4 | K | 2 |  |  |  | ROZPOCET | 0 | 0 | 0 | 0 | 0 | 1 | 0 | 4 | -466848777
| PP |  | Uložení sypaniny poplatek za uložení sypaniny na skládce (skládkovné) | [15 empty] | PP | 2
| VV |  | 397,5*2 |  | 795 | [13 empty] | VV | 2 | 2 | True | 1 | ROZPOCET
15 | K | 181951102 | Úprava pláně v hornině tř. 1 až 4 se zhutněním | m2 | 50 |  | 0 | CS ÚRS 2015 01 |  |  | základní |  | 0 | 0 | 0 | 0 | 0 | 4 | K | 2 |  |  |  | ROZPOCET | 0 | 0 | 0 | 0 | 0 | 1 | 0 | 4 | -757754681
| PP |  | Úprava pláně vyrovnáním výškových rozdílů v hornině tř. 1 až 4 se zhutněním | [15 empty] | PP | 2
16 | K | 182301122 | Rozprostření ornice pl do 500 m2 ve svahu přes 1:5 tl vrstvy do 150 mm | m2 | 300 |  | 0 | CS ÚRS 2015 01 |  |  | základní |  | 0 | 0 | 0 | 0 | 0 | 4 | K | 2 |  |  |  | ROZPOCET | 0 | 0 | 0 | 0 | 0 | 1 | 0 | 4 | 67823631
| VV |  | 300 |  | 300 | [13 empty] | VV | 2 | 2 | True | 1 | ROZPOCET
| VV |  | "výměra dle autocad" | [15 empty] | VV | 2 | 1 | True | 0 | ROZPOCET
17 | K | 185803112 | Ošetření trávníku shrabáním ve svahu do 1:2 | m2 | 300 |  | 0 | CS ÚRS 2015 01 |  |  | základní |  | 0 | 0 | 0 | 0 | 0 | 4 | K | 2 |  |  |  | ROZPOCET | 0 | 0 | 0 | 0 | 0 | 1 | 0 | 4 | -55082058
| VV |  | 300 |  | 300 | [13 empty] | VV | 2 | 2 | True | 1 | ROZPOCET
| VV |  | "výměra dle autocad" | [15 empty] | VV | 2 | 1 | True | 0 | ROZPOCET
| D | 2 | Zakládání |  |  |  | 0 | [5 empty] | 0 |  | 101.3571 |  | 0 | 1 | D | 1 |  |  |  | ROZPOCET | [6 empty] | 0
18 | K | 272322611 | Základové klenby ze ŽB odolného proti agresivnímu prostředí tř. C 30/37 XA | m3 | 0.9 |  | 0 | CS ÚRS 2015 01 |  |  | základní |  | 0 | 2.4533 | 2.208 | 0 | 0 | 4 | K | 2 |  |  |  | ROZPOCET | 0 | 0 | 0 | 0 | 0 | 1 | 0 | 4 | 957419941
| PP |  | Základy z betonu železového (bez výztuže) klenby z betonu odolného proti agresivnímu prostředí (XA) tř. C 30/37 | [15 empty] | PP | 2
| VV |  | 3*0,30*0,50*2 |  | 0.9 | [13 empty] | VV | 2 | 2 | True | 1 | ROZPOCET
19 | K | 273316231R | Základové desky z prostého betonu pro prostředí s mrazovými cykly C 20/25 XF3 | m3 | 38.8 |  | 0 |  |  |  | základní |  | 0 | 2.5518 | 99.0091 | 0 | 0 | 4 | K | 2 |  |  |  | ROZPOCET | 0 | 0 | 0 | 0 | 0 | 1 | 0 | 4 | 2068735160
| PP | [17 empty] | PP | 2
| VV |  | (34*2*0,35)+(50*0,30) |  | 38.8 | [13 empty] | VV | 2 | 2 | True | 1 | ROZPOCET
20 | K | 273351215 | Zřízení bednění stěn základových desek | m2 | 136 |  | 0 | CS ÚRS 2015 01 |  |  | základní |  | 0 | 0.00103 | 0.14008 | 0 | 0 | 4 | K | 2 |  |  |  | ROZPOCET | 0 | 0 | 0 | 0 | 0 | 1 | 0 | 4 | -1156002705
| PP |  | Bednění základových stěn desek svislé nebo šikmé (odkloněné), půdorysně přímé nebo zalomené ve volných nebo zapažených jámách, rýhách, šachtách, včetně případných vzpěr zřízení | [15 empty] | PP | 2
21 | K | 273351216 | Odstranění bednění stěn základových desek | m2 | 136 |  | 0 | CS ÚRS 2015 01 |  |  | základní |  | 0 | 0 | 0 | 0 | 0 | 4 | K | 2 |  |  |  | ROZPOCET | 0 | 0 | 0 | 0 | 0 | 1 | 0 | 4 | 929423442
| PP |  | Bednění základových stěn desek svislé nebo šikmé (odkloněné), půdorysně přímé nebo zalomené ve volných nebo zapažených jámách, rýhách, šachtách, včetně případných vzpěr odstranění | [15 empty] | PP | 2
| D | 3 | Svislé a kompletní konstrukce |  |  |  | 0 | [5 empty] | 0 |  | 0 |  | 0 | 1 | D | 1 |  |  |  | ROZPOCET | [6 empty] | 0
22 | K | 359901111 | Vyčištění stok | m | 12 |  | 0 | CS ÚRS 2015 01 |  |  | základní |  | 0 | 0 | 0 | 0 | 0 | 4 | K | 2 |  |  |  | ROZPOCET | 0 | 0 | 0 | 0 | 0 | 1 | 0 | 4 | 839525503
| PP |  | Vyčištění stok jakékoliv výšky | [15 empty] | PP | 2
| D | 5 | Komunikace pozemní |  |  |  | 0 | [5 empty] | 0 |  | 336.243 |  | 0 | 1 | D | 1 |  |  |  | ROZPOCET | [6 empty] | 0
23 | K | 564831111 | Podklad ze štěrkodrtě ŠD tl 100 mm | m2 | 68 |  | 0 | CS ÚRS 2015 01 |  |  | základní |  | 0 | 0 | 0 | 0 | 0 | 4 | K | 2 |  |  |  | ROZPOCET | 0 | 0 | 0 | 0 | 0 | 1 | 0 | 4 | 2116031559
| PP |  | Podklad ze štěrkodrti ŠD s rozprostřením a zhutněním, po zhutnění tl. 100 mm | [15 empty] | PP | 2
| VV |  | 34*2 |  | 68 | [13 empty] | VV | 2 | 2 | True | 1 | ROZPOCET
24 | K | 564831111R | Dosypání zeminou tl 100 mm | m2 | 2247.1 |  | 0 |  |  |  | základní |  | 0 | 0 | 0 | 0 | 0 | 4 | K | 2 |  |  |  | ROZPOCET | 0 | 0 | 0 | 0 | 0 | 1 | 0 | 4 | 32184892
| PP | [17 empty] | PP | 2
| VV |  | 1123,55*2 |  | 2247.1 | [13 empty] | VV | 2 | 2 | True | 1 | ROZPOCET
| VV |  | " cena včetně všech souvisejících prací a dopravy" | [15 empty] | VV | 2 | 1 | True | 0 | ROZPOCET
25 | K | 564851111 | Podklad ze štěrkodrtě ŠD tl 150 mm | m2 | 100 |  | 0 | CS ÚRS 2015 01 |  |  | základní |  | 0 | 0 | 0 | 0 | 0 | 4 | K | 2 |  |  |  | ROZPOCET | 0 | 0 | 0 | 0 | 0 | 1 | 0 | 4 | 114883564
| PP |  | Podklad ze štěrkodrti ŠD s rozprostřením a zhutněním, po zhutnění tl. 150 mm | [15 empty] | PP | 2
| VV |  | 50+50 |  | 100 | [13 empty] | VV | 2 | 2 | True | 1 | ROZPOCET
26 | K | 564931412 | Podklad z asfaltového recyklátu tl 100 mm | m2 | 2000 |  | 0 | CS ÚRS 2015 01 |  |  | základní |  | 0 | 0 | 0 | 0 | 0 | 4 | K | 2 |  |  |  | ROZPOCET | 0 | 0 | 0 | 0 | 0 | 1 | 0 | 4 | -1318167065
| PP |  | Podklad nebo podsyp z asfaltového recyklátu s rozprostřením a zhutněním, po zhutnění tl. 100 mm | [15 empty] | PP | 2
| VV |  | 2000 |  | 2000 | [13 empty] | VV | 2 | 2 | True | 1 | ROZPOCET
| VV |  | "výměra dle autocad" | [15 empty] | VV | 2 | 1 | True | 0 | ROZPOCET
27 | K | 565135111 | Asfaltový beton vrstva podkladní ACP 16 (obalované kamenivo OKS) tl 50 mm š do 3 m | m2 | 7050 |  | 0 | CS ÚRS 2015 01 |  |  | základní |  | 0 | 0 | 0 | 0 | 0 | 4 | K | 2 |  |  |  | ROZPOCET | 0 | 0 | 0 | 0 | 0 | 1 | 0 | 4 | -1192860054
| PP |  | Asfaltový beton vrstva podkladní ACP 16 (obalované kamenivo střednězrnné - OKS) s rozprostřením a zhutněním v pruhu šířky do 3 m, po zhutnění tl. 50 mm | [15 empty] | PP | 2
| VV |  | 7000+50 |  | 7050 | [13 empty] | VV | 2 | 2 | True | 1 | ROZPOCET
| VV |  | "výměra dle autocad" | [15 empty] | VV | 2 | 1 | True | 0 | ROZPOCET
28 | K | 569903311 | Zřízení zemních krajnic se zhutněním | m3 | 200 |  | 0 | CS ÚRS 2015 01 |  |  | základní |  | 0 | 0 | 0 | 0 | 0 | 4 | K | 2 |  |  |  | ROZPOCET | 0 | 0 | 0 | 0 | 0 | 1 | 0 | 4 | 726720955
| PP |  | Zřízení zemních krajnic z hornin jakékoliv třídy se zhutněním | [15 empty] | PP | 2
| VV |  | 2000*0,10 |  | 200 | [13 empty] | VV | 2 | 2 | True | 1 | ROZPOCET
29 | K | 569931132 | Zpevnění krajnic asfaltovým recyklátem tl 100 mm | m2 | 2000 |  | 0 | CS ÚRS 2015 01 |  |  | základní |  | 0 | 0.132 | 264 | 0 | 0 | 4 | K | 2 |  |  |  | ROZPOCET | 0 | 0 | 0 | 0 | 0 | 1 | 0 | 4 | -33299368
| PP |  | Zpevnění krajnic nebo komunikací pro pěší s rozprostřením a zhutněním, po zhutnění asfaltovým recyklátem tl. 100 mm | [15 empty] | PP | 2
| VV |  | 2000 |  | 2000 | [13 empty] | VV | 2 | 2 | True | 1 | ROZPOCET
| VV |  | "výměra dle autocad" | [15 empty] | VV | 2 | 1 | True | 0 | ROZPOCET
30 | K | 572531132 | Oprava trhlin asfaltovou sanační hmotou š do 50 mm | m | 600 |  | 0 | CS ÚRS 2015 01 |  |  | základní |  | 0 | 0.00353 | 2.118 | 0 | 0 | 4 | K | 2 |  |  |  | ROZPOCET | 0 | 0 | 0 | 0 | 0 | 1 | 0 | 4 | -1374687524
| PP |  | Vyspravení trhlin dosavadního krytu asfaltovou sanační hmotou oprava trhlin šířky přes 40 do 50 mm | [15 empty] | PP | 2
31 | K | 573231111 | Postřik živičný spojovací ze silniční emulze v množství do 0,7 kg/m2 | m2 | 14100 |  | 0 | CS ÚRS 2015 01 |  |  | základní |  | 0 | 0.00071 | 10.011 | 0 | 0 | 4 | K | 2 |  |  |  | ROZPOCET | 0 | 0 | 0 | 0 | 0 | 1 | 0 | 4 | 2139966426
| PP |  | Postřik živičný spojovací bez posypu kamenivem ze silniční emulze, v množství od 0,50 do 0,80 kg/m2 | [15 empty] | PP | 2
| VV |  | 7050+7050 |  | 14100 | [13 empty] | VV | 2 | 2 | True | 1 | ROZPOCET
| VV |  | "výměra dle autocad" | [15 empty] | VV | 2 | 1 | True | 0 | ROZPOCET
32 | K | 577144131 | Asfaltový beton vrstva obrusná ACO 11 (ABS) tř. I tl 50 mm š do 3 m z modifikovaného asfaltu | m2 | 7050 |  | 0 | CS ÚRS 2015 01 |  |  | základní |  | 0 | 0 | 0 | 0 | 0 | 4 | K | 2 |  |  |  | ROZPOCET | 0 | 0 | 0 | 0 | 0 | 1 | 0 | 4 | 898631999
| PP |  | Asfaltový beton vrstva obrusná ACO 11 (ABS) s rozprostřením a se zhutněním z modifikovaného asfaltu v pruhu šířky do 3 m, po zhutnění tl. 50 mm | [15 empty] | PP | 2
| VV |  | 7000+50 |  | 7050 | [13 empty] | VV | 2 | 2 | True | 1 | ROZPOCET
| VV |  | "výměra dle autocad" | [15 empty] | VV | 2 | 1 | True | 0 | ROZPOCET
33 | K | 577156131 | Asfaltový beton vrstva ložní ACL 22 (ABVH) tl 60 mm š do 3 m z modifikovaného asfaltu | m2 | 7162.355 |  | 0 | CS ÚRS 2015 01 |  |  | základní |  | 0 | 0 | 0 | 0 | 0 | 4 | K | 2 |  |  |  | ROZPOCET | 0 | 0 | 0 | 0 | 0 | 1 | 0 | 4 | -979125075
| PP |  | Asfaltový beton vrstva ložní ACL 22 (ABVH) s rozprostřením a zhutněním z modifikovaného asfaltu, po zhutnění v pruhu šířky do 3 m, po zhutnění tl. 60 mm | [15 empty] | PP | 2
| VV |  | (1123,55*0,10)+7000+50 |  | 7162.355 | [13 empty] | VV | 2 | 2 | True | 1 | ROZPOCET
| VV |  | "výměra dle autocad" | [15 empty] | VV | 2 | 1 | True | 0 | ROZPOCET
34 | K | 594511111 | Dlažba z lomového kamene s provedením lože z betonu | m2 | 50 |  | 0 | CS ÚRS 2015 01 |  |  | základní |  | 0 | 0.61404 | 30.702 | 0 | 0 | 4 | K | 2 |  |  |  | ROZPOCET | 0 | 0 | 0 | 0 | 0 | 1 | 0 | 4 | -1793082437
| PP |  | Dlažba nebo přídlažba z lomového kamene lomařsky upraveného rigolového v ploše vodorovné nebo ve sklonu tl. do 250 mm, bez vyplnění spár, s provedením lože tl. 50 mm z betonu | [15 empty] | PP | 2
| VV |  | 50 |  | 50 | [13 empty] | VV | 2 | 2 | True | 1 | ROZPOCET
| VV |  | "výměra dle autocad" | [15 empty] | VV | 2 | 1 | True | 0 | ROZPOCET
35 | M | 583807560R | kámen lomový (1 t = 1,7 m2) | t | 29.412 |  | 0 |  |  |  | základní |  | 0 | 1 | 29.412 | 0 | 0 | 8 | M | 2 |  |  |  | ROZPOCET | 0 | 0 | 0 | 0 | 0 | 1 | 0 | 4 | -1934191099
| PP | [17 empty] | PP | 2
| VV |  | 50/1,7 |  | 29.412 | [13 empty] | VV | 2 | 2 | True | 1 | ROZPOCET
| D | 9 | Ostatní konstrukce a práce, bourání |  |  |  | 0 | [5 empty] | 0 |  | 129.1631 |  | 313.4 | 1 | D | 1 |  |  |  | ROZPOCET | [6 empty] | 0
36 | K | 912211111R | Montáž směrového sloupku silničního plastového prosté uložení bez betonového základu | kus | 66 |  | 0 |  |  |  | základní |  | 0 | 0 | 0 | 0 | 0 | 4 | K | 2 |  |  |  | ROZPOCET | 0 | 0 | 0 | 0 | 0 | 1 | 0 | 4 | 918006677
| PP |  | Montáž směrového sloupku plastového s odrazkou prostým uložením bez betonového základu silničního | [15 empty] | PP | 2
37 | M | 404443240R | Dopravní opatření během stavby DIO | kus | 1 |  | 0 |  |  |  | základní |  | 0 | 0.004 | 0.004 | 0 | 0 | 8 | M | 2 |  |  |  | ROZPOCET | 0 | 0 | 0 | 0 | 0 | 1 | 0 | 4 | 265853398
| PP | [17 empty] | PP | 2
38 | M | 404451580R | sloupek silniční plastový s odrazovými skly směrový | kus | 66 |  | 0 |  |  |  | základní |  | 0 | 0.0021 | 0.1386 | 0 | 0 | 8 | M | 2 |  |  |  | ROZPOCET | 0 | 0 | 0 | 0 | 0 | 1 | 0 | 4 | 544255067
| PP | [17 empty] | PP | 2
39 | K | 915211111 | Vodorovné dopravní značení bílým plastem dělící čáry souvislé šířky 125 mm | m | 2300 |  | 0 | CS ÚRS 2015 01 |  |  | základní |  | 0 | 0.0002 | 0.46 | 0 | 0 | 4 | K | 2 |  |  |  | ROZPOCET | 0 | 0 | 0 | 0 | 0 | 1 | 0 | 4 | 1658499407
| PP |  | Vodorovné dopravní značení stříkaným plastem dělící čára šířky 125 mm souvislá bílá základní | [15 empty] | PP | 2
| VV |  | 2300 |  | 2300 | [13 empty] | VV | 2 | 2 | True | 1 | ROZPOCET
| VV |  | "výměra dle autocad" | [15 empty] | VV | 2 | 1 | True | 0 | ROZPOCET
40 | K | 915611111 | Předznačení vodorovného liniového značení | m | 2300 |  | 0 | CS ÚRS 2015 01 |  |  | základní |  | 0 | 0 | 0 | 0 | 0 | 4 | K | 2 |  |  |  | ROZPOCET | 0 | 0 | 0 | 0 | 0 | 1 | 0 | 4 | -1900017196
| PP |  | Předznačení pro vodorovné značení stříkané barvou nebo prováděné z nátěrových hmot liniové dělicí čáry, vodicí proužky | [15 empty] | PP | 2
41 | K | 919131121R | Prořezání spár vzniku reflexních trhlin | kus | 120 |  | 0 |  |  |  | základní |  | 0 | 0.00207 | 0.2484 | 0 | 0 | 4 | K | 2 |  |  |  | ROZPOCET | 0 | 0 | 0 | 0 | 0 | 1 | 0 | 4 | -1113655257
| PP | [17 empty] | PP | 2
42 | K | 919521015 | Zřízení propustků z trub betonových DN 600 | m | 34 |  | 0 | CS ÚRS 2015 01 |  |  | základní |  | 0 | 1.2247 | 41.6395 | 0 | 0 | 4 | K | 2 |  |  |  | ROZPOCET | 0 | 0 | 0 | 0 | 0 | 1 | 0 | 4 | -923161207
43 | K | 919731122 | Zarovnání styčné plochy podkladu nebo krytu živičného tl do 100 mm | m | 20 |  | 0 | CS ÚRS 2015 01 |  |  | základní |  | 0 | 0 | 0 | 0 | 0 | 4 | K | 2 |  |  |  | ROZPOCET | 0 | 0 | 0 | 0 | 0 | 1 | 0 | 4 | 851858109
| PP |  | Zarovnání styčné plochy podkladu nebo krytu podél vybourané části komunikace nebo zpevněné plochy živičné tl. přes 50 do 100 mm | [15 empty] | PP | 2
44 | K | 919735112 | Řezání stávajícího živičného krytu hl do 100 mm | m | 20 |  | 0 | CS ÚRS 2015 01 |  |  | základní |  | 0 | 0 | 0 | 0 | 0 | 4 | K | 2 |  |  |  | ROZPOCET | 0 | 0 | 0 | 0 | 0 | 1 | 0 | 4 | -780425943
| PP |  | Řezání stávajícího živičného krytu nebo podkladu hloubky přes 50 do 100 mm | [15 empty] | PP | 2
45 | K | 927315211R | Čela propustku DN 600 | kus | 2 |  | 0 |  |  |  | základní |  | 0 | 24.4923 | 48.9846 | 0 | 0 | 4 | K | 2 |  |  |  | ROZPOCET | 0 | 0 | 0 | 0 | 0 | 1 | 0 | 4 | 787497583
| PP | [17 empty] | PP | 2
| VV |  | 2 |  | 2 | [13 empty] | VV | 2 | 2 | True | 1 | ROZPOCET
| VV |  | "cena včetně všech souvisejících prací" | [15 empty] | VV | 2 | 1 | True | 0 | ROZPOCET
46 | K | 938902152 | Čistění příkopů strojně příkopovou frézou š dna přes 400 mm | m | 70 |  | 0 | CS ÚRS 2015 01 |  |  | základní |  | 0 | 0 | 0 | 0 | 0 | 4 | K | 2 |  |  |  | ROZPOCET | 0 | 0 | 0 | 0 | 0 | 1 | 0 | 4 | 128017547
47 | K | 938908411 | Čištění vozovek splachováním vodou | m2 | 7000 |  | 0 | CS ÚRS 2015 01 |  |  | základní |  | 0 | 0 | 0 | 0 | 0 | 4 | K | 2 |  |  |  | ROZPOCET | 0 | 0 | 0 | 0 | 0 | 1 | 0 | 4 | -58431114
| PP |  | Čištění vozovek splachováním vodou povrchu podkladu nebo krytu živičného, betonového nebo dlážděného | [15 empty] | PP | 2
| VV |  | 7000 |  | 7000 | [13 empty] | VV | 2 | 2 | True | 1 | ROZPOCET
| VV |  | "výměra dle autocad" | [15 empty] | VV | 2 | 1 | True | 0 | ROZPOCET
48 | K | 938909311 | Čištění vozovek metením strojně podkladu nebo krytu betonového nebo živičného | m2 | 7000 |  | 0 | CS ÚRS 2015 01 |  |  | základní |  | 0 | 0 | 0 | 0 | 0 | 4 | K | 2 |  |  |  | ROZPOCET | 0 | 0 | 0 | 0 | 0 | 1 | 0 | 4 | -1800409407
| PP |  | Čištění vozovek metením bláta, prachu nebo hlinitého nánosu s odklizením na hromady na vzdálenost do 20 m nebo naložením na dopravní prostředek strojně povrchu podkladu nebo krytu betonového nebo živičného | [15 empty] | PP | 2
49 | K | 952905221R | Očištění propustku od nánosu bahna tlakovou vodou | m2 | 30 |  | 0 |  |  |  | základní |  | 0 | 0 | 0 | 0 | 0 | 4 | K | 2 |  |  |  | ROZPOCET | 0 | 0 | 0 | 0 | 0 | 1 | 0 | 4 | 1635492749
| PP | [17 empty] | PP | 2
50 | M | 592224100 | trouba hrdlová přímá železobetonová s integrovaným těsněním TZH-Q 600/2500 60 x 250 x 10 cm | kus | 14 |  | 0 | CS ÚRS 2015 01 |  |  | základní |  | 0 | 1.747 | 24.458 | 0 | 0 | 8 | M | 2 |  |  |  | ROZPOCET | 0 | 0 | 0 | 0 | 0 | 1 | 0 | 4 | -987044107
| PP |  | trouby pro splaškové odpadní vody železobetonové trouby hrdlové přímé s integrovaným těsněním TZH-Q 600/2500 integro 60 x 250 x 10 | [15 empty] | PP | 2
| VV |  | (12+11+11+1)/2,5 |  | 14 | [13 empty] | VV | 2 | 2 | True | 1 | ROZPOCET
51 | K | 963041211 | Bourání mostní nosné konstrukce z betonu prostého | m3 | 110.25 |  | 0 | CS ÚRS 2015 01 |  |  | základní |  | 0 | 0.12 | 13.23 | 2.2 | 242.55 | 4 | K | 2 |  |  |  | ROZPOCET | 0 | 0 | 0 | 0 | 0 | 1 | 0 | 4 | 1342362653
| PP |  | Bourání mostních konstrukcí nosných konstrukcí z prostého betonu | [15 empty] | PP | 2
| VV |  | 5*2,45*1*9 |  | 110.25 | [13 empty] | VV | 2 | 2 | True | 1 | ROZPOCET
52 | K | 966008112R | Vybourání horské vpusti | ks | 1 |  | 0 |  |  |  | základní |  | 0 | 0 | 0 | 0.98 | 0.98 | 4 | K | 2 |  |  |  | ROZPOCET | 0 | 0 | 0 | 0 | 0 | 1 | 0 | 4 | 1695534657
| PP | [17 empty] | PP | 2
53 | K | 966008113 | Bourání trubního propustku do DN 800 | m | 34 |  | 0 | CS ÚRS 2015 01 |  |  | základní |  | 0 | 0 | 0 | 2.055 | 69.87 | 4 | K | 2 |  |  |  | ROZPOCET | 0 | 0 | 0 | 0 | 0 | 1 | 0 | 4 | 1553631617
| PP |  | Bourání trubního propustku s odklizením a uložením vybouraného materiálu na skládku na vzdálenost do 3 m nebo s naložením na dopravní prostředek z trub DN přes 500 do 800 mm | [15 empty] | PP | 2
| VV |  | 12+11+11 |  | 34 | [13 empty] | VV | 2 | 2 | True | 1 | ROZPOCET
| D | 997 | Přesun sutě |  |  |  | 0 | [5 empty] | 0 |  | 0 |  | 0 | 1 | D | 1 |  |  |  | ROZPOCET | [6 empty] | 0
54 | K | 997221551 | Vodorovná doprava suti ze sypkých materiálů do 1 km | t | 618.4 |  | 0 | CS ÚRS 2015 01 |  |  | základní |  | 0 | 0 | 0 | 0 | 0 | 4 | K | 2 |  |  |  | ROZPOCET | 0 | 0 | 0 | 0 | 0 | 1 | 0 | 4 | -219166788
| PP |  | Vodorovná doprava suti bez naložení, ale se složením a s hrubým urovnáním ze sypkých materiálů, na vzdálenost do 1 km | [15 empty] | PP | 2
| VV |  | +20+25+260+242,55+0,98+69,87 |  | 618.4 | [13 empty] | VV | 2 | 2 | True | 1 | ROZPOCET
55 | K | 997221559 | Příplatek ZKD 1 km u vodorovné dopravy suti ze sypkých materiálů | t | 17933.6 |  | 0 | CS ÚRS 2015 01 |  |  | základní |  | 0 | 0 | 0 | 0 | 0 | 4 | K | 2 |  |  |  | ROZPOCET | 0 | 0 | 0 | 0 | 0 | 1 | 0 | 4 | 344336735
| PP |  | Vodorovná doprava suti bez naložení, ale se složením a s hrubým urovnáním Příplatek k ceně za každý další i započatý 1 km přes 1 km | [15 empty] | PP | 2
| VV |  | 29*618,40 |  | 17933.6 | [13 empty] | VV | 2 | 2 | True | 1 | ROZPOCET
56 | K | 997221611 | Nakládání suti na dopravní prostředky pro vodorovnou dopravu | t | 618.4 |  | 0 | CS ÚRS 2015 01 |  |  | základní |  | 0 | 0 | 0 | 0 | 0 | 4 | K | 2 |  |  |  | ROZPOCET | 0 | 0 | 0 | 0 | 0 | 1 | 0 | 4 | 760137869
| PP |  | Nakládání na dopravní prostředky pro vodorovnou dopravu suti | [15 empty] | PP | 2
57 | K | 997221815 | Poplatek za uložení betonového odpadu na skládce (skládkovné) | t | 338.4 |  | 0 | CS ÚRS 2015 01 |  |  | základní |  | 0 | 0 | 0 | 0 | 0 | 4 | K | 2 |  |  |  | ROZPOCET | 0 | 0 | 0 | 0 | 0 | 1 | 0 | 4 | 16147564
| PP |  | Poplatek za uložení stavebního odpadu na skládce (skládkovné) betonového | [15 empty] | PP | 2
| VV |  | 25+242,55+0,98+69,87 |  | 338.4 | [13 empty] | VV | 2 | 2 | True | 1 | ROZPOCET
58 | K | 997221855 | Poplatek za uložení odpadu z kameniva na skládce (skládkovné) | t | 280 |  | 0 | CS ÚRS 2015 01 |  |  | základní |  | 0 | 0 | 0 | 0 | 0 | 4 | K | 2 |  |  |  | ROZPOCET | 0 | 0 | 0 | 0 | 0 | 1 | 0 | 4 | -1836942260
| PP |  | Poplatek za uložení stavebního odpadu na skládce (skládkovné) z kameniva | [15 empty] | PP | 2
| VV |  | 20+260 |  | 280 | [13 empty] | VV | 2 | 2 | True | 1 | ROZPOCET
| D | 998 | Přesun hmot |  |  |  | 0 | [5 empty] | 0 |  | 0 |  | 0 | 1 | D | 1 |  |  |  | ROZPOCET | [6 empty] | 0
59 | K | 998225111 | Přesun hmot pro pozemní komunikace s krytem z kamene, monolitickým betonovým nebo živičným | t | 1481.127 |  | 0 | CS ÚRS 2015 01 |  |  | základní |  | 0 | 0 | 0 | 0 | 0 | 4 | K | 2 |  |  |  | ROZPOCET | 0 | 0 | 0 | 0 | 0 | 1 | 0 | 4 | 1260091685
| PP |  | Přesun hmot pro komunikace s krytem z kameniva, monolitickým betonovým nebo živičným dopravní vzdálenost do 200 m jakékoliv délky objektu | [15 empty] | PP | 2

## SO201 - Most ev.č. 16911 - 4
| List obsahuje: |  | 1) Krycí list soupisu | 2) Rekapitulace |  |  | 3) Soupis prací | Zpět na list: | Rekapitulace stavby
[9 empty] | >> skryté sloupce << | [9 empty] | {9e93b38e-7876-424d-8112-d91db2901548}
2
| KRYCÍ LIST SOUPISU | [8 empty] | v --- níže se nacházejí doplnkové a pomocné údaje k sestavám --- v | [8 empty] | False
Stavba:
III/16911 Prášily - Skelná
Objekt:
SO201 - Most ev.č. 16911 - 4
| KSO: |  |  |  |  | CC-CZ: | 21411
| Místo: |  |  |  |  | Datum: | 10.11.2015
| Zadavatel: |  |  |  |  | IČ: | 72053119
|  | SÚSPK,p.o.,Škroupova 18,306 12 Plzeň |  |  |  | DIČ: | CZ72053119
| Uchazeč: |  |  |  |  | IČ:
DIČ:
| Projektant: |  |  |  |  | IČ: | 63504006
|  | INGEM inženýrská a.s. |  |  |  | DIČ: | CZ63504006
Poznámka:
| Cena bez DPH | [5 empty] | 0
|  |  | Základ daně |  |  | Sazba daně | Výše daně
| DPH | základní | 0 |  |  | 21% | 0
|  | snížená | 0 |  |  | 15% | 0
|  | zákl. přenesená | 0 |  |  | 21% | 0
|  | sníž. přenesená | 0 |  |  | 15% | 0
|  | nulová | 0 |  |  | 0% | 0
| Cena s DPH |  |  | v | CZK |  | 0
REKAPITULACE ČLENĚNÍ SOUPISU PRACÍ
Stavba:
III/16911 Prášily - Skelná
Objekt:
SO201 - Most ev.č. 16911 - 4
Místo: | [5 empty] | Datum: | 10.11.2015
Zadavatel: |  |  | SÚSPK,p.o.,Škroupova 18,306 12 Plzeň |  |  | Projektant: | INGEM inženýrská a.s.
Uchazeč:
Kód dílu - Popis | [6 empty] | Cena celkem [CZK]
Náklady soupisu celkem | [6 empty] | 0 | [12 empty] | -1
| HSV - Práce a dodávky HSV | [5 empty] | 0
| 1 - Zemní práce | [5 empty] | 0
| 2 - Zakládání | [5 empty] | 0
| 3 - Svislé a kompletní konstrukce | [5 empty] | 0
| 4 - Vodorovné konstrukce | [5 empty] | 0
| 5 - Komunikace pozemní | [5 empty] | 0
| 6 - Úpravy povrchů, podlahy a osazování výplní | [5 empty] | 0
| 7 - Izolace | [5 empty] | 0
| 9 - Ostatní konstrukce a práce, bourání | [5 empty] | 0
| VRN - Vedlejší rozpočtové náklady | [5 empty] | 0
SOUPIS PRACÍ
Stavba:
III/16911 Prášily - Skelná
Objekt:
SO201 - Most ev.č. 16911 - 4
Místo: | [5 empty] | Datum: | 10.11.2015
Zadavatel: |  |  | SÚSPK,p.o.,Škroupova 18,306 12 Plzeň |  |  | Projektant: | INGEM inženýrská a.s.
Uchazeč:
PČ | Typ | Kód | Popis | MJ | Množství | J.cena [CZK] | Cena celkem [CZK] | Cenová soustava |  | Poznámka | DPH | J. Nh [h] | Nh celkem [h] | J. hmotnost [t] | Hmotnost celkem [t] | J. suť [t] | Suť Celkem [t]
Náklady soupisu celkem | [6 empty] | 0 | [5 empty] | 0 |  | 205.7624 |  | 346.0814 |  | D | -1 | [10 empty] | 0
| D | HSV | Práce a dodávky HSV |  |  |  | 0 | [5 empty] | 0 |  | 205.7624 |  | 346.0814 | 1 | D | 0 |  |  |  | ROZPOCET | [6 empty] | 0
| D | 1 | Zemní práce |  |  |  | 0 | [5 empty] | 0 |  | 1.022 |  | 256.4712 | 1 | D | 1 |  |  |  | ROZPOCET | [6 empty] | 0
1 | K | 111201101 | Odstranění křovin a stromů průměru kmene do 100 mm i s kořeny z celkové plochy do 1000 m2 | m2 | 40 |  | 0 | CS ÚRS 2015 01 |  |  | základní |  | 0 | 0 | 0 | 0 | 0 | 4 | K | 2 |  |  |  | ROZPOCET | 0 | 0 | 0 | 0 | 0 | 1 | 0 | 4 | -182285802
| PP |  | Odstranění křovin a stromů s odstraněním kořenů průměru kmene do 100 mm do sklonu terénu 1 : 5, při celkové ploše do 1 000 m2 | [15 empty] | PP | 2
2 | K | 111201401 | Likvidace křovin a stromů průměru kmene do 100 mm, včetně odvozu | m2 | 40 |  | 0 | CS ÚRS 2015 01 |  |  | základní |  | 0 | 0.00018 | 0.0072 | 0 | 0 | 4 | K | 2 |  |  |  | ROZPOCET | 0 | 0 | 0 | 0 | 0 | 1 | 0 | 4 | -1313337634
| PP |  | Spálení odstraněných křovin a stromů na hromadách průměru kmene do 100 mm pro jakoukoliv plochu | [15 empty] | PP | 2
3 | K | 113106511 | Rozebrání dlažeb vozovek pl přes 200 m2 z velkých kostek do lože z kameniva | m2 | 458.136 |  | 0 | CS ÚRS 2015 01 |  |  | základní |  | 0 | 0 | 0 | 0.417 | 191.0427 | 4 | K | 2 |  |  |  | ROZPOCET | 0 | 0 | 0 | 0 | 0 | 1 | 0 | 4 | 1474706593
| PP |  | Rozebrání dlažeb a dílců komunikací pro pěší, vozovek a ploch s přemístěním hmot na skládku na vzdálenost do 3 m nebo s naložením na dopravní prostředek vozovek a ploch, s jakoukoliv výplní spár v ploše jednotlivě přes 200 m2 z velkých kostek kladených do lože z kameniva těženého | [15 empty] | PP | 2
| VV |  | - včetně pískového lože, roztřídění a očištění bez dopravy - dlažební kostky budou odprodány zhotoviteli stavby | [15 empty] | VV | 2 | 1 | True | 0 | ROZPOCET
| VV |  | 72,72 * 6,3 |  | 458.136 | [13 empty] | VV | 2 | 2 | True | 1 | ROZPOCET
4 | K | 113107142 | Odstranění podkladu pl do 50 m2 živičných tl 100 mm | m2 | 45.24 |  | 0 | CS ÚRS 2015 01 |  |  | základní |  | 0 | 0 | 0 | 0.181 | 8.1884 | 4 | K | 2 |  |  |  | ROZPOCET | 0 | 0 | 0 | 0 | 0 | 1 | 0 | 4 | 705907322
| PP |  | Odstranění podkladů nebo krytů s přemístěním hmot na skládku na vzdálenost do 3 m nebo s naložením na dopravní prostředek v ploše jednotlivě do 50 m2 živičných, o tl. vrstvy přes 50 do 100 mm | [15 empty] | PP | 2
| VV |  | 2*1,3 *17,4 |  | 45.24 | [13 empty] | VV | 2 | 2 | True | 1 | ROZPOCET
5 | K | 113107163 | Odstranění podkladu pl přes 50 do 200 m2 z kameniva drceného tl 300 mm | m2 | 117 |  | 0 | CS ÚRS 2015 01 |  |  | základní |  | 0 | 0 | 0 | 0.4 | 46.8 | 4 | K | 2 |  |  |  | ROZPOCET | 0 | 0 | 0 | 0 | 0 | 1 | 0 | 4 | -891018235
| PP |  | Odstranění podkladů nebo krytů s přemístěním hmot na skládku na vzdálenost do 20 m nebo s naložením na dopravní prostředek v ploše jednotlivě přes 50 m2 do 200 m2 z kameniva hrubého drceného, o tl. vrstvy přes 200 do 300 mm | [15 empty] | PP | 2
| VV |  | 18 * 6,5 |  | 117 | [13 empty] | VV | 2 | 2 | True | 1 | ROZPOCET
6 | K | 113201112 | Vytrhání obrub silničních ležatých | m | 36 |  | 0 | CS ÚRS 2015 01 |  |  | základní |  | 0 | 0 | 0 | 0.29 | 10.44 | 1024 | K | 2 |  |  |  | ROZPOCET | 0 | 0 | 0 | 0 | 0 | 1 | 0 | 1024 | 1302017510
| PP |  | Vytrhání obrub s vybouráním lože, s přemístěním hmot na skládku na vzdálenost do 3 m nebo s naložením na dopravní prostředek silničních ležatých | [15 empty] | PP | 2
| VV |  | 2*18 |  | 36 | [13 empty] | VV | 2 | 2 | True | 1 | ROZPOCET
7 | K | 121101103 | Sejmutí ornice s přemístěním na vzdálenost do 250 m | m3 | 5.888 |  | 0 | CS ÚRS 2015 01 |  |  | základní |  | 0 | 0 | 0 | 0 | 0 | 4 | K | 2 |  |  |  | ROZPOCET | 0 | 0 | 0 | 0 | 0 | 1 | 0 | 4 | 951885166
| PP |  | Sejmutí ornice nebo lesní půdy s vodorovným přemístěním na hromady v místě upotřebení nebo na dočasné či trvalé skládky se složením, na vzdálenost přes 100 do 250 m | [15 empty] | PP | 2
| VV |  | v tl. 150 mm | [15 empty] | VV | 2 | 1 | True | 0 | ROZPOCET
| VV |  | 3,14 * 5 * 2,5 * 0,15 |  | 5.888 | [13 empty] | VV | 2 | 2 | True | 1 | ROZPOCET
8 | K | 131301202 | Hloubení jam zapažených v hornině tř. 4 objemu do 1000 m3 | m3 | 188.26 |  | 0 | CS ÚRS 2015 01 |  |  | základní |  | 0 | 0 | 0 | 0 | 0 | 4 | K | 2 |  |  |  | ROZPOCET | 0 | 0 | 0 | 0 | 0 | 1 | 0 | 4 | -1633338040
| PP |  | Hloubení zapažených jam a zářezů s urovnáním dna do předepsaného profilu a spádu v hornině tř. 4 přes 100 do 1 000 m3 | [15 empty] | PP | 2
| VV |  | - opěry | [15 empty] | VV | 2 | 1 | True | 0 | ROZPOCET
| VV |  | 2 * ((1,5 + 3) /2) * 1,8 * 10 |  | 81 | [13 empty] | VV | 2 | 2 | True | 0 | ROZPOCET
| VV |  | - křídla | [15 empty] | VV | 2 | 1 | True | 0 | ROZPOCET
| VV |  | 4 * 6 * 1,8 * 2 |  | 86.4 | [13 empty] | VV | 2 | 2 | True | 0 | ROZPOCET
| VV |  | - dlažba | [15 empty] | VV | 2 | 1 | True | 0 | ROZPOCET
| VV |  | 31,4 * 0,4 + (5,5 + 5) * 1 * 0,6 + 4 * 1 * 0,5 |  | 20.86 | [13 empty] | VV | 2 | 2 | True | 0 | ROZPOCET
| VV |  | Součet |  | 188.26 | [13 empty] | VV | 2 | 4 | True | 1 | ROZPOCET
9 | K | 132301101 | Hloubení rýh š do 600 mm v hornině tř. 4 objemu do 100 m3 | m3 | 6.345 |  | 0 | CS ÚRS 2015 01 |  |  | základní |  | 0 | 0 | 0 | 0 | 0 | 4 | K | 2 |  |  |  | ROZPOCET | 0 | 0 | 0 | 0 | 0 | 1 | 0 | 4 | -2013436195
| PP |  | Hloubení zapažených i nezapažených rýh šířky do 600 mm s urovnáním dna do předepsaného profilu a spádu v hornině tř. 4 do 100 m3 | [15 empty] | PP | 2
| VV |  | - trativod | [15 empty] | VV | 2 | 1 | True | 0 | ROZPOCET
| VV |  | 28,20 * (0,4+0,5)/2 * 0,5 |  | 6.345 | [13 empty] | VV | 2 | 2 | True | 1 | ROZPOCET
10 | K | 151721111 | Zřízení pažení do ocelových zápor hl výkopu do 4 m s jeho následným odstraněním | m2 | 48 |  | 0 | CS ÚRS 2015 01 |  |  | základní |  | 0 | 0.02111 | 1.0133 | 0 | 0 | 4 | K | 2 |  |  |  | ROZPOCET | 0 | 0 | 0 | 0 | 0 | 1 | 0 | 4 | 391860863
| PP |  | Pažení do ocelových zápor bez ohledu na druh pažin, s odstraněním pažení, hloubky výkopu do 4 m | [15 empty] | PP | 2
| VV |  | 2 * 6 *4 |  | 48 | [13 empty] | VV | 2 | 2 | True | 1 | ROZPOCET
11 | K | 162301501 | Vodorovné přemístění křovin do 5 km D kmene do 100 mm | m2 | 40 |  | 0 | CS ÚRS 2015 01 |  |  | základní |  | 0 | 0 | 0 | 0 | 0 | 4 | K | 2 |  |  |  | ROZPOCET | 0 | 0 | 0 | 0 | 0 | 1 | 0 | 4 | -1053522567
| PP |  | Vodorovné přemístění smýcených křovin do průměru kmene 100 mm na vzdálenost do 5 000 m | [15 empty] | PP | 2
12 | K | 162701105 | Vodorovné přemístění do 10000 m výkopku/sypaniny z horniny tř. 1 až 4 | m3 | 213.581 |  | 0 | CS ÚRS 2014 01 |  |  | základní |  | 0 | 0 | 0 | 0 | 0 | 4 | K | 2 |  |  |  | ROZPOCET | 0 | 0 | 0 | 0 | 0 | 1 | 0 | 4 | -1166003262
| PP |  | Vodorovné přemístění výkopku nebo sypaniny po suchu na obvyklém dopravním prostředku, bez naložení výkopku, avšak se složením bez rozhrnutí z horniny tř. 1 až 4 na vzdálenost přes 9 000 do 10 000 m | [15 empty] | PP | 2
| VV |  | - ornice | [15 empty] | VV | 2 | 1 | True | 0 | ROZPOCET
| VV |  | 5,888 |  | 5.888 | [13 empty] | VV | 2 | 2 | True | 0 | ROZPOCET
| VV |  | Mezisoučet |  | 5.888 | [13 empty] | VV | 2 | 3 | True | 0 | ROZPOCET
| VV |  | - hloubení jam | [15 empty] | VV | 2 | 1 | True | 0 | ROZPOCET
| VV |  | 188,26 |  | 188.26 | [13 empty] | VV | 2 | 2 | True | 0 | ROZPOCET
| VV |  | - hloubení rýh | [15 empty] | VV | 2 | 1 | True | 0 | ROZPOCET
| VV |  | 6,345 |  | 6.345 | [13 empty] | VV | 2 | 2 | True | 0 | ROZPOCET
| VV |  | - nános z krajnic | [15 empty] | VV | 2 | 1 | True | 0 | ROZPOCET
| VV |  | 13,088 |  | 13.088 | [13 empty] | VV | 2 | 2 | True | 0 | ROZPOCET
| VV |  | Mezisoučet |  | 207.693 | [13 empty] | VV | 2 | 3 | True | 0 | ROZPOCET
| VV |  | Součet |  | 213.581 | [13 empty] | VV | 2 | 4 | True | 1 | ROZPOCET
13 | K | 162701109 | Příplatek k vodorovnému přemístění výkopku/sypaniny z horniny tř. 1 až 4 ZKD 1000 m přes 10000 m | m3 | 5339.525 |  | 0 | CS ÚRS 2015 01 |  |  | základní |  | 0 | 0 | 0 | 0 | 0 | 4 | K | 2 |  |  |  | ROZPOCET | 0 | 0 | 0 | 0 | 0 | 1 | 0 | 4 | 634356787
| PP |  | Vodorovné přemístění výkopku nebo sypaniny po suchu na obvyklém dopravním prostředku, bez naložení výkopku, avšak se složením bez rozhrnutí z horniny tř. 1 až 4 na vzdálenost Příplatek k ceně za každých dalších i započatých 1 000 m | [15 empty] | PP | 2
| VV |  | skládka 35 km | [15 empty] | VV | 2 | 1 | True | 0 | ROZPOCET
| VV |  | 25 * 213,581 |  | 5339.525 | [13 empty] | VV | 2 | 2 | True | 1 | ROZPOCET
14 | K | 167101102 | Nakládání výkopku z hornin tř. 1 až 4 přes 100 m3 | m3 | 213.581 |  | 0 | CS ÚRS 2014 01 |  |  | základní |  | 0 | 0 | 0 | 0 | 0 | 4 | K | 2 |  |  |  | ROZPOCET | 0 | 0 | 0 | 0 | 0 | 1 | 0 | 4 | 255837117
| PP |  | Nakládání, skládání a překládání neulehlého výkopku nebo sypaniny nakládání, množství přes 100 m3, z hornin tř. 1 až 4 | [15 empty] | PP | 2
| VV |  | - ornice | [15 empty] | VV | 2 | 1 | True | 0 | ROZPOCET
| VV |  | 5,888 |  | 5.888 | [13 empty] | VV | 2 | 2 | True | 0 | ROZPOCET
| VV |  | - hloubení jam | [15 empty] | VV | 2 | 1 | True | 0 | ROZPOCET
| VV |  | 188,26 |  | 188.26 | [13 empty] | VV | 2 | 2 | True | 0 | ROZPOCET
| VV |  | - hloubení rýh | [15 empty] | VV | 2 | 1 | True | 0 | ROZPOCET
| VV |  | 6,345 |  | 6.345 | [13 empty] | VV | 2 | 2 | True | 0 | ROZPOCET
| VV |  | - nános z krajnic | [15 empty] | VV | 2 | 1 | True | 0 | ROZPOCET
| VV |  | v tl. 150 mm | [15 empty] | VV | 2 | 1 | True | 0 | ROZPOCET
| VV |  | 72,71 * 1,2 * 0,15 |  | 13.088 | [13 empty] | VV | 2 | 2 | True | 0 | ROZPOCET
| VV |  | Součet |  | 213.581 | [13 empty] | VV | 2 | 4 | True | 1 | ROZPOCET
15 | K | 171201211 | Poplatek za uložení odpadu ze sypaniny na skládce (skládkovné) | t | 373.847 |  | 0 | CS ÚRS 2014 01 |  |  | základní |  | 0 | 0 | 0 | 0 | 0 | 4 | K | 2 |  |  |  | ROZPOCET | 0 | 0 | 0 | 0 | 0 | 1 | 0 | 4 | -166219768
| PP |  | Uložení sypaniny poplatek za uložení sypaniny na skládce ( skládkovné ) | [15 empty] | PP | 2
| VV |  | - hloubení jam | [15 empty] | VV | 2 | 1 | True | 0 | ROZPOCET
| VV |  | 188,26 * 1,8 |  | 338.868 | [13 empty] | VV | 2 | 2 | True | 0 | ROZPOCET
| VV |  | - hloubení rýh | [15 empty] | VV | 2 | 1 | True | 0 | ROZPOCET
| VV |  | 6,345 * 1,8 |  | 11.421 | [13 empty] | VV | 2 | 2 | True | 0 | ROZPOCET
| VV |  | - nános z krajnic | [15 empty] | VV | 2 | 1 | True | 0 | ROZPOCET
| VV |  | 13,088 * 1,8 |  | 23.558 | [13 empty] | VV | 2 | 2 | True | 0 | ROZPOCET
| VV |  | Součet |  | 373.847 | [13 empty] | VV | 2 | 4 | True | 1 | ROZPOCET
16 | K | 174101101 | Zásyp jam, šachet rýh nebo kolem objektů sypaninou se zhutněním, nakupovaný materiál | m3 | 69.6 |  | 0 | CS ÚRS 2015 01 |  |  | základní |  | 0 | 0 | 0 | 0 | 0 | 4 | K | 2 |  |  |  | ROZPOCET | 0 | 0 | 0 | 0 | 0 | 1 | 0 | 4 | -655439854
| PP |  | Zásyp sypaninou z jakékoliv horniny s uložením výkopku ve vrstvách se zhutněním jam, šachet, rýh nebo kolem objektů v těchto vykopávkách | [15 empty] | PP | 2
| VV |  | opěry a křídla | [15 empty] | VV | 2 | 1 | True | 0 | ROZPOCET
| VV |  | 4*5*1*2+2*8*1,5*0,4 |  | 49.6 | [13 empty] | VV | 2 | 2 | True | 0 | ROZPOCET
| VV |  | kužele | [15 empty] | VV | 2 | 1 | True | 0 | ROZPOCET
| VV |  | 4*5*1 |  | 20 | [13 empty] | VV | 2 | 2 | True | 0 | ROZPOCET
| VV |  | Součet |  | 69.6 | [13 empty] | VV | 2 | 4 | True | 1 | ROZPOCET
17 | K | 181102301 | Úprava pláně v zářezech bez zhutnění | m2 | 30 |  | 0 | CS ÚRS 2015 01 |  |  | základní |  | 0 | 0 | 0 | 0 | 0 | 4 | K | 2 |  |  |  | ROZPOCET | 0 | 0 | 0 | 0 | 0 | 1 | 0 | 4 | 1467027004
| PP |  | Úprava pláně na stavbách dálnic v zářezech mimo skalních bez zhutnění | [15 empty] | PP | 2
18 | K | 181102302 | Úprava pláně se zhutněním | m2 | 104 |  | 0 | CS ÚRS 2015 01 |  |  | základní |  | 0 | 0 | 0 | 0 | 0 | 4 | K | 2 |  |  |  | ROZPOCET | 0 | 0 | 0 | 0 | 0 | 1 | 0 | 4 | 105015540
| PP |  | Úprava pláně na stavbách dálnic v zářezech mimo skalních se zhutněním | [15 empty] | PP | 2
19 | K | 181301111 | Rozprostření ornice tl vrstvy do 100 mm pl přes 500 m2 v rovině nebo ve svahu do 1:5 | m2 | 30 |  | 0 | CS ÚRS 2014 01 |  |  | základní |  | 0 | 0 | 0 | 0 | 0 | 4 | K | 2 |  |  |  | ROZPOCET | 0 | 0 | 0 | 0 | 0 | 1 | 0 | 4 | -1767573875
| PP |  | Rozprostření a urovnání ornice v rovině nebo ve svahu sklonu do 1:5 při souvislé ploše přes 500 m2, tl. vrstvy do 100 mm | [15 empty] | PP | 2
20 | K | 181411131 | Založení parkového trávníku výsevem plochy do 1000 m2 v rovině a ve svahu do 1:5 | m2 | 30 |  | 0 |  |  |  | základní |  | 0 | 0 | 0 | 0 | 0 | 4 | K | 2 |  |  |  | ROZPOCET | 0 | 0 | 0 | 0 | 0 | 1 | 0 | 4 | 1782290756
| PP |  | Založení parkového trávníku výsevem plochy do 1000 m2 v rovině a ve svahu do 1:5 | [15 empty] | PP | 2
21 | M | 005724100 | osivo směs travní parková | kg | 1.5 |  | 0 |  |  |  | základní |  | 0 | 0.001 | 0.0015 | 0 | 0 | 8 | M | 2 |  |  |  | ROZPOCET | 0 | 0 | 0 | 0 | 0 | 1 | 0 | 4 | 765327090
| PP |  | osivo směs travní parková | [15 empty] | PP | 2
| VV |  | 0,05* 30 |  | 1.5 | [13 empty] | VV | 2 | 2 | True | 1 | ROZPOCET
22 | K | 182201101 | Svahování násypů | m2 | 39.25 |  | 0 | CS ÚRS 2015 01 |  |  | základní |  | 0 | 0 | 0 | 0 | 0 | 4 | K | 2 |  |  |  | ROZPOCET | 0 | 0 | 0 | 0 | 0 | 1 | 0 | 4 | -1447326770
| PP |  | Svahování trvalých svahů do projektovaných profilů s potřebným přemístěním výkopku při svahování násypů v jakékoliv hornině | [15 empty] | PP | 2
| VV |  | - kužele | [15 empty] | VV | 2 | 1 | True | 0 | ROZPOCET
| VV |  | 3,14 * 5 * 2,5 |  | 39.25 | [13 empty] | VV | 2 | 2 | True | 1 | ROZPOCET
| D | 2 | Zakládání |  |  |  | 0 | [5 empty] | 0 |  | 6.7284 |  | 0 | 1 | D | 1 |  |  |  | ROZPOCET | [6 empty] | 0
23 | K | 211531111 | Výplň odvodňov. žeber nebo trativodů kamenivem hrubým drceným fr.16 až 63 mm | m3 | 5.076 |  | 0 | CS ÚRS 2015 01 |  |  | základní |  | 0 | 0 | 0 | 0 | 0 | 4 | K | 2 |  |  |  | ROZPOCET | 0 | 0 | 0 | 0 | 0 | 1 | 0 | 4 | 799064124
| PP |  | Výplň kamenivem do rýh odvodňovacích žeber nebo trativodů bez zhutnění, s úpravou povrchu výplně kamenivem hrubým drceným frakce 16 až 63 mm | [15 empty] | PP | 2
| VV |  | 28,2 * (0,4+ 0,5)/2 * 0,4 |  | 5.076 | [13 empty] | VV | 2 | 2 | True | 1 | ROZPOCET
24 | K | 211971121 | Zřízení opláštění žeber nebo trativodů geotextilií v rýze nebo zářezu sklonu přes 1:2 š do 2,5 m | m2 | 70.5 |  | 0 | CS ÚRS 2015 01 |  |  | základní |  | 0 | 0.00031 | 0.021855 | 0 | 0 | 4 | K | 2 |  |  |  | ROZPOCET | 0 | 0 | 0 | 0 | 0 | 1 | 0 | 4 | 1731685609
| PP |  | Zřízení opláštění výplně z geotextilie odvodňovacích žeber nebo trativodů v rýze nebo zářezu se stěnami svislými nebo šikmými o sklonu přes 1:2 při rozvinuté šířce opláštění do 2,5 m | [15 empty] | PP | 2
| VV |  | 28,2 * 2,5 |  | 70.5 | [13 empty] | VV | 2 | 2 | True | 1 | ROZPOCET
25 | K | 212752213 | Trativod z drenážních trubek plastových flexibilních D do 160 mm včetně lože otevřený výkop | m | 28.2 |  | 0 | CS ÚRS 2015 01 |  |  | základní |  | 0 | 0.23058 | 6.5024 | 0 | 0 | 4 | K | 2 |  |  |  | ROZPOCET | 0 | 0 | 0 | 0 | 0 | 1 | 0 | 4 | -1587692180
| PP |  | Trativody z drenážních trubek se zřízením štěrkopískového lože pod trubky a s jejich obsypem v průměrném celkovém množství do 0,15 m3/m v otevřeném výkopu z trubek plastových flexibilních D přes 100 do 160 mm | [15 empty] | PP | 2
| VV |  | bez perforace | [15 empty] | VV | 2 | 1 | True | 0 | ROZPOCET
| VV |  | 2 * 1,1 |  | 2.2 | [13 empty] | VV | 2 | 2 | True | 0 | ROZPOCET
| VV |  | s perforací | [15 empty] | VV | 2 | 1 | True | 0 | ROZPOCET
| VV |  | 2 * (8+5) |  | 26 | [13 empty] | VV | 2 | 2 | True | 0 | ROZPOCET
| VV |  | Součet |  | 28.2 | [13 empty] | VV | 2 | 4 | True | 1 | ROZPOCET
26 | M | 693112910 | geotextilie drenážní | m2 | 135.5 |  | 0 | CS ÚRS 2015 01 |  |  | základní |  | 0 | 0.0015 | 0.20325 | 0 | 0 | 8 | M | 2 |  |  |  | ROZPOCET | 0 | 0 | 0 | 0 | 0 | 1 | 0 | 4 | -1890556665
| PP |  | geotextilie geotextilie drenážní Drenfiltex 1500 g/m2 | [15 empty] | PP | 2
| VV |  | 2 * 13 * 2,5 |  | 65 | [13 empty] | VV | 2 | 2 | True | 0 | ROZPOCET
| VV |  | - trativod | [15 empty] | VV | 2 | 1 | True | 0 | ROZPOCET
| VV |  | 28,2 * 2,5 |  | 70.5 | [13 empty] | VV | 2 | 2 | True | 0 | ROZPOCET
| VV |  | Součet |  | 135.5 | [13 empty] | VV | 2 | 4 | True | 1 | ROZPOCET
27 | K | 226111114 | Vrty pro kotvení pažení DN 250 | m | 32 |  | 0 | CS ÚRS 2015 01 |  |  | základní |  | 0 | 3e-05 | 0.00096 | 0 | 0 | 4 | K | 2 |  |  |  | ROZPOCET | 0 | 0 | 0 | 0 | 0 | 1 | 0 | 4 | -1764970148
| PP |  | Velkoprofilové vrty náběrovým vrtáním svislé nezapažené průměru přes 400 do 450 mm, v hl od 0 do 5 m v hornině tř. IV | [15 empty] | PP | 2
| VV |  | 2 * 4 * 4 |  | 32 | [13 empty] | VV | 2 | 2 | True | 1 | ROZPOCET
28 | K | 274311128 | Základové pasy, prahy, věnce a ostruhy z betonu prostého C 30/37 XF3 | m3 | 8.792 |  | 0 | CS ÚRS 2015 01 |  |  | základní |  | 0 | 0 | 0 | 0 | 0 | 4 | K | 2 |  |  |  | ROZPOCET | 0 | 0 | 0 | 0 | 0 | 1 | 0 | 4 | 500310064
| PP |  | Základové konstrukce z betonu prostého pasy, prahy, věnce a ostruhy ve výkopu nebo na hlavách pilot C 30/37 | [15 empty] | PP | 2
| VV |  | - prahy dlažby | [15 empty] | VV | 2 | 1 | True | 0 | ROZPOCET
| VV |  | 2 * (3,14 * 5 ) * 0,4 * 0,7 |  | 8.792 | [13 empty] | VV | 2 | 2 | True | 1 | ROZPOCET
| D | 3 | Svislé a kompletní konstrukce |  |  |  | 0 | [5 empty] | 0 |  | 31.0502 |  | 0 | 1 | D | 1 |  |  |  | ROZPOCET | [6 empty] | 0
29 | K | 317321118 | Mostní římsy ze ŽB C 30/37 XF3 | m3 | 20.045 |  | 0 | CS ÚRS 2015 01 |  |  | základní |  | 0 | 0 | 0 | 0 | 0 | 4 | K | 2 |  |  |  | ROZPOCET | 0 | 0 | 0 | 0 | 0 | 1 | 0 | 4 | -1837386667
| PP |  | Římsy ze železového betonu C 30/37 | [15 empty] | PP | 2
| VV |  | 17,02 * (1,07 * 0,25 + 0,35 * 0,25 ) + 17,06 * (0,87 * 0,25 + 0,35 * 0,25) |  | 11.245 | [13 empty] | VV | 2 | 2 | True | 0 | ROZPOCET
| VV |  | 4 * 2 * 1,1 * 1 |  | 8.8 | [13 empty] | VV | 2 | 2 | True | 0 | ROZPOCET
| VV |  | Součet |  | 20.045 | [13 empty] | VV | 2 | 4 | True | 1 | ROZPOCET
30 | K | 317353121 | Bednění mostních říms všech tvarů - zřízení | m2 | 66.19 |  | 0 | CS ÚRS 2015 01 |  |  | základní |  | 0 | 0.04174 | 2.7628 | 0 | 0 | 4 | K | 2 |  |  |  | ROZPOCET | 0 | 0 | 0 | 0 | 0 | 1 | 0 | 4 | 1407773409
| PP |  | Bednění mostní římsy zřízení všech tvarů | [15 empty] | PP | 2
| VV |  | 2 * 17,5 * (0,25 + 0,6 + 1) + 4 * 1,2 * 0,3 |  | 66.19 | [13 empty] | VV | 2 | 2 | True | 1 | ROZPOCET
31 | K | 317353221 | Bednění mostních říms všech tvarů - odstranění | m2 | 66.19 |  | 0 | CS ÚRS 2015 01 |  |  | základní |  | 0 | 2e-05 | 0.0013238 | 0 | 0 | 4 | K | 2 |  |  |  | ROZPOCET | 0 | 0 | 0 | 0 | 0 | 1 | 0 | 4 | 377392389
| PP |  | Bednění mostní římsy odstranění všech tvarů | [15 empty] | PP | 2
32 | K | 317361821 | Výztuž překladů a říms z betonářské oceli B 500B | t | 3.5 |  | 0 | CS ÚRS 2015 01 |  |  | základní |  | 0 | 1.0453 | 3.6585 | 0 | 0 | 4 | K | 2 |  |  |  | ROZPOCET | 0 | 0 | 0 | 0 | 0 | 1 | 0 | 4 | -1216408478
| PP |  | Výztuž překladů, říms, žlabů, žlabových říms, klenbových pásů z betonářské oceli 10 505 (R) nebo BSt 500 | [15 empty] | PP | 2
| VV |  | - včetně kotvení říms | [15 empty] | VV | 2 | 1 | True | 0 | ROZPOCET
| VV |  | 3,5 |  | 3.5 | [13 empty] | VV | 2 | 2 | True | 1 | ROZPOCET
33 | K | 317362021 | Výztuž překladů a říms svařovanými sítěmi Kari | t | 0.5 |  | 0 | CS ÚRS 2015 01 |  |  | základní |  | 0 | 1.0531 | 0.52653 | 0 | 0 | 4 | K | 2 |  |  |  | ROZPOCET | 0 | 0 | 0 | 0 | 0 | 1 | 0 | 4 | -1720756951
| PP |  | Výztuž překladů, říms, žlabů, žlabových říms, klenbových pásů ze svařovaných sítí z drátů typu KARI | [15 empty] | PP | 2
34 | K | 334213113 | Dozdění kamenného zdiva | m3 | 8 |  | 0 | CS ÚRS 2015 01 |  |  | základní |  | 0 | 2.677 | 21.4162 | 0 | 0 | 4 | K | 2 |  |  |  | ROZPOCET | 0 | 0 | 0 | 0 | 0 | 1 | 0 | 4 | -1366572101
| PP |  | Zdivo pilířů, opěr a křídel nadzákladové z lomového kamene na maltu cementovou nelícované, z kamene tříděného, pro jakoukoliv tloušťku výplňové | [15 empty] | PP | 2
| VV |  | 0,5*2*8*1*1 |  | 8 | [13 empty] | VV | 2 | 2 | True | 1 | ROZPOCET
35 | K | 334323118 | Mostní opěry a křídla ze ŽB C 30/37 XF3 | m3 | 11.28 |  | 0 | CS ÚRS 2015 01 |  |  | základní |  | 0 | 0 | 0 | 0 | 0 | 4 | K | 2 |  |  |  | ROZPOCET | 0 | 0 | 0 | 0 | 0 | 1 | 0 | 4 | -240682152
| PP |  | Mostní opěry a úložné prahy z betonu železového C 30/37 | [15 empty] | PP | 2
| VV |  | - dobetonování | [15 empty] | VV | 2 | 1 | True | 0 | ROZPOCET
| VV |  | 2 * 8 * 1,1 * 0,3 + 4 * 5 * 1 * 0,3 |  | 11.28 | [13 empty] | VV | 2 | 2 | True | 1 | ROZPOCET
36 | K | 334352112 | Bednění mostních opěr a křídel - zřízení | m2 | 23.6 |  | 0 | CS ÚRS 2015 01 |  |  | základní |  | 0 | 0.00374 | 0.088264 | 0 | 0 | 1024 | K | 2 |  |  |  | ROZPOCET | 0 | 0 | 0 | 0 | 0 | 1 | 0 | 1024 | -706006635
| PP |  | Bednění mostních křídel a závěrných zídek ze systémového bednění zřízení z palubek | [15 empty] | PP | 2
| VV |  | 2 * 2 * 8 * 0,4 + 4 *2 * 4,5 * 0,3 |  | 23.6 | [13 empty] | VV | 2 | 2 | True | 1 | ROZPOCET
37 | K | 334352212 | Bednění mostních opěr a křídel - odstranění | m2 | 23.6 |  | 0 | CS ÚRS 2015 01 |  |  | základní |  | 0 | 4e-05 | 0.000944 | 0 | 0 | 1024 | K | 2 |  |  |  | ROZPOCET | 0 | 0 | 0 | 0 | 0 | 1 | 0 | 1024 | 534628583
| PP |  | Bednění mostních křídel a závěrných zídek ze systémového bednění odstranění z palubek | [15 empty] | PP | 2
38 | K | 334361216 | Výztuž opěr a křídel z betonářské oceli B 500B | t | 2.5 |  | 0 | CS ÚRS 2015 01 |  |  | základní |  | 0 | 1.0383 | 2.5957 | 0 | 0 | 4 | K | 2 |  |  |  | ROZPOCET | 0 | 0 | 0 | 0 | 0 | 1 | 0 | 4 | -1181501652
| PP |  | Výztuž betonářská mostních konstrukcí opěr, úložných prahů, křídel, závěrných zídek, bloků ložisek, pilířů a sloupů z oceli 10 505 (R) nebo BSt 500 dříků opěr | [15 empty] | PP | 2
| D | 4 | Vodorovné konstrukce |  |  |  | 0 | [5 empty] | 0 |  | 4.2011 |  | 0 | 1 | D | 1 |  |  |  | ROZPOCET | [6 empty] | 0
39 | K | 421321128 | Mostní nosné konstrukce deskové ze ŽB C 30/37 | m3 | 22.8 |  | 0 | CS ÚRS 2015 01 |  |  | základní |  | 0 | 0 | 0 | 0 | 0 | 4 | K | 2 |  |  |  | ROZPOCET | 0 | 0 | 0 | 0 | 0 | 1 | 0 | 4 | 542989550
| PP |  | Mostní železobetonové nosné konstrukce deskové nebo klenbové, trámové, ostatní deskové, z betonu C 30/37 | [15 empty] | PP | 2
| VV |  | 8 * 11,4 * 0,25 |  | 22.8 | [13 empty] | VV | 2 | 2 | True | 1 | ROZPOCET
40 | K | 421361226 | Výztuž ŽB deskového mostu z betonářské oceli B 500B | t | 3.9 |  | 0 | CS ÚRS 2015 01 |  |  | základní |  | 0 | 1.0491 | 4.0915 | 0 | 0 | 4 | K | 2 |  |  |  | ROZPOCET | 0 | 0 | 0 | 0 | 0 | 1 | 0 | 4 | 865686012
| PP |  | Výztuž deskových konstrukcí z betonářské oceli 10 505 (R) nebo BSt 500 deskového mostu | [15 empty] | PP | 2
41 | K | 423351112 | Bednění NK - zřízení | m2 | 11.88 |  | 0 | CS ÚRS 2015 01 |  |  | základní |  | 0 | 0.00498 | 0.059162 | 0 | 0 | 4 | K | 2 |  |  |  | ROZPOCET | 0 | 0 | 0 | 0 | 0 | 1 | 0 | 4 | -2125299243
| PP |  | Bednění trámové a komorové konstrukce podhledu potlačení desky zřízení | [15 empty] | PP | 2
| VV |  | 2*8*0,3+2*11,8*0,3 |  | 11.88 | [13 empty] | VV | 2 | 2 | True | 1 | ROZPOCET
42 | K | 423351212 | Bednění NK - odstranění | m2 | 11.88 |  | 0 | CS ÚRS 2015 01 |  |  | základní |  | 0 | 0 | 0 | 0 | 0 | 4 | K | 2 |  |  |  | ROZPOCET | 0 | 0 | 0 | 0 | 0 | 1 | 0 | 4 | -1980726500
| PP |  | Bednění trámové a komorové konstrukce podhledu potlačení desky odstranění | [15 empty] | PP | 2
43 | K | 451475121 | Podkladní vrstva plastbetonová samonivelační první vrstva tl 10 mm | m2 | 2.4 |  | 0 | CS ÚRS 2015 01 |  |  | základní |  | 0 | 0.02102 | 0.050448 | 0 | 0 | 4 | K | 2 |  |  |  | ROZPOCET | 0 | 0 | 0 | 0 | 0 | 1 | 0 | 4 | 852984602
| PP |  | Podkladní vrstva plastbetonová samonivelační, tloušťky do 10 mm první vrstva | [15 empty] | PP | 2
| VV |  | - u svodidel | [15 empty] | VV | 2 | 1 | True | 0 | ROZPOCET
| VV |  | 20 * 0,4 * 0,3 |  | 2.4 | [13 empty] | VV | 2 | 2 | True | 1 | ROZPOCET
44 | K | 457311118 | Vyrovnávací nebo spádový beton včetně úpravy povrchu - drenážní plastbeton | m3 | 0.659 |  | 0 | CS ÚRS 2013 01 |  |  | základní |  | 0 | 0 | 0 | 0 | 0 | 4 | K | 2 |  |  |  | ROZPOCET | 0 | 0 | 0 | 0 | 0 | 1 | 0 | 4 | 1193055034
| PP |  | Vyrovnávací nebo spádový beton včetně úpravy povrchu C 30/37 | [15 empty] | PP | 2
| VV |  | u obrub odvodňovačů a úžlabí | [15 empty] | VV | 2 | 1 | True | 0 | ROZPOCET
| VV |  | 2 * 17,4 * 0,3 * 0,05 + 2 * 11,4 * 0,2 * 0,03 |  | 0.659 | [13 empty] | VV | 2 | 2 | True | 1 | ROZPOCET
45 | K | 458311131 | Výplň za opěrou z mezerovitého betonu | m3 | 54 |  | 0 | CS ÚRS 2013 01 |  |  | základní |  | 0 | 0 | 0 | 0 | 0 | 4 | K | 2 |  |  |  | ROZPOCET | 0 | 0 | 0 | 0 | 0 | 1 | 0 | 4 | 1464344657
| PP |  | Filtrační vrstvy za opěrou z mezerovitého kameniva | [15 empty] | PP | 2
| VV |  | 2 * (1,5+3)/2 * 1,5 * 8 |  | 54 | [13 empty] | VV | 2 | 2 | True | 1 | ROZPOCET
46 | K | 458591112 | Zřízení výplně těsnící vrstvy z fólie včetně dodání | m2 | 48 |  | 0 |  |  |  | základní |  | 0 | 0 | 0 | 0 | 0 | 4 | K | 2 |  |  |  | ROZPOCET | 0 | 0 | 0 | 0 | 0 | 1 | 0 | 4 | 1861213956
| PP |  | Zřízení výplně těsnící vrstvy za opěrou z jílu | [15 empty] | PP | 2
| VV |  | 2*3*8 |  | 48 | [13 empty] | VV | 2 | 2 | True | 1 | ROZPOCET
| D | 5 | Komunikace pozemní |  |  |  | 0 | [5 empty] | 0 |  | 83.0268 |  | 0 | 1 | D | 1 |  |  |  | ROZPOCET | [6 empty] | 0
47 | K | 564851111 | Podklad ze štěrkodrtě ŠD tl 150 mm | m2 | 208 |  | 0 | CS ÚRS 2015 01 |  |  | základní |  | 0 | 0 | 0 | 0 | 0 | 4 | K | 2 |  |  |  | ROZPOCET | 0 | 0 | 0 | 0 | 0 | 1 | 0 | 4 | 1394747034
| PP |  | Podklad ze štěrkodrti ŠD s rozprostřením a zhutněním, po zhutnění tl. 150 mm | [15 empty] | PP | 2
| VV |  | 2 * 2 * 8 * 6,5 |  | 208 | [13 empty] | VV | 2 | 2 | True | 1 | ROZPOCET
48 | K | 565135121 | Asf. beton vrstva podkladní ACP 16S modif. (OKS) tl 50 mm š přes 3 m | m2 | 104 |  | 0 | CS ÚRS 2015 01 |  |  | základní |  | 0 | 0 | 0 | 0 | 0 | 4 | K | 2 |  |  |  | ROZPOCET | 0 | 0 | 0 | 0 | 0 | 1 | 0 | 4 | -303716822
| PP |  | Asfaltový beton vrstva podkladní ACP 16 (obalované kamenivo střednězrnné - OKS) s rozprostřením a zhutněním v pruhu šířky přes 3 m, po zhutnění tl. 50 mm | [15 empty] | PP | 2
| VV |  | 2*8*6,5 |  | 104 | [13 empty] | VV | 2 | 2 | True | 1 | ROZPOCET
49 | K | 569831111 | Zpevnění krajnic štěrkodrtí tl 100 mm | m2 | 106 |  | 0 | CS ÚRS 2015 01 |  |  | základní |  | 0 | 0.18776 | 19.9026 | 0 | 0 | 4 | K | 2 |  |  |  | ROZPOCET | 0 | 0 | 0 | 0 | 0 | 1 | 0 | 4 | 1663568970
| PP |  | Zpevnění krajnic nebo komunikací pro pěší s rozprostřením a zhutněním, po zhutnění štěrkodrtí tl. 100 mm | [15 empty] | PP | 2
50 | K | 573231111 | Postřik živičný spojovací ze silniční emulze v množství do 0,7 kg/m2 | m2 | 835.9 |  | 0 |  |  |  | základní |  | 0 | 0.00071 | 0.59349 | 0 | 0 | 4 | K | 2 |  |  |  | ROZPOCET | 0 | 0 | 0 | 0 | 0 | 1 | 0 | 4 | 1239587536
| PP |  | Postřik živičný spojovací ze silniční emulze v množství do 0,7 kg/m2 | [15 empty] | PP | 2
| VV |  | Postřik živičný spojovací ze silniční emulze v množství 0,40 kg/m2 | [15 empty] | VV | 2 | 1 | True | 0 | ROZPOCET
| VV |  | 380,90 |  | 380.9 | [13 empty] | VV | 2 | 2 | True | 0 | ROZPOCET
| VV |  | Postřik živičný spojovací ze silniční emulze v množství 0,25 kg/m2 | [15 empty] | VV | 2 | 1 | True | 0 | ROZPOCET
| VV |  | 455,00 |  | 455 | [13 empty] | VV | 2 | 2 | True | 0 | ROZPOCET
| VV |  | Součet |  | 835.9 | [13 empty] | VV | 2 | 4 | True | 1 | ROZPOCET
51 | K | 577144141 | Asf. beton vrstva obrusná ACO 11S (ABS) tř. I tl 50 mm š přes 3 m z modifik. asfaltu | m2 | 455 |  | 0 | CS ÚRS 2015 01 |  |  | základní |  | 0 | 0 | 0 | 0 | 0 | 4 | K | 2 |  |  |  | ROZPOCET | 0 | 0 | 0 | 0 | 0 | 1 | 0 | 4 | 725644382
| PP |  | Asfaltový beton vrstva obrusná ACO 11 (ABS) s rozprostřením a se zhutněním z modifikovaného asfaltu v pruhu šířky přes 3 m tl. 50 mm | [15 empty] | PP | 2
52 | K | 577166141 | Asfaltový beton vrstva ložní ACL 22S (ABVH) tl 70 mm š přes 3 m z modifikovaného asfaltu | m2 | 380.9 |  | 0 | CS ÚRS 2015 01 |  |  | základní |  | 0 | 0 | 0 | 0 | 0 | 4 | K | 2 |  |  |  | ROZPOCET | 0 | 0 | 0 | 0 | 0 | 1 | 0 | 4 | 795054370
| PP |  | Asfaltový beton vrstva ložní ACL 22 (ABVH) s rozprostřením a zhutněním z modifikovaného asfaltu, po zhutnění v pruhu šířky přes 3 m, po zhutnění tl. 70 mm | [15 empty] | PP | 2
| VV |  | 455-74,1 |  | 380.9 | [13 empty] | VV | 2 | 2 | True | 1 | ROZPOCET
53 | K | 578143233 | Litý asfalt MA 11 (LAS) tl 40 mm š přes 3 m z modifikovaného asfaltu | m2 | 74.1 |  | 0 | CS ÚRS 2015 01 |  |  | základní |  | 0 | 0 | 0 | 0 | 0 | 4 | K | 2 |  |  |  | ROZPOCET | 0 | 0 | 0 | 0 | 0 | 1 | 0 | 4 | 1234350239
| PP |  | Litý asfalt MA 11 (LAS) s rozprostřením z modifikovaného asfaltu v pruhu šířky přes 3 m tl. 40 mm | [15 empty] | PP | 2
| VV |  | 11,4 * 6,5 |  | 74.1 | [13 empty] | VV | 2 | 2 | True | 1 | ROZPOCET
54 | K | 578901112 | Zdrsňovací posyp litého asfaltu v množství 6 kg/m2 | m2 | 74.1 |  | 0 | CS ÚRS 2015 01 |  |  | základní |  | 0 | 0.00609 | 0.45127 | 0 | 0 | 4 | K | 2 |  |  |  | ROZPOCET | 0 | 0 | 0 | 0 | 0 | 1 | 0 | 4 | -504121374
| PP |  | Zdrsňovací posyp litého asfaltu z kameniva drobného drceného obaleného asfaltem se zaválcováním a s odstraněním přebytečného materiálu s povrchu, v množství 6 kg/m2 | [15 empty] | PP | 2
| VV |  | 11,4 * 6,5 |  | 74.1 | [13 empty] | VV | 2 | 2 | True | 1 | ROZPOCET
55 | K | 594511111 | Dlažba z lomového kamene s provedením lože z betonu | m2 | 101.1 |  | 0 | CS ÚRS 2015 01 |  |  | základní |  | 0 | 0.61404 | 62.0794 | 0 | 0 | 4 | K | 2 |  |  |  | ROZPOCET | 0 | 0 | 0 | 0 | 0 | 1 | 0 | 4 | 774104647
| PP |  | Dlažba nebo přídlažba z lomového kamene lomařsky upraveného rigolového v ploše vodorovné nebo ve sklonu tl. do 250 mm, bez vyplnění spár, s provedením lože tl. 50 mm z betonu | [15 empty] | PP | 2
| VV |  | - dlažby tl. 250 mm, lože tl. 150mm | [15 empty] | VV | 2 | 1 | True | 0 | ROZPOCET
| VV |  | kužely | [15 empty] | VV | 2 | 1 | True | 0 | ROZPOCET
| VV |  | 8,7 * 2,5 * 4 |  | 87 | [13 empty] | VV | 2 | 2 | True | 0 | ROZPOCET
| VV |  | skluzy | [15 empty] | VV | 2 | 1 | True | 0 | ROZPOCET
| VV |  | 4,5*0,8+5*0,8 |  | 7.6 | [13 empty] | VV | 2 | 2 | True | 0 | ROZPOCET
| VV |  | schodiště | [15 empty] | VV | 2 | 1 | True | 0 | ROZPOCET
| VV |  | 6,5 * 1 * 1 |  | 6.5 | [13 empty] | VV | 2 | 2 | True | 0 | ROZPOCET
| VV |  | Součet |  | 101.1 | [13 empty] | VV | 2 | 4 | True | 1 | ROZPOCET
| D | 6 | Úpravy povrchů, podlahy a osazování výplní |  |  |  | 0 | [5 empty] | 0 |  | 2.8918 |  | 0.6021 | 1 | D | 1 |  |  |  | ROZPOCET | [6 empty] | 0
56 | K | 628611141 | Ochranný nátěr betonu | m2 | 120.12 |  | 0 | CS ÚRS 2015 01 |  |  | základní |  | 0 | 0.00102 | 0.12252 | 0 | 0 | 4 | K | 2 |  |  |  | ROZPOCET | 0 | 0 | 0 | 0 | 0 | 1 | 0 | 4 | 985711721
| PP |  | Nátěr mostních betonových konstrukcí akrylátový na siloxanové a plasticko-elastické bázi 1x podkladní +2x ochranný OS-D II (OS 5a) | [15 empty] | PP | 2
| VV |  | - nátěr pohledu a boků NK | [15 empty] | VV | 2 | 1 | True | 0 | ROZPOCET
| VV |  | 86,52 |  | 86.52 | [13 empty] | VV | 2 | 2 | True | 0 | ROZPOCET
| VV |  | - nátěr opěr a křídel | [15 empty] | VV | 2 | 1 | True | 0 | ROZPOCET
| VV |  | 33,6 |  | 33.6 | [13 empty] | VV | 2 | 2 | True | 0 | ROZPOCET
| VV |  | Součet |  | 120.12 | [13 empty] | VV | 2 | 4 | True | 1 | ROZPOCET
57 | K | 628635412 | Spárování kamenného zdiva maltou cementovou | m2 | 40 |  | 0 | CS ÚRS 2015 01 |  |  | základní |  | 0 | 0.054 | 2.16 | 0 | 0 | 4 | K | 2 |  |  |  | ROZPOCET | 0 | 0 | 0 | 0 | 0 | 1 | 0 | 4 | -2135839515
| PP |  | Spárování zdiva z lomového kamene upraveného maltou cementovou hloubky vysekaných spár přes 70 do 120 mm | [15 empty] | PP | 2
58 | K | 629995219 | Očištění vnějších ploch betonového povrchu otryskáním vysokotlakým paprskem | m2 | 120.42 |  | 0 | CS ÚRS 2015 01 |  |  | základní |  | 0 | 0.00506 | 0.60933 | 0.005 | 0.6021 | 4 | K | 2 |  |  |  | ROZPOCET | 0 | 0 | 0 | 0 | 0 | 1 | 0 | 4 | -1112587887
| PP |  | Očištění vnějších ploch tryskáním nesušeným ( metodou torbo tryskání), povrchu kamenného přírodního betonového | [15 empty] | PP | 2
| VV |  | 33,6+86,82 |  | 120.42 | [13 empty] | VV | 2 | 2 | True | 1 | ROZPOCET
| D | 7 | Izolace |  |  |  | 0 | [5 empty] | 0 |  | 0.062109 |  | 0.4104 | 1 | D | 1 |  |  |  | ROZPOCET | [6 empty] | 0
59 | K | 711131821 | Odstranění izolace mostní | m2 | 91.2 |  | 0 | CS ÚRS 2013 01 |  |  | základní |  | 0 | 0 | 0 | 0.0045 | 0.4104 | 4 | K | 2 |  |  |  | ROZPOCET | 0 | 0 | 0 | 0 | 0 | 1 | 0 | 4 | 231494314
| PP |  | Odstranění izolace proti zemní vlhkosti na ploše svislé S | [15 empty] | PP | 2
| VV |  | 8*11,4 |  | 91.2 | [13 empty] | VV | 2 | 2 | True | 1 | ROZPOCET
60 | K | 711341564 | Provedení hydroizolace mostovek pásy přitavením NAIP 5 mm+ pečetící vrstva | m2 | 99.6 |  | 0 | CS ÚRS 2013 01 |  |  | základní |  | 0 | 0.00038 | 0.037848 | 0 | 0 | 4 | K | 2 |  |  |  | ROZPOCET | 0 | 0 | 0 | 0 | 0 | 1 | 0 | 4 | -895425038
| PP |  | Provedení izolace mostovek pásy přitavením NAIP | [15 empty] | PP | 2
| VV |  | 12*8,3 |  | 99.6 | [13 empty] | VV | 2 | 2 | True | 1 | ROZPOCET
61 | K | 711341569 | Provedení hydroizolace pásy přitavením s hliníkovou vložkou | m2 | 30.16 |  | 0 |  |  |  | základní |  | 0 | 0.00038 | 0.011461 | 0 | 0 | 4 | K | 2 |  |  |  | ROZPOCET | 0 | 0 | 0 | 0 | 0 | 1 | 0 | 4 | 84294227
| PP |  | Provedení izolace mostovek pásy přitavením NAIP | [15 empty] | PP | 2
| VV |  | pod římsou | [15 empty] | VV | 2 | 1 | True | 0 | ROZPOCET
| VV |  | 2*11,6*1,3 |  | 30.16 | [13 empty] | VV | 2 | 2 | True | 1 | ROZPOCET
62 | K | 711441559 | Provedení izolace proti tlakové vodě nap loše svislé přitavením pásu NAIP | m2 | 32 |  | 0 | CS ÚRS 2015 01 |  |  | základní |  | 0 | 0.0004 | 0.0128 | 0 | 0 | 4 | K | 2 |  |  |  | ROZPOCET | 0 | 0 | 0 | 0 | 0 | 1 | 0 | 4 | -1726114538
| PP |  | Provedení izolace proti povrchové a podpovrchové tlakové vodě pásy přitavením NAIP na ploše vodorovné V | [15 empty] | PP | 2
| VV |  | 2 * 8 * 2 |  | 32 | [13 empty] | VV | 2 | 2 | True | 1 | ROZPOCET
63 | K | 789221211 | Otryskání výztuže pískem | m2 | 25.2 |  | 0 | CS ÚRS 2015 01 |  |  | základní |  | 0 | 0 | 0 | 0 | 0 | 4 | K | 2 |  |  |  | ROZPOCET | 0 | 0 | 0 | 0 | 0 | 1 | 0 | 4 | -58647548
| PP |  | Otryskání povrchů ocelových konstrukcí vyjma ocelových konstrukcí v uzavřených nádobách třídy I suché abrazivní tryskání s drsností povrchu hrubou (kotvící profil) stupeň zrezivění A, stupeň přípravy Sa 3 | [15 empty] | PP | 2
| D | 9 | Ostatní konstrukce a práce, bourání |  |  |  | 0 | [5 empty] | 0 |  | 76.78 |  | 88.5977 | 1 | D | 1 |  |  |  | ROZPOCET | [6 empty] | 0
64 | K | 911331161 | Svodidlo ocelové JSNH4/H1, zaberaněním sloupků v rozmezí do 2 m | m | 80 |  | 0 | CS ÚRS 2015 01 |  |  | základní |  | 0 | 0.0857 | 6.856 | 0 | 0 | 1024 | K | 2 |  |  |  | ROZPOCET | 0 | 0 | 0 | 0 | 0 | 1 | 0 | 1024 | -2073648134
| PP |  | Silniční svodidlo ocelové s osazením sloupků zaberaněním úroveň zádržnosti H4 vzdálenosti sloupků do 2 m KB3 RH4 jednostranné | [15 empty] | PP | 2
| VV |  | 2*40 |  | 80 | [13 empty] | VV | 2 | 2 | True | 1 | ROZPOCET
65 | K | 911334122 | Svodidlo ocelové zábradelní kotvené do římsy s výplní ze svislých tyčí | m | 40 |  | 0 | CS ÚRS 2014 01 |  |  | základní |  | 0 | 0.0705 | 2.82 | 0 | 0 | 1024 | K | 2 |  |  |  | ROZPOCET | 0 | 0 | 0 | 0 | 0 | 1 | 0 | 1024 | -537138662
| PP |  | Zábradelní svodidla ocelová s osazením sloupků kotvením do římsy, se svodnicí úrovně zádržnosti H2 ZSNH4/H2 s výplní ze svislých tyčí | [15 empty] | PP | 2
| VV |  | + metalizace a nátěry | [15 empty] | VV | 2 | 1 | True | 0 | ROZPOCET
| VV |  | 2*20 |  | 40 | [13 empty] | VV | 2 | 2 | True | 1 | ROZPOCET
66 | K | 912211121 | Montáž směrového sloupku z plastických hmot na svodidlo | kus | 8 |  | 0 | CS ÚRS 2015 01 |  |  | základní |  | 0 | 0.00036 | 0.00288 | 0 | 0 | 4 | K | 2 |  |  |  | ROZPOCET | 0 | 0 | 0 | 0 | 0 | 1 | 0 | 4 | -61093040
| PP |  | Montáž směrového sloupku plastového s odrazkou přišroubováním na svodidlo | [15 empty] | PP | 2
67 | M | 404451530 | sloupek svodidlový plastový s retroreflexní fólií s kovovým držákem | kus | 8 |  | 0 | CS ÚRS 2015 01 |  |  | základní |  | 0 | 0.0025 | 0.02 | 0 | 0 | 8 | M | 2 |  |  |  | ROZPOCET | 0 | 0 | 0 | 0 | 0 | 1 | 0 | 4 | 1423334104
| PP |  | výrobky a tabule orientační pro návěstí a zabezpečovací zařízení silniční značky dopravní svislé sloupky směrové sloupky plastové s retroreflexní fólií svodidlový "M" s kovovým držákem | [15 empty] | PP | 2
| VV |  | - modrý | [15 empty] | VV | 2 | 1 | True | 0 | ROZPOCET
| VV |  | 8 |  | 8 | [13 empty] | VV | 2 | 2 | True | 1 | ROZPOCET
68 | K | 914111111 | Montáž svislé dopravní značky do velikosti 1 m2 objímkami na sloupek nebo konzolu | kus | 4 |  | 0 |  |  |  | základní |  | 0 | 0.0007 | 0.0028 | 0 | 0 | 4 | K | 2 |  |  |  | ROZPOCET | 0 | 0 | 0 | 0 | 0 | 1 | 0 | 4 | 117009969
| PP |  | Montáž svislé dopravní značky do velikosti 1 m2 objímkami na sloupek nebo konzolu | [15 empty] | PP | 2
69 | K | 914112111 | Tabulka s označením | kus | 5 |  | 0 | CS ÚRS 2013 01 |  |  | základní |  | 0 | 0.08542 | 0.4271 | 0 | 0 | 4 | K | 2 |  |  |  | ROZPOCET | 0 | 0 | 0 | 0 | 0 | 1 | 0 | 4 | 1674559082
| PP |  | Tabulka s označením evidenčního čísla mostu na sloupek | [15 empty] | PP | 2
| VV |  | - zhotovení, osazení, dodání | [15 empty] | VV | 2 | 1 | True | 0 | ROZPOCET
| VV |  | - letopočet 1 ks | [15 empty] | VV | 2 | 1 | True | 0 | ROZPOCET
| VV |  | evidenční číslo mostu 2 ks | [15 empty] | VV | 2 | 1 | True | 0 | ROZPOCET
| VV |  | název toku 2 ks | [15 empty] | VV | 2 | 1 | True | 0 | ROZPOCET
| VV |  | 5 |  | 5 | [13 empty] | VV | 2 | 2 | True | 1 | ROZPOCET
70 | K | 914219999 | Úprava čtecích vodoměrných zařízení - odstranění, opětovné nasazení | kus | 1 |  | 0 |  |  |  | základní |  | 0 | 2.5019 | 2.5019 | 0 | 0 | 4 | K | 2 |  |  |  | ROZPOCET | 0 | 0 | 0 | 0 | 0 | 1 | 0 | 4 | -455782673
| PP |  | Montáž svislé dopravní značky velkoplošné velikosti do 6 m2 | [15 empty] | PP | 2
71 | K | 915111111 | Vodorovné dopravní značení šířky 125 mm bílou barvou čáry souvislé | m | 146 |  | 0 |  |  |  | základní |  | 0 | 8e-05 | 0.01168 | 0 | 0 | 1024 | K | 2 |  |  |  | ROZPOCET | 0 | 0 | 0 | 0 | 0 | 1 | 0 | 1024 | -239873766
| PP |  | Vodorovné dopravní značení šířky 125 mm bílou barvou dělící čáry souvislé | [15 empty] | PP | 2
| VV |  | - značení barvou | [15 empty] | VV | 2 | 1 | True | 0 | ROZPOCET
| VV |  | V 4 š. 0,125 | [15 empty] | VV | 2 | 1 | True | 0 | ROZPOCET
| VV |  | 2 * 73,0 |  | 146 | [13 empty] | VV | 2 | 2 | True | 1 | ROZPOCET
72 | K | 915211112 | Vodorovné dopravní značení retroreflexním bílým plastem čáry souvislé šířky 125 mm | m | 146 |  | 0 |  |  |  | základní |  | 0 | 0.00033 | 0.04818 | 0 | 0 | 1024 | K | 2 |  |  |  | ROZPOCET | 0 | 0 | 0 | 0 | 0 | 1 | 0 | 1024 | 1831895734
| PP |  | Vodorovné dopravní značení retroreflexním bílým plastem dělící čáry souvislé šířky 125 mm | [15 empty] | PP | 2
| VV |  | V 4 š. 0,125 | [15 empty] | VV | 2 | 1 | True | 0 | ROZPOCET
| VV |  | 2 * 73,0 |  | 146 | [13 empty] | VV | 2 | 2 | True | 1 | ROZPOCET
73 | K | 916241113 | Osazení obrubníku kamenného ležatého s boční opěrou do lože z betonu prostého | m | 42.8 |  | 0 | CS ÚRS 2015 01 |  |  | základní |  | 0 | 0.16849 | 7.2114 | 0 | 0 | 4 | K | 2 |  |  |  | ROZPOCET | 0 | 0 | 0 | 0 | 0 | 1 | 0 | 4 | 1463521815
| PP |  | Osazení obrubníku kamenného se zřízením lože, s vyplněním a zatřením spár cementovou maltou ležatého s boční opěrou z betonu prostého tř. C 12/15, do lože z betonu prostého téže značky | [15 empty] | PP | 2
| VV |  | 17,2+17,6+4*2 |  | 42.8 | [13 empty] | VV | 2 | 2 | True | 1 | ROZPOCET
74 | M | 583803750 | obrubník kamenný atyp 120/200, s trny do římsy | m | 42.8 |  | 0 | CS ÚRS 2015 01 |  |  | základní |  | 0 | 0.104 | 4.4512 | 0 | 0 | 8 | M | 2 |  |  |  | ROZPOCET | 0 | 0 | 0 | 0 | 0 | 1 | 0 | 4 | -292403125
| PP |  | výrobky lomařské a kamenické pro komunikace (kostky dlažební, krajníky a obrubníky) obrubníky kamenné žula (skupina mat. I/2) přímé OP 6 15 x 25 | [15 empty] | PP | 2
| P |  | Poznámka k položce: 1 bm = 104 kg | [15 empty] | P | 2
| VV |  | - povrchová úprava, uložení do drenážního plastbetonu | [15 empty] | VV | 2 | 1 | True | 0 | ROZPOCET
| VV |  | 17,2+17,6+4*2 |  | 42.8 | [13 empty] | VV | 2 | 2 | True | 1 | ROZPOCET
75 | K | 919121132 | Těsnění spár zálivkou za studena pro komůrky š 20 mm hl 40 mm s těsnicím profilem | m | 120.5 |  | 0 |  |  |  | základní |  | 0 | 0.00034 | 0.04097 | 0 | 0 | 1024 | K | 2 |  |  |  | ROZPOCET | 0 | 0 | 0 | 0 | 0 | 1 | 0 | 1024 | -1503323469
| PP |  | Těsnění spár zálivkou za studena pro komůrky š 20 mm hl 40 mm s těsnicím profilem | [15 empty] | PP | 2
| VV |  | 2*17,4+2*6,5+72,7 |  | 120.5 | [13 empty] | VV | 2 | 2 | True | 1 | ROZPOCET
76 | K | 919726122 | Drenážní vrstvy z geotextilie | m2 | 65 |  | 0 | CS ÚRS 2015 01 |  |  | základní |  | 0 | 0.00047 | 0.03055 | 0 | 0 | 1024 | K | 2 |  |  |  | ROZPOCET | 0 | 0 | 0 | 0 | 0 | 1 | 0 | 1024 | -497386515
| PP |  | Geotextilie netkaná pro ochranu, separaci nebo filtraci měrná hmotnost přes 200 do 300 g/m2 | [15 empty] | PP | 2
| VV |  | - ochrana izolace | [15 empty] | VV | 2 | 1 | True | 0 | ROZPOCET
| VV |  | 2 * 13 * 2,5 |  | 65 | [13 empty] | VV | 2 | 2 | True | 1 | ROZPOCET
77 | K | 919726123 | Geotextilie pro ochranu, separaci a filtraci netkaná měrná hmotnost do 500 g/m2 | m2 | 65 |  | 0 | CS ÚRS 2015 01 |  |  | základní |  | 0 | 0.00069 | 0.04485 | 0 | 0 | 4 | K | 2 |  |  |  | ROZPOCET | 0 | 0 | 0 | 0 | 0 | 1 | 0 | 4 | 1809707729
| PP |  | Geotextilie netkaná pro ochranu, separaci nebo filtraci měrná hmotnost přes 300 do 500 g/m2 | [15 empty] | PP | 2
| VV |  | 2 * 13 * 2,5 |  | 65 | [13 empty] | VV | 2 | 2 | True | 1 | ROZPOCET
78 | K | 919735112 | Řezání stávajícího živičného krytu hl do 100 mm | m | 120.5 |  | 0 | CS ÚRS 2014 01 |  |  | základní |  | 0 | 0 | 0 | 0 | 0 | 1024 | K | 2 |  |  |  | ROZPOCET | 0 | 0 | 0 | 0 | 0 | 1 | 0 | 1024 | 752832204
| PP |  | Řezání stávajícího živičného krytu nebo podkladu hloubky přes 50 do 100 mm | [15 empty] | PP | 2
| VV |  | 2*17,4+2*6,5+72,7 |  | 120.5 | [13 empty] | VV | 2 | 2 | True | 1 | ROZPOCET
79 | K | 931941152 | Vybourání dilatačního mostního závěru podpovrchového | m | 16 |  | 0 |  |  |  | základní |  | 0 | 0.00222 | 0.03552 | 0 | 0 | 4 | K | 2 |  |  |  | ROZPOCET | 0 | 0 | 0 | 0 | 0 | 1 | 0 | 4 | 1324857752
| PP |  | Osazení dilatačního mostního závěru podpovrchového, posun do 20 mm | [15 empty] | PP | 2
| VV |  | 2*8 |  | 16 | [13 empty] | VV | 2 | 2 | True | 1 | ROZPOCET
80 | K | 931941211 | Dilatační mostní závěr podpovrchový s elastickou výplní a krycím plechem | m | 16 |  | 0 | CS ÚRS 2013 01 |  |  | základní |  | 0 | 2.5695 | 41.1114 | 0 | 0 | 4 | K | 2 |  |  |  | ROZPOCET | 0 | 0 | 0 | 0 | 0 | 1 | 0 | 4 | -2134300974
| PP |  | Dilatační flexibilní mostní závěr s elastickou výplní a krycím plechem | [15 empty] | PP | 2
| VV |  | 2*8 |  | 16 | [13 empty] | VV | 2 | 2 | True | 1 | ROZPOCET
81 | K | 931992122 | Výplň dilatačních spár z extrudovaného polystyrénu tl 30 mm | m2 | 35.2 |  | 0 | CS ÚRS 2015 01 |  |  | základní |  | 0 | 0.00095 | 0.03344 | 0 | 0 | 4 | K | 2 |  |  |  | ROZPOCET | 0 | 0 | 0 | 0 | 0 | 1 | 0 | 4 | 772064425
| PP |  | Výplň dilatačních spár z polystyrenu extrudovaného, tloušťky 30 mm | [15 empty] | PP | 2
| VV |  | 2*8*1+2*8*1,2 |  | 35.2 | [13 empty] | VV | 2 | 2 | True | 1 | ROZPOCET
82 | K | 938111111 | Čištění zdiva opěr, pilířů, křídel od mechu a jiné vegetace | m2 | 40 |  | 0 | CS ÚRS 2015 01 |  |  | základní |  | 0 | 0 | 0 | 0.0003 | 0.012 | 4 | K | 2 |  |  |  | ROZPOCET | 0 | 0 | 0 | 0 | 0 | 1 | 0 | 4 | 976674568
| PP |  | Čištění zdiva opěr, pilířů, křídel od mechu a jiné vegetace | [15 empty] | PP | 2
| VV |  | - očištění kamenného zdiva | [15 empty] | VV | 2 | 1 | True | 0 | ROZPOCET
| VV |  | 2*8*2 + 4*2*1 |  | 40 | [13 empty] | VV | 2 | 2 | True | 1 | ROZPOCET
83 | K | 938532111 | Broušení povrchu desky - Blastrak | m2 | 91.2 |  | 0 | CS ÚRS 2013 01 |  |  | základní |  | 0 | 0 | 0 | 0 | 0 | 4 | K | 2 |  |  |  | ROZPOCET | 0 | 0 | 0 | 0 | 0 | 1 | 0 | 4 | 1856707802
| PP |  | Broušení betonových ploch nerovností mostovky do 2 mm | [15 empty] | PP | 2
| VV |  | 8*11,4 |  | 91.2 | [13 empty] | VV | 2 | 2 | True | 1 | ROZPOCET
84 | K | 938909311 | Čištění vozovek metením strojně podkladu nebo krytu betonového nebo živičného | m2 | 380.9 |  | 0 | CS ÚRS 2015 01 |  |  | základní |  | 0 | 0 | 0 | 0 | 0 | 4 | K | 2 |  |  |  | ROZPOCET | 0 | 0 | 0 | 0 | 0 | 1 | 0 | 4 | 1467033007
| PP |  | Čištění vozovek metením bláta, prachu nebo hlinitého nánosu s odklizením na hromady na vzdálenost do 20 m nebo naložením na dopravní prostředek strojně povrchu podkladu nebo krytu betonového nebo živičného | [15 empty] | PP | 2
85 | K | 938909612 | Odstranění nánosu na krajnicích tl do 200 mm | m2 | 87.252 |  | 0 | CS ÚRS 2015 01 |  |  | základní |  | 0 | 0 | 0 | 0.252 | 21.9875 | 4 | K | 2 |  |  |  | ROZPOCET | 0 | 0 | 0 | 0 | 0 | 1 | 0 | 4 | 1485764557
| PP |  | Čištění krajnic odstraněním nánosu (ulehlého, popř. zaježděného) naneseného vlivem silničního provozu, s přemístěním na hromady na vzdálenost do 50 m nebo s naložením na dopravní prostředek, ale bez složení průměrné tloušťky přes 100 do 200 mm | [15 empty] | PP | 2
| VV |  | v tl. 150 mm | [15 empty] | VV | 2 | 1 | True | 0 | ROZPOCET
| VV |  | 72,71 * 1,2 |  | 87.252 | [13 empty] | VV | 2 | 2 | True | 1 | ROZPOCET
86 | K | 946231111 | Montáž lešení | m | 72 |  | 0 | CS ÚRS 2015 01 |  |  | základní |  | 0 | 0.0082 | 0.5904 | 0 | 0 | 4 | K | 2 |  |  |  | ROZPOCET | 0 | 0 | 0 | 0 | 0 | 1 | 0 | 4 | -1783181068
| PP |  | Zavěšené lešení pod bednění mostních říms pracovní a podpěrné s vyložením do 0,90 m montáž | [15 empty] | PP | 2
| VV |  | 8*9 |  | 72 | [13 empty] | VV | 2 | 2 | True | 1 | ROZPOCET
87 | K | 946231121 | Demontáž lešení | m | 72 |  | 0 | CS ÚRS 2015 01 |  |  | základní |  | 0 | 0 | 0 | 0 | 0 | 4 | K | 2 |  |  |  | ROZPOCET | 0 | 0 | 0 | 0 | 0 | 1 | 0 | 4 | 602722215
| PP |  | Zavěšené lešení pod bednění mostních říms pracovní a podpěrné s vyložením do 0,90 m demontáž | [15 empty] | PP | 2
| VV |  | 8*9 |  | 72 | [13 empty] | VV | 2 | 2 | True | 1 | ROZPOCET
88 | K | 963021112 | Bourání mostní nosné konstrukce z kamene | m3 | 3 |  | 0 | CS ÚRS 2015 01 |  |  | základní |  | 0 | 0.12 | 0.36 | 2.49 | 7.47 | 4 | K | 2 |  |  |  | ROZPOCET | 0 | 0 | 0 | 0 | 0 | 1 | 0 | 4 | -312310326
| PP |  | Bourání mostních konstrukcí nosných konstrukcí z kamene nebo cihel | [15 empty] | PP | 2
89 | K | 963051111 | Bourání mostní nosné konstrukce z ŽB | m3 | 22.8 |  | 0 | CS ÚRS 2015 01 |  |  | základní |  | 0 | 0.12171 | 2.775 | 2.4 | 54.72 | 4 | K | 2 |  |  |  | ROZPOCET | 0 | 0 | 0 | 0 | 0 | 1 | 0 | 4 | -1503978699
| PP |  | Bourání mostních konstrukcí nosných konstrukcí ze železového betonu | [15 empty] | PP | 2
| VV |  | 8*11,4*0,25 |  | 22.8 | [13 empty] | VV | 2 | 2 | True | 1 | ROZPOCET
90 | K | 966075212 | Demontáž ocelového zábradlí | m | 36 |  | 0 | CS ÚRS 2015 01 |  |  | základní |  | 0 | 0 | 0 | 0.001 | 0.036 | 1024 | K | 2 |  |  |  | ROZPOCET | 0 | 0 | 0 | 0 | 0 | 1 | 0 | 1024 | 1563626287
| PP |  | Demontáž částí ocelového zábradlí mostů svařovaného nebo šroubovaného, hmotnosti přes 50 kg | [15 empty] | PP | 2
| VV |  | 2*18 |  | 36 | [13 empty] | VV | 2 | 2 | True | 1 | ROZPOCET
91 | K | 966076141 | Odstranění svodidla NHKG vcelku | m | 60 |  | 0 | CS ÚRS 2015 01 |  |  | základní |  | 0 | 0.00029 | 0.0174 | 0.054 | 3.24 | 1024 | K | 2 |  |  |  | ROZPOCET | 0 | 0 | 0 | 0 | 0 | 1 | 0 | 1024 | -867763784
| PP |  | Odstranění různých konstrukcí na mostech svodidla typu NHKG nebo svodidlového zábradlí nebo jejich částí na mostech betonových vcelku | [15 empty] | PP | 2
| VV |  | 2*30 |  | 60 | [13 empty] | VV | 2 | 2 | True | 1 | ROZPOCET
92 | K | 977151111 | Vrty do betonu D 25 mm | m | 196.8 |  | 0 | CS ÚRS 2015 01 |  |  | základní |  | 0 | 0.00034 | 0.066912 | 0.004 | 0.7872 | 4 | K | 2 |  |  |  | ROZPOCET | 0 | 0 | 0 | 0 | 0 | 1 | 0 | 4 | -57697109
| PP |  | Jádrové vrty diamantovými korunkami do stavebních materiálů (železobetonu, betonu, cihel, obkladů, dlažeb, kamene) průměru do 35 mm | [15 empty] | PP | 2
| VV |  | 8*12*6*0,3 |  | 172.8 | [13 empty] | VV | 2 | 2 | True | 0 | ROZPOCET
| VV |  | 4*5*4*0,3 |  | 24 | [13 empty] | VV | 2 | 2 | True | 0 | ROZPOCET
| VV |  | Součet |  | 196.8 | [13 empty] | VV | 2 | 4 | True | 1 | ROZPOCET
93 | K | 977151114 | Vrty do betonu D 60 mm | m | 2 |  | 0 | CS ÚRS 2015 01 |  |  | základní |  | 0 | 0.00082 | 0.00164 | 0.011 | 0.022 | 4 | K | 2 |  |  |  | ROZPOCET | 0 | 0 | 0 | 0 | 0 | 1 | 0 | 4 | -1568826935
| PP |  | Jádrové vrty diamantovými korunkami do stavebních materiálů (železobetonu, betonu, cihel, obkladů, dlažeb, kamene) průměru přes 50 do 60 mm | [15 empty] | PP | 2
| VV |  | - odvodňovače izolace | [15 empty] | VV | 2 | 1 | True | 0 | ROZPOCET
| VV |  | 4 * 0,5 |  | 2 | [13 empty] | VV | 2 | 2 | True | 1 | ROZPOCET
94 | K | 977151125 | Vrty do betonu D 200 mm | m | 2.5 |  | 0 | CS ÚRS 2015 01 |  |  | základní |  | 0 | 0.00309 | 0.007725 | 0.126 | 0.315 | 4 | K | 2 |  |  |  | ROZPOCET | 0 | 0 | 0 | 0 | 0 | 1 | 0 | 4 | -1215805886
| PP |  | Jádrové vrty diamantovými korunkami do stavebních materiálů (železobetonu, betonu, cihel, obkladů, dlažeb, kamene) průměru přes 180 do 200 mm | [15 empty] | PP | 2
| VV |  | - drenáž | [15 empty] | VV | 2 | 1 | True | 0 | ROZPOCET
| VV |  | 2,5 |  | 2.5 | [13 empty] | VV | 2 | 2 | True | 1 | ROZPOCET
95 | K | 985311112 | Reprofilace celoplošná v průměrné tl 20 mm | m2 | 120.12 |  | 0 | CS ÚRS 2015 01 |  |  | základní |  | 0 | 0.03885 | 4.6667 | 0 | 0 | 4 | K | 2 |  |  |  | ROZPOCET | 0 | 0 | 0 | 0 | 0 | 1 | 0 | 4 | -1745022275
| PP |  | Reprofilace betonu sanačními maltami na cementové bázi ručně stěn, tloušťky přes 10 do 20 mm | [15 empty] | PP | 2
| VV |  | - nosná konstrukce | [15 empty] | VV | 2 | 1 | True | 0 | ROZPOCET
| VV |  | 9,39 * 8 + 2 * 11,4 * 0,5 |  | 86.52 | [13 empty] | VV | 2 | 2 | True | 0 | ROZPOCET
| VV |  | - úložné prahy a křídla | [15 empty] | VV | 2 | 1 | True | 0 | ROZPOCET
| VV |  | 33,6 |  | 33.6 | [13 empty] | VV | 2 | 2 | True | 0 | ROZPOCET
| VV |  | Součet |  | 120.12 | [13 empty] | VV | 2 | 4 | True | 1 | ROZPOCET
96 | K | 985311115 | Reprofilace do tl 50 mm | m2 | 12 |  | 0 | CS ÚRS 2015 01 |  |  | základní |  | 0 | 0.09975 | 1.197 | 0 | 0 | 4 | K | 2 |  |  |  | ROZPOCET | 0 | 0 | 0 | 0 | 0 | 1 | 0 | 4 | 1369059408
| PP |  | Reprofilace betonu sanačními maltami na cementové bázi ručně stěn, tloušťky přes 40 do 50 mm | [15 empty] | PP | 2
97 | K | 985312114 | Stěrka k vyrovnání betonových ploch stěn tl 5 mm | m2 | 33.6 |  | 0 | CS ÚRS 2015 01 |  |  | základní |  | 0 | 0.0089 | 0.29904 | 0 | 0 | 4 | K | 2 |  |  |  | ROZPOCET | 0 | 0 | 0 | 0 | 0 | 1 | 0 | 4 | -1249557873
| PP |  | Stěrka k vyrovnání ploch reprofilovaného betonu stěn, tloušťky do 5 mm | [15 empty] | PP | 2
| VV |  | oprava opěr a úložných prahů jemnou správkovou stěrkou | [15 empty] | VV | 2 | 1 | True | 0 | ROZPOCET
| VV |  | 2 * 0,6 * 8 + 4 * 4 * 1,5 |  | 33.6 | [13 empty] | VV | 2 | 2 | True | 1 | ROZPOCET
98 | K | 985312134 | Stěrka k vyrovnání betonových ploch rubu kleneb a podlah tl 5 mm | m2 | 86.52 |  | 0 | CS ÚRS 2015 01 |  |  | základní |  | 0 | 0.0089 | 0.77003 | 0 | 0 | 4 | K | 2 |  |  |  | ROZPOCET | 0 | 0 | 0 | 0 | 0 | 1 | 0 | 4 | 853114499
| PP |  | Stěrka k vyrovnání ploch reprofilovaného betonu rubu kleneb a podlah, tloušťky do 5 mm | [15 empty] | PP | 2
| VV |  | oprava NK jemnou správkovou stěrkou | [15 empty] | VV | 2 | 1 | True | 0 | ROZPOCET
| VV |  | 86,52 |  | 86.52 | [13 empty] | VV | 2 | 2 | True | 1 | ROZPOCET
99 | K | 985321111 | Ochranný nátěr výztuže | m2 | 26.5 |  | 0 | CS ÚRS 2015 01 |  |  | základní |  | 0 | 0.00099 | 0.026235 | 0 | 0 | 4 | K | 2 |  |  |  | ROZPOCET | 0 | 0 | 0 | 0 | 0 | 1 | 0 | 4 | 1998310892
| PP |  | Ochranný nátěr betonářské výztuže 1 vrstva tloušťky 1 mm na cementové bázi stěn, líce kleneb a podhledů | [15 empty] | PP | 2
| VV |  | - nátěr vícevrstvý | [15 empty] | VV | 2 | 1 | True | 0 | ROZPOCET
| VV |  | NK | [15 empty] | VV | 2 | 1 | True | 0 | ROZPOCET
| VV |  | 19+7,5 |  | 26.5 | [13 empty] | VV | 2 | 2 | True | 1 | ROZPOCET
100 | K | 985324211 | Ochranný nátěr betonových konstrukcí | m2 | 55.68 |  | 0 | CS ÚRS 2014 01 |  |  | základní |  | 0 | 0.00116 | 0.064589 | 0 | 0 | 4 | K | 2 |  |  |  | ROZPOCET | 0 | 0 | 0 | 0 | 0 | 1 | 0 | 4 | 1820797436
| PP |  | Ochranný nátěr betonu akrylátový dvojnásobný s impregnací (OS-B) | [15 empty] | PP | 2
| VV |  | - nátěr říms odolný proti působení solí | [15 empty] | VV | 2 | 1 | True | 0 | ROZPOCET
| VV |  | (17,2 + 17,6) * 1,6 |  | 55.68 | [13 empty] | VV | 2 | 2 | True | 1 | ROZPOCET
101 | K | 985331116 | Chemické kotvení - lepená výztuž - ocelový profil kotvení říms | m | 8 |  | 0 | CS ÚRS 2015 01 |  |  | základní |  | 0 | 0.00097 | 0.00776 | 0.001 | 0.008 | 4 | K | 2 |  |  |  | ROZPOCET | 0 | 0 | 0 | 0 | 0 | 1 | 0 | 4 | -2119979649
| PP |  | Dodatečné vlepování betonářské výztuže včetně vyvrtání a vyčištění otvoru cementovou aktivovanou maltou průměr výztuže 18 mm | [15 empty] | PP | 2
| VV |  | 40 * 0,2 |  | 8 | [13 empty] | VV | 2 | 2 | True | 1 | ROZPOCET
102 | K | 985422113 | Nízkotlaková injektáž opěr, včetně vrtů | m | 192 |  | 0 | CS ÚRS 2015 01 |  |  | základní |  | 0 | 0.00143 | 0.27456 | 0 | 0 | 4 | K | 2 |  |  |  | ROZPOCET | 0 | 0 | 0 | 0 | 0 | 1 | 0 | 4 | 587858438
| PP |  | Injektáž trhlin v betonových nebo železobetonových konstrukcích nízkotlaká do 0,6 MP s injektážními jehlami vloženými do vrtů včetně jejich vyvrtání epoxidovou injektážní hmotou šířka trhlin do 0,5 mm tloušťka konstrukce přes 200 do 300 mm | [15 empty] | PP | 2
| VV |  | 2 * 3 * 8 * 4 |  | 192 | [13 empty] | VV | 2 | 2 | True | 1 | ROZPOCET
103 | K | 996941131 | Odvodňovač izolace s překrytím, osazení, dodání | m | 4 |  | 0 |  |  |  | základní |  | 0 | 0.00133 | 0.00532 | 0 | 0 | 4 | K | 2 |  |  |  | ROZPOCET | 0 | 0 | 0 | 0 | 0 | 1 | 0 | 4 | -10220727
| PP |  | Odvodňovač izolace mostovky chránička odvodňovače průměru 63 mm | [15 empty] | PP | 2
104 | K | 997013802 | Poplatek za uložení stavebního železobetonového odpadu na skládce (skládkovné) | t | 57 |  | 0 | CS ÚRS 2015 01 |  |  | základní |  | 0 | 0 | 0 | 0 | 0 | 4 | K | 2 |  |  |  | ROZPOCET | 0 | 0 | 0 | 0 | 0 | 1 | 0 | 4 | 729135497
| PP |  | Poplatek za uložení stavebního odpadu na skládce (skládkovné) železobetonového | [15 empty] | PP | 2
| VV |  | 8*11,4*0,25 * 2,5 |  | 57 | [13 empty] | VV | 2 | 2 | True | 1 | ROZPOCET
105 | K | 997013814 | Poplatek za uložení stavebního odpadu z izolačních hmot na skládce (skládkovné) | t | 0.228 |  | 0 | CS ÚRS 2013 01 |  |  | základní |  | 0 | 0 | 0 | 0 | 0 | 4 | K | 2 |  |  |  | ROZPOCET | 0 | 0 | 0 | 0 | 0 | 1 | 0 | 4 | 330333260
| PP |  | Poplatek za uložení stavebního odpadu na skládce (skládkovné) z izolačních materiálů | [15 empty] | PP | 2
| VV |  | 8*11,4*(2,5/1000) |  | 0.228 | [13 empty] | VV | 2 | 2 | True | 1 | ROZPOCET
106 | K | 997211521 | Vodorovná doprava vybouraných hmot po suchu na vzdálenost do 1 km | t | 384.756 |  | 0 | CS ÚRS 2013 01 |  |  | základní |  | 0 | 0 | 0 | 0 | 0 | 1024 | K | 2 |  |  |  | ROZPOCET | 0 | 0 | 0 | 0 | 0 | 1 | 0 | 1024 | -629585927
| PP |  | Vodorovná doprava suti nebo vybouraných hmot vybouraných hmot se složením a hrubým urovnáním nebo s přeložením na jiný dopravní prostředek kromě lodi, na vzdálenost do 1 km | [15 empty] | PP | 2
| VV |  | ASFALT | [15 empty] | VV | 2 | 1 | True | 0 | ROZPOCET
| VV |  | 2*1,3 *17,4 * 2,2 |  | 99.528 | [13 empty] | VV | 2 | 2 | True | 0 | ROZPOCET
| VV |  | Mezisoučet |  | 99.528 | [13 empty] | VV | 2 | 3 | True | 0 | ROZPOCET
| VV |  |  |  | 0 | [13 empty] | VV | 2 | 2 | True | 0 | ROZPOCET
| VV |  | KAMENIVO | [15 empty] | VV | 2 | 1 | True | 0 | ROZPOCET
| VV |  | Podkladní vrstvy vozovky | [15 empty] | VV | 2 | 1 | True | 0 | ROZPOCET
| VV |  | 18 * 6,5 * 1,9 |  | 222.3 | [13 empty] | VV | 2 | 2 | True | 0 | ROZPOCET
| VV |  | konstrukce z kamene | [15 empty] | VV | 2 | 1 | True | 0 | ROZPOCET
| VV |  | 3 * 1,9 |  | 5.7 | [13 empty] | VV | 2 | 2 | True | 0 | ROZPOCET
| VV |  | Mezisoučet |  | 228 | [13 empty] | VV | 2 | 3 | True | 0 | ROZPOCET
| VV |  |  |  | 0 | [13 empty] | VV | 2 | 2 | True | 0 | ROZPOCET
| VV |  | MOSTNÍ IZOLACE | [15 empty] | VV | 2 | 1 | True | 0 | ROZPOCET
| VV |  | 8*11,4*(2,5/1000) |  | 0.228 | [13 empty] | VV | 2 | 2 | True | 0 | ROZPOCET
| VV |  | Mezisoučet |  | 0.228 | [13 empty] | VV | 2 | 3 | True | 0 | ROZPOCET
| VV |  |  |  | 0 | [13 empty] | VV | 2 | 2 | True | 0 | ROZPOCET
| VV |  | ŽELEZOBETON | [15 empty] | VV | 2 | 1 | True | 0 | ROZPOCET
| VV |  | 8*11,4*0,25 * 2,5 |  | 57 | [13 empty] | VV | 2 | 2 | True | 0 | ROZPOCET
| VV |  | Mezisoučet |  | 57 | [13 empty] | VV | 2 | 3 | True | 0 | ROZPOCET
| VV |  |  |  | 0 | [13 empty] | VV | 2 | 2 | True | 0 | ROZPOCET
| VV |  | Součet |  | 384.756 | [13 empty] | VV | 2 | 4 | True | 1 | ROZPOCET
107 | K | 997211529 | Příplatek ZKD 1 km u vodorovné dopravy vybouraných hmot | t | 13081.704 |  | 0 | CS ÚRS 2013 01 |  |  | základní |  | 0 | 0 | 0 | 0 | 0 | 1024 | K | 2 |  |  |  | ROZPOCET | 0 | 0 | 0 | 0 | 0 | 1 | 0 | 1024 | 301330574
| PP |  | Vodorovná doprava suti nebo vybouraných hmot vybouraných hmot se složením a hrubým urovnáním nebo s přeložením na jiný dopravní prostředek kromě lodi, na vzdálenost Příplatek k ceně za každý další i započatý 1 km přes 1 km | [15 empty] | PP | 2
| VV |  | - skládka 35 km | [15 empty] | VV | 2 | 1 | True | 0 | ROZPOCET
| VV |  | 34 * 384,756 |  | 13081.704 | [13 empty] | VV | 2 | 2 | True | 1 | ROZPOCET
108 | K | 997221561 | Vodorovná doprava suti z kusových materiálů do 1 km | t | 4.86 |  | 0 | CS ÚRS 2014 01 |  |  | základní |  | 0 | 0 | 0 | 0 | 0 | 1024 | K | 2 |  |  |  | ROZPOCET | 0 | 0 | 0 | 0 | 0 | 1 | 0 | 1024 | 1349374895
| PP |  | Vodorovná doprava suti bez naložení, ale se složením a s hrubým urovnáním z kusových materiálů, na vzdálenost do 1 km | [15 empty] | PP | 2
| VV |  | Obruby | [15 empty] | VV | 2 | 1 | True | 0 | ROZPOCET
| VV |  | 2*18*0,135 |  | 4.86 | [13 empty] | VV | 2 | 2 | True | 0 | ROZPOCET
| VV |  | Součet |  | 4.86 | [13 empty] | VV | 2 | 4 | True | 1 | ROZPOCET
109 | K | 997221569 | Příplatek ZKD 1 km u vodorovné dopravy suti z kusových materiálů | t | 165.24 |  | 0 | CS ÚRS 2014 01 |  |  | základní |  | 0 | 0 | 0 | 0 | 0 | 1024 | K | 2 |  |  |  | ROZPOCET | 0 | 0 | 0 | 0 | 0 | 1 | 0 | 1024 | -143034092
| PP |  | Vodorovná doprava suti bez naložení, ale se složením a s hrubým urovnáním Příplatek k ceně za každý další i započatý 1 km přes 1 km | [15 empty] | PP | 2
| VV |  | - skládka 35 km | [15 empty] | VV | 2 | 1 | True | 0 | ROZPOCET
| VV |  | 34 * 4,86 |  | 165.24 | [13 empty] | VV | 2 | 2 | True | 1 | ROZPOCET
110 | K | 997221611 | Nakládání suti na dopravní prostředky pro vodorovnou dopravu | t | 408.705 |  | 0 |  |  |  | základní |  | 0 | 0 | 0 | 0 | 0 | 4 | K | 2 |  |  |  | ROZPOCET | 0 | 0 | 0 | 0 | 0 | 1 | 0 | 4 | 475535368
| PP |  | Nakládání suti na dopravní prostředky pro vodorovnou dopravu | [15 empty] | PP | 2
| VV |  | ASFALT | [15 empty] | VV | 2 | 1 | True | 0 | ROZPOCET
| VV |  | 2*1,3 *17,4 * 2,2 |  | 99.528 | [13 empty] | VV | 2 | 2 | True | 0 | ROZPOCET
| VV |  | Mezisoučet |  | 99.528 | [13 empty] | VV | 2 | 3 | True | 0 | ROZPOCET
| VV |  |  |  | 0 | [13 empty] | VV | 2 | 2 | True | 0 | ROZPOCET
| VV |  | KAMENIVO | [15 empty] | VV | 2 | 1 | True | 0 | ROZPOCET
| VV |  | Podkladní vrstvy vozovky | [15 empty] | VV | 2 | 1 | True | 0 | ROZPOCET
| VV |  | 18 * 6,5 * 1,9 |  | 222.3 | [13 empty] | VV | 2 | 2 | True | 0 | ROZPOCET
| VV |  | konstrukce z kamene | [15 empty] | VV | 2 | 1 | True | 0 | ROZPOCET
| VV |  | 3 * 1,9 |  | 5.7 | [13 empty] | VV | 2 | 2 | True | 0 | ROZPOCET
| VV |  | Obruby | [15 empty] | VV | 2 | 1 | True | 0 | ROZPOCET
| VV |  | 2*18*0,135 |  | 4.86 | [13 empty] | VV | 2 | 2 | True | 0 | ROZPOCET
| VV |  | Dlažební kostky velké | [15 empty] | VV | 2 | 1 | True | 0 | ROZPOCET
| VV |  | - včetně pískového lože | [15 empty] | VV | 2 | 1 | True | 0 | ROZPOCET
| VV |  | 72,72 * 6,3 * (1/24) |  | 19.089 | [13 empty] | VV | 2 | 2 | True | 0 | ROZPOCET
| VV |  | Mezisoučet |  | 251.949 | [13 empty] | VV | 2 | 3 | True | 0 | ROZPOCET
| VV |  |  |  | 0 | [13 empty] | VV | 2 | 2 | True | 0 | ROZPOCET
| VV |  | MOSTNÍ IZOLACE | [15 empty] | VV | 2 | 1 | True | 0 | ROZPOCET
| VV |  | 8*11,4*(2,5/1000) |  | 0.228 | [13 empty] | VV | 2 | 2 | True | 0 | ROZPOCET
| VV |  | Mezisoučet |  | 0.228 | [13 empty] | VV | 2 | 3 | True | 0 | ROZPOCET
| VV |  |  |  | 0 | [13 empty] | VV | 2 | 2 | True | 0 | ROZPOCET
| VV |  | ŽELEZOBETON | [15 empty] | VV | 2 | 1 | True | 0 | ROZPOCET
| VV |  | 8*11,4*0,25 * 2,5 |  | 57 | [13 empty] | VV | 2 | 2 | True | 0 | ROZPOCET
| VV |  | Mezisoučet |  | 57 | [13 empty] | VV | 2 | 3 | True | 0 | ROZPOCET
| VV |  |  |  | 0 | [13 empty] | VV | 2 | 2 | True | 0 | ROZPOCET
| VV |  | Součet |  | 408.705 | [13 empty] | VV | 2 | 4 | True | 1 | ROZPOCET
111 | K | 997221845 | Poplatek za uložení odpadu z asfaltových povrchů na skládce (skládkovné) | t | 99.528 |  | 0 | CS ÚRS 2014 01 |  |  | základní |  | 0 | 0 | 0 | 0 | 0 | 4 | K | 2 |  |  |  | ROZPOCET | 0 | 0 | 0 | 0 | 0 | 1 | 0 | 4 | 1545824051
| PP |  | Poplatek za uložení stavebního odpadu na skládce (skládkovné) z asfaltových povrchů | [15 empty] | PP | 2
| VV |  | 2*1,3 *17,4 * 2,2 |  | 99.528 | [13 empty] | VV | 2 | 2 | True | 1 | ROZPOCET
112 | K | 997221855 | Poplatek za uložení odpadu z kameniva na skládce (skládkovné) | t | 232.86 |  | 0 | CS ÚRS 2014 01 |  |  | základní |  | 0 | 0 | 0 | 0 | 0 | 4 | K | 2 |  |  |  | ROZPOCET | 0 | 0 | 0 | 0 | 0 | 1 | 0 | 4 | -1310560254
| PP |  | Poplatek za uložení stavebního odpadu na skládce (skládkovné) z kameniva | [15 empty] | PP | 2
| VV |  | Podkladní vrstvy vozovky | [15 empty] | VV | 2 | 1 | True | 0 | ROZPOCET
| VV |  | 18 * 6,5 * 1,9 |  | 222.3 | [13 empty] | VV | 2 | 2 | True | 0 | ROZPOCET
| VV |  | konstrukce z kamene | [15 empty] | VV | 2 | 1 | True | 0 | ROZPOCET
| VV |  | 3 * 1,9 |  | 5.7 | [13 empty] | VV | 2 | 2 | True | 0 | ROZPOCET
| VV |  | Obruby | [15 empty] | VV | 2 | 1 | True | 0 | ROZPOCET
| VV |  | 2*18*0,135 |  | 4.86 | [13 empty] | VV | 2 | 2 | True | 0 | ROZPOCET
| VV |  | Součet |  | 232.86 | [13 empty] | VV | 2 | 4 | True | 1 | ROZPOCET
113 | K | 998225111 | Přesun hmot pro pozemní komunikace s krytem z kamene, monolit. betonovým nebo živičným | t | 195.848 |  | 0 | CS ÚRS 2014 01 |  |  | základní |  | 0 | 0 | 0 | 0 | 0 | 1024 | K | 2 |  |  |  | ROZPOCET | 0 | 0 | 0 | 0 | 0 | 1 | 0 | 1024 | -1972165650
| PP |  | Přesun hmot pro komunikace s krytem z kameniva, monolitickým betonovým nebo živičným dopravní vzdálenost do 200 m jakékoliv délky objektu | [15 empty] | PP | 2
| D | VRN | Vedlejší rozpočtové náklady |  |  |  | 0 | [5 empty] | 0 |  | 0 |  | 0 | 5 | D | 0 |  |  |  | ROZPOCET | [6 empty] | 0
114 | K | 011002000 | Průzkumné práce, diagnostika konstrukcí | ks | 1 |  | 0 | CS ÚRS 2015 01 |  |  | základní |  | 0 | 0 | 0 | 0 | 0 | 1024 | K | 1 |  |  |  | ROZPOCET | 0 | 0 | 0 | 0 | 0 | 1 | 0 | 1024 | 929471340
| PP |  | Hlavní tituly průvodních činností a nákladů průzkumné, geodetické a projektové práce průzkumné práce | [15 empty] | PP | 1
115 | K | 011002001 | Průzkumné práce - přepočet zatížitelnosti | ks | 1 |  | 0 |  |  |  | základní |  | 0 | 0 | 0 | 0 | 0 | 1024 | K | 1 |  |  |  | ROZPOCET | 0 | 0 | 0 | 0 | 0 | 1 | 0 | 1024 | 834377511
| PP |  | Hlavní tituly průvodních činností a nákladů průzkumné, geodetické a projektové práce průzkumné práce | [15 empty] | PP | 1
116 | K | 013244000 | Vypracování dokumentace skutečného provedení stavby, RDS | ks | 1 |  | 0 | CS ÚRS 2015 01 |  |  | základní |  | 0 | 0 | 0 | 0 | 0 | 1024 | K | 1 |  |  |  | ROZPOCET | 0 | 0 | 0 | 0 | 0 | 1 | 0 | 1024 | -916877218
| PP |  | Průzkumné, geodetické a projektové práce projektové práce dokumentace stavby (výkresová a textová) pro provádění stavby | [15 empty] | PP | 1
117 | K | 02973 | OSTATNÍ POŽADAVKY- VYPRACOVÁNÍ MOSTNÍHO LISTU | ks | 1 |  | 0 |  |  |  | základní |  | 0 | 0 | 0 | 0 | 0 | 4 | K | 1 |  |  |  | ROZPOCET | 0 | 0 | 0 | 0 | 0 | 1 | 0 | 4 | 286471648
| PP |  | OSTATNÍ POŽADAVKY- VYPRACOVÁNÍ MOSTNÍHO LISTU | [15 empty] | PP | 1
118 | K | 02974 | OSTATNÍ POŽADAVKY - HLAVNÍ MOSTNÍ PROHLÍDKA | KPL | 1 |  | 0 |  |  |  | základní |  | 0 | 0 | 0 | 0 | 0 | 4 | K | 1 |  |  |  | ROZPOCET | 0 | 0 | 0 | 0 | 0 | 1 | 0 | 4 | -498052134
| PP |  | OSTATNÍ POŽADAVKY - HLAVNÍ PROHLÍDKA | [15 empty] | PP | 1
119 | K | 030001000 | Zařízení staveniště - zřízení, provoz, demontáž, odvoz | ks | 1 |  | 0 | CS ÚRS 2013 01 |  |  | základní |  | 0 | 0 | 0 | 0 | 0 | 1024 | K | 1 |  |  |  | ROZPOCET | 0 | 0 | 0 | 0 | 0 | 1 | 0 | 1024 | 802273405
| PP |  | Zařízení staveniště | [15 empty] | PP | 1
120 | K | 034403000 | Dopravně inženýrská opatření | ks | 1 |  | 0 | CS ÚRS 2013 01 |  |  | základní |  | 0 | 0 | 0 | 0 | 0 | 1024 | K | 1 |  |  |  | ROZPOCET | 0 | 0 | 0 | 0 | 0 | 1 | 0 | 1024 | -551454643
| PP |  | Dopravně inženýrská opatření | [15 empty] | PP | 1
| VV |  | - včetně betonových středových svodidel | [15 empty] | VV | 1 | 1 | True | 0 | ROZPOCET
| VV |  | výška 0,8 m, dl. 2 x 18 m = 36 m, dodávka, montáž a demontáž | [15 empty] | VV | 1 | 1 | True | 0 | ROZPOCET
| VV |  | 1 |  | 1 | [13 empty] | VV | 1 | 2 | True | 1 | ROZPOCET
121 | K | 043103000 | Zkoušení materiálů nezávislou zkušebnou nad rámec KZP | ks | 1 |  | 0 | CS ÚRS 2013 01 |  |  | základní |  | 0 | 0 | 0 | 0 | 0 | 1024 | K | 1 |  |  |  | ROZPOCET | 0 | 0 | 0 | 0 | 0 | 1 | 0 | 1024 | -1297379241
| PP |  | Zkoučení materiálů nezávislou zkušebnou | [15 empty] | PP | 1

## SO202 - Most ev.č. 16911 - 5
| List obsahuje: |  | 1) Krycí list soupisu | 2) Rekapitulace |  |  | 3) Soupis prací | Zpět na list: | Rekapitulace stavby
[9 empty] | >> skryté sloupce << | [9 empty] | {66aeaf3a-7c0c-43c0-9b05-16daebdf85f0}
2
| KRYCÍ LIST SOUPISU | [8 empty] | v --- níže se nacházejí doplnkové a pomocné údaje k sestavám --- v | [8 empty] | False
Stavba:
III/16911 Prášily - Skelná
Objekt:
SO202 - Most ev.č. 16911 - 5
| KSO: |  |  |  |  | CC-CZ: | 21411
| Místo: |  |  |  |  | Datum: | 10.11.2015
| Zadavatel: |  |  |  |  | IČ: | 72053119
|  | SÚSPK,p.o.,Škroupova 18,306 12 Plzeň |  |  |  | DIČ: | CZ72053119
| Uchazeč: |  |  |  |  | IČ:
DIČ:
| Projektant: |  |  |  |  | IČ: | 63504006
|  | INGEM inženýrská a.s. |  |  |  | DIČ: | CZ63504006
Poznámka:
| Cena bez DPH | [5 empty] | 0
|  |  | Základ daně |  |  | Sazba daně | Výše daně
| DPH | základní | 0 |  |  | 21% | 0
|  | snížená | 0 |  |  | 15% | 0
|  | zákl. přenesená | 0 |  |  | 21% | 0
|  | sníž. přenesená | 0 |  |  | 15% | 0
|  | nulová | 0 |  |  | 0% | 0
| Cena s DPH |  |  | v | CZK |  | 0
REKAPITULACE ČLENĚNÍ SOUPISU PRACÍ
Stavba:
III/16911 Prášily - Skelná
Objekt:
SO202 - Most ev.č. 16911 - 5
Místo: | [5 empty] | Datum: | 10.11.2015
Zadavatel: |  |  | SÚSPK,p.o.,Škroupova 18,306 12 Plzeň |  |  | Projektant: | INGEM inženýrská a.s.
Uchazeč:
Kód dílu - Popis | [6 empty] | Cena celkem [CZK]
Náklady soupisu celkem | [6 empty] | 0 | [12 empty] | -1
| HSV - Práce a dodávky HSV | [5 empty] | 0
| 1 - Zemní práce | [5 empty] | 0
| 2 - Zakládání | [5 empty] | 0
| 3 - Svislé a kompletní konstrukce | [5 empty] | 0
| 4 - Vodorovné konstrukce | [5 empty] | 0
| 5 - Komunikace pozemní | [5 empty] | 0
| 6 - Úpravy povrchů, podlahy a osazování výplní | [5 empty] | 0
| 7 - Izolace | [5 empty] | 0
| 9 - Ostatní konstrukce a práce, bourání | [5 empty] | 0
| VRN - Vedlejší rozpočtové náklady | [5 empty] | 0
SOUPIS PRACÍ
Stavba:
III/16911 Prášily - Skelná
Objekt:
SO202 - Most ev.č. 16911 - 5
Místo: | [5 empty] | Datum: | 10.11.2015
Zadavatel: |  |  | SÚSPK,p.o.,Škroupova 18,306 12 Plzeň |  |  | Projektant: | INGEM inženýrská a.s.
Uchazeč:
PČ | Typ | Kód | Popis | MJ | Množství | J.cena [CZK] | Cena celkem [CZK] | Cenová soustava |  | Poznámka | DPH | J. Nh [h] | Nh celkem [h] | J. hmotnost [t] | Hmotnost celkem [t] | J. suť [t] | Suť Celkem [t]
Náklady soupisu celkem | [6 empty] | 0 | [5 empty] | 0 |  | 246.2254 |  | 348.8237 |  | D | -1 | [10 empty] | 0
| D | HSV | Práce a dodávky HSV |  |  |  | 0 | [5 empty] | 0 |  | 246.2254 |  | 348.8237 | 1 | D | 0 |  |  |  | ROZPOCET | [6 empty] | 0
| D | 1 | Zemní práce |  |  |  | 0 | [5 empty] | 0 |  | 0.55062 |  | 218.5369 | 1 | D | 1 |  |  |  | ROZPOCET | [6 empty] | 0
1 | K | 111201101 | Odstranění křovin a stromů průměru kmene do 100 mm i s kořeny z celkové plochy do 1000 m2 | m2 | 40 |  | 0 | CS ÚRS 2015 01 |  |  | základní |  | 0 | 0 | 0 | 0 | 0 | 4 | K | 2 |  |  |  | ROZPOCET | 0 | 0 | 0 | 0 | 0 | 1 | 0 | 4 | -570904906
| PP |  | Odstranění křovin a stromů s odstraněním kořenů průměru kmene do 100 mm do sklonu terénu 1 : 5, při celkové ploše do 1 000 m2 | [15 empty] | PP | 2
2 | K | 111201401 | Likvidace křovin a stromů průměru kmene do 100 mm, včetně odvozu | m2 | 40 |  | 0 | CS ÚRS 2015 01 |  |  | základní |  | 0 | 0.00018 | 0.0072 | 0 | 0 | 4 | K | 2 |  |  |  | ROZPOCET | 0 | 0 | 0 | 0 | 0 | 1 | 0 | 4 | -305226943
| PP |  | Spálení odstraněných křovin a stromů na hromadách průměru kmene do 100 mm pro jakoukoliv plochu | [15 empty] | PP | 2
3 | K | 113105113 | Rozebrání dlažeb z lomového kamene tl 250 mm, lože z betonu | m2 | 47.12 |  | 0 | CS ÚRS 2015 01 |  |  | základní |  | 0 | 0 | 0 | 0.586 | 27.6123 | 4 | K | 2 |  |  |  | ROZPOCET | 0 | 0 | 0 | 0 | 0 | 1 | 0 | 4 | -1242952835
| PP |  | Rozebrání dlažeb z lomového kamene s přemístěním hmot na skládku na vzdálenost do 3 m nebo s naložením na dopravní prostředek, kladených do cementové malty se spárami zalitými cementovou maltou | [15 empty] | PP | 2
4 | K | 113106511 | Rozebrání dlažeb vozovek pl přes 200 m2 z velkých kostek do lože z kameniva | m2 | 300.95 |  | 0 | CS ÚRS 2015 01 |  |  | základní |  | 0 | 0 | 0 | 0.417 | 125.4961 | 4 | K | 2 |  |  |  | ROZPOCET | 0 | 0 | 0 | 0 | 0 | 1 | 0 | 4 | -1186281949
| PP |  | Rozebrání dlažeb a dílců komunikací pro pěší, vozovek a ploch s přemístěním hmot na skládku na vzdálenost do 3 m nebo s naložením na dopravní prostředek vozovek a ploch, s jakoukoliv výplní spár v ploše jednotlivě přes 200 m2 z velkých kostek kladených do lože z kameniva těženého | [15 empty] | PP | 2
| VV |  | - včetně pískového lože, roztřídění a očištění bez dopravy - dlažební kostky budou odprodány zhotoviteli stavby | [15 empty] | VV | 2 | 1 | True | 0 | ROZPOCET
| VV |  | 46,3 * 6,5 |  | 300.95 | [13 empty] | VV | 2 | 2 | True | 1 | ROZPOCET
5 | K | 113107142 | Odstranění podkladu pl do 50 m2 živičných tl 100 mm | m2 | 45.24 |  | 0 | CS ÚRS 2015 01 |  |  | základní |  | 0 | 0 | 0 | 0.181 | 8.1884 | 4 | K | 2 |  |  |  | ROZPOCET | 0 | 0 | 0 | 0 | 0 | 1 | 0 | 4 | -817747941
| PP |  | Odstranění podkladů nebo krytů s přemístěním hmot na skládku na vzdálenost do 3 m nebo s naložením na dopravní prostředek v ploše jednotlivě do 50 m2 živičných, o tl. vrstvy přes 50 do 100 mm | [15 empty] | PP | 2
| VV |  | - tl. 60 mm | [15 empty] | VV | 2 | 1 | True | 0 | ROZPOCET
| VV |  | 2*1,3 *17,4 |  | 45.24 | [13 empty] | VV | 2 | 2 | True | 1 | ROZPOCET
6 | K | 113107163 | Odstranění podkladu pl přes 50 do 200 m2 z kameniva drceného tl 300 mm | m2 | 117 |  | 0 | CS ÚRS 2015 01 |  |  | základní |  | 0 | 0 | 0 | 0.4 | 46.8 | 4 | K | 2 |  |  |  | ROZPOCET | 0 | 0 | 0 | 0 | 0 | 1 | 0 | 4 | -2104972077
| PP |  | Odstranění podkladů nebo krytů s přemístěním hmot na skládku na vzdálenost do 20 m nebo s naložením na dopravní prostředek v ploše jednotlivě přes 50 m2 do 200 m2 z kameniva hrubého drceného, o tl. vrstvy přes 200 do 300 mm | [15 empty] | PP | 2
| VV |  | 18*6,5 |  | 117 | [13 empty] | VV | 2 | 2 | True | 1 | ROZPOCET
7 | K | 113201112 | Vytrhání obrub silničních ležatých | m | 36 |  | 0 | CS ÚRS 2015 01 |  |  | základní |  | 0 | 0 | 0 | 0.29 | 10.44 | 1024 | K | 2 |  |  |  | ROZPOCET | 0 | 0 | 0 | 0 | 0 | 1 | 0 | 1024 | -757762735
| PP |  | Vytrhání obrub s vybouráním lože, s přemístěním hmot na skládku na vzdálenost do 3 m nebo s naložením na dopravní prostředek silničních ležatých | [15 empty] | PP | 2
| VV |  | 2*18 |  | 36 | [13 empty] | VV | 2 | 2 | True | 1 | ROZPOCET
8 | K | 121101103 | Sejmutí ornice s přemístěním na vzdálenost do 250 m | m3 | 7.069 |  | 0 | CS ÚRS 2015 01 |  |  | základní |  | 0 | 0 | 0 | 0 | 0 | 4 | K | 2 |  |  |  | ROZPOCET | 0 | 0 | 0 | 0 | 0 | 1 | 0 | 4 | -1074326276
| PP |  | Sejmutí ornice nebo lesní půdy s vodorovným přemístěním na hromady v místě upotřebení nebo na dočasné či trvalé skládky se složením, na vzdálenost přes 100 do 250 m | [15 empty] | PP | 2
| VV |  | v tl. 150 mm | [15 empty] | VV | 2 | 1 | True | 0 | ROZPOCET
| VV |  | Pi * 5 * 3 * 0,15 |  | 7.069 | [13 empty] | VV | 2 | 2 | True | 1 | ROZPOCET
9 | K | 131301202 | Hloubení jam zapažených v hornině tř. 4 objemu do 1000 m3 | m3 | 251.245 |  | 0 | CS ÚRS 2015 01 |  |  | základní |  | 0 | 0 | 0 | 0 | 0 | 4 | K | 2 |  |  |  | ROZPOCET | 0 | 0 | 0 | 0 | 0 | 1 | 0 | 4 | -371252480
| PP |  | Hloubení zapažených jam a zářezů s urovnáním dna do předepsaného profilu a spádu v hornině tř. 4 přes 100 do 1 000 m3 | [15 empty] | PP | 2
| VV |  | - opěry | [15 empty] | VV | 2 | 1 | True | 0 | ROZPOCET
| VV |  | 2 * ((1,5 + 3) /2) * 1,8 * 10 |  | 81 | [13 empty] | VV | 2 | 2 | True | 0 | ROZPOCET
| VV |  | - křídla | [15 empty] | VV | 2 | 1 | True | 0 | ROZPOCET
| VV |  | 4 * 6 * 1,8 * 2 |  | 86.4 | [13 empty] | VV | 2 | 2 | True | 0 | ROZPOCET
| VV |  | - dlažba kužel | [15 empty] | VV | 2 | 1 | True | 0 | ROZPOCET
| VV |  | 31,4 * 0,4 + (4,5 + 5) * 1 * 0,6 + 4 * 1 * 0,5 + 1/2 * 3,14 * (4,5*4,5) * 2 |  | 83.845 | [13 empty] | VV | 2 | 2 | True | 0 | ROZPOCET
| VV |  | Součet |  | 251.245 | [13 empty] | VV | 2 | 4 | True | 1 | ROZPOCET
10 | K | 132301101 | Hloubení rýh š do 600 mm v hornině tř. 4 objemu do 100 m3 | m3 | 6.345 |  | 0 | CS ÚRS 2015 01 |  |  | základní |  | 0 | 0 | 0 | 0 | 0 | 4 | K | 2 |  |  |  | ROZPOCET | 0 | 0 | 0 | 0 | 0 | 1 | 0 | 4 | -1355068321
| PP |  | Hloubení zapažených i nezapažených rýh šířky do 600 mm s urovnáním dna do předepsaného profilu a spádu v hornině tř. 4 do 100 m3 | [15 empty] | PP | 2
| VV |  | - trativod | [15 empty] | VV | 2 | 1 | True | 0 | ROZPOCET
| VV |  | 28,20 * (0,4+0,5)/2 * 0,5 |  | 6.345 | [13 empty] | VV | 2 | 2 | True | 1 | ROZPOCET
11 | K | 151101101 | Zřízení příložného pažení a rozepření stěn rýh hl do 2 m | m2 | 42 |  | 0 | CS ÚRS 2015 01 |  |  | základní |  | 0 | 0.00084 | 0.03528 | 0 | 0 | 4 | K | 2 |  |  |  | ROZPOCET | 0 | 0 | 0 | 0 | 0 | 1 | 0 | 4 | 1485666502
| PP |  | Zřízení pažení a rozepření stěn rýh pro podzemní vedení pro všechny šířky rýhy příložné pro jakoukoliv mezerovitost, hloubky do 2 m | [15 empty] | PP | 2
| VV |  | - pažení jam | [15 empty] | VV | 2 | 1 | True | 0 | ROZPOCET
| VV |  | 2 * 7 * 3 |  | 42 | [13 empty] | VV | 2 | 2 | True | 1 | ROZPOCET
12 | K | 151101111 | Odstranění příložného pažení a rozepření stěn rýh hl do 2 m | m2 | 42 |  | 0 | CS ÚRS 2015 01 |  |  | základní |  | 0 | 0 | 0 | 0 | 0 | 4 | K | 2 |  |  |  | ROZPOCET | 0 | 0 | 0 | 0 | 0 | 1 | 0 | 4 | 2088462337
| PP |  | Odstranění pažení a rozepření stěn rýh pro podzemní vedení s uložením materiálu na vzdálenost do 3 m od kraje výkopu příložné, hloubky do 2 m | [15 empty] | PP | 2
| VV |  | - pažení jam | [15 empty] | VV | 2 | 1 | True | 0 | ROZPOCET
| VV |  | 2 * 7 * 3 |  | 42 | [13 empty] | VV | 2 | 2 | True | 1 | ROZPOCET
13 | K | 151721111 | Zřízení pažení do ocelových zápor hl výkopu do 4 m s jeho následným odstraněním | m2 | 24 |  | 0 | CS ÚRS 2015 01 |  |  | základní |  | 0 | 0.02111 | 0.50664 | 0 | 0 | 4 | K | 2 |  |  |  | ROZPOCET | 0 | 0 | 0 | 0 | 0 | 1 | 0 | 4 | -1480038569
| PP |  | Pažení do ocelových zápor bez ohledu na druh pažin, s odstraněním pažení, hloubky výkopu do 4 m | [15 empty] | PP | 2
| VV |  | 2 * 6 * 2 |  | 24 | [13 empty] | VV | 2 | 2 | True | 1 | ROZPOCET
14 | K | 162301501 | Vodorovné přemístění křovin do 5 km D kmene do 100 mm | m2 | 40 |  | 0 | CS ÚRS 2015 01 |  |  | základní |  | 0 | 0 | 0 | 0 | 0 | 4 | K | 2 |  |  |  | ROZPOCET | 0 | 0 | 0 | 0 | 0 | 1 | 0 | 4 | 1363209673
| PP |  | Vodorovné přemístění smýcených křovin do průměru kmene 100 mm na vzdálenost do 5 000 m | [15 empty] | PP | 2
15 | K | 162701105 | Vodorovné přemístění do 10000 m výkopku/sypaniny z horniny tř. 1 až 4 | m3 | 269.993 |  | 0 | CS ÚRS 2014 01 |  |  | základní |  | 0 | 0 | 0 | 0 | 0 | 4 | K | 2 |  |  |  | ROZPOCET | 0 | 0 | 0 | 0 | 0 | 1 | 0 | 4 | -1241489344
| PP |  | Vodorovné přemístění výkopku nebo sypaniny po suchu na obvyklém dopravním prostředku, bez naložení výkopku, avšak se složením bez rozhrnutí z horniny tř. 1 až 4 na vzdálenost přes 9 000 do 10 000 m | [15 empty] | PP | 2
| VV |  | - ornice | [15 empty] | VV | 2 | 1 | True | 0 | ROZPOCET
| VV |  | sejmuto | [15 empty] | VV | 2 | 1 | True | 0 | ROZPOCET
| VV |  | Pi * 5 * 3 * 0,15 |  | 7.069 | [13 empty] | VV | 2 | 2 | True | 0 | ROZPOCET
| VV |  | použito | [15 empty] | VV | 2 | 1 | True | 0 | ROZPOCET
| VV |  | -30,00 * 0,1 |  | -3 | [13 empty] | VV | 2 | 2 | True | 0 | ROZPOCET
| VV |  | Mezisoučet |  | 4.069 | [13 empty] | VV | 2 | 3 | True | 0 | ROZPOCET
| VV |  | - hloubení jam | [15 empty] | VV | 2 | 1 | True | 0 | ROZPOCET
| VV |  | 251,245 |  | 251.245 | [13 empty] | VV | 2 | 2 | True | 0 | ROZPOCET
| VV |  | - hloubení rýh | [15 empty] | VV | 2 | 1 | True | 0 | ROZPOCET
| VV |  | 6,345 |  | 6.345 | [13 empty] | VV | 2 | 2 | True | 0 | ROZPOCET
| VV |  | - nános z krajnic | [15 empty] | VV | 2 | 1 | True | 0 | ROZPOCET
| VV |  | v tl. 150 mm | [15 empty] | VV | 2 | 1 | True | 0 | ROZPOCET
| VV |  | 46,3 * 1,2 * 0,15 |  | 8.334 | [13 empty] | VV | 2 | 2 | True | 0 | ROZPOCET
| VV |  | Mezisoučet |  | 265.924 | [13 empty] | VV | 2 | 3 | True | 0 | ROZPOCET
| VV |  | Součet |  | 269.993 | [13 empty] | VV | 2 | 4 | True | 1 | ROZPOCET
16 | K | 162701109 | Příplatek k vodorovnému přemístění výkopku/sypaniny z horniny tř. 1 až 4 ZKD 1000 m přes 10000 m | m3 | 6749.825 |  | 0 | CS ÚRS 2015 01 |  |  | základní |  | 0 | 0 | 0 | 0 | 0 | 4 | K | 2 |  |  |  | ROZPOCET | 0 | 0 | 0 | 0 | 0 | 1 | 0 | 4 | -457140155
| PP |  | Vodorovné přemístění výkopku nebo sypaniny po suchu na obvyklém dopravním prostředku, bez naložení výkopku, avšak se složením bez rozhrnutí z horniny tř. 1 až 4 na vzdálenost Příplatek k ceně za každých dalších i započatých 1 000 m | [15 empty] | PP | 2
| VV |  | skládka 35 km | [15 empty] | VV | 2 | 1 | True | 0 | ROZPOCET
| VV |  | 25 * 269,993 |  | 6749.825 | [13 empty] | VV | 2 | 2 | True | 1 | ROZPOCET
17 | K | 167101102 | Nakládání výkopku z hornin tř. 1 až 4 přes 100 m3 | m3 | 269.993 |  | 0 | CS ÚRS 2014 01 |  |  | základní |  | 0 | 0 | 0 | 0 | 0 | 4 | K | 2 |  |  |  | ROZPOCET | 0 | 0 | 0 | 0 | 0 | 1 | 0 | 4 | -908746196
| PP |  | Nakládání, skládání a překládání neulehlého výkopku nebo sypaniny nakládání, množství přes 100 m3, z hornin tř. 1 až 4 | [15 empty] | PP | 2
| VV |  | - ornice | [15 empty] | VV | 2 | 1 | True | 0 | ROZPOCET
| VV |  | sejmuto | [15 empty] | VV | 2 | 1 | True | 0 | ROZPOCET
| VV |  | Pi * 5 * 3 * 0,15 |  | 7.069 | [13 empty] | VV | 2 | 2 | True | 0 | ROZPOCET
| VV |  | použito | [15 empty] | VV | 2 | 1 | True | 0 | ROZPOCET
| VV |  | -30,00 * 0,1 |  | -3 | [13 empty] | VV | 2 | 2 | True | 0 | ROZPOCET
| VV |  | Mezisoučet |  | 4.069 | [13 empty] | VV | 2 | 3 | True | 0 | ROZPOCET
| VV |  | - hloubení jam | [15 empty] | VV | 2 | 1 | True | 0 | ROZPOCET
| VV |  | 251,245 |  | 251.245 | [13 empty] | VV | 2 | 2 | True | 0 | ROZPOCET
| VV |  | - hloubení rýh | [15 empty] | VV | 2 | 1 | True | 0 | ROZPOCET
| VV |  | 6,345 |  | 6.345 | [13 empty] | VV | 2 | 2 | True | 0 | ROZPOCET
| VV |  | - nános z krajnic | [15 empty] | VV | 2 | 1 | True | 0 | ROZPOCET
| VV |  | v tl. 150 mm | [15 empty] | VV | 2 | 1 | True | 0 | ROZPOCET
| VV |  | 46,3 * 1,2 * 0,15 |  | 8.334 | [13 empty] | VV | 2 | 2 | True | 0 | ROZPOCET
| VV |  | Mezisoučet |  | 265.924 | [13 empty] | VV | 2 | 3 | True | 0 | ROZPOCET
| VV |  | Součet |  | 269.993 | [13 empty] | VV | 2 | 4 | True | 1 | ROZPOCET
18 | K | 171201211 | Poplatek za uložení odpadu ze sypaniny na skládce (skládkovné) | t | 478.663 |  | 0 | CS ÚRS 2014 01 |  |  | základní |  | 0 | 0 | 0 | 0 | 0 | 4 | K | 2 |  |  |  | ROZPOCET | 0 | 0 | 0 | 0 | 0 | 1 | 0 | 4 | -1115871473
| PP |  | Uložení sypaniny poplatek za uložení sypaniny na skládce ( skládkovné ) | [15 empty] | PP | 2
| VV |  | - hloubení jam | [15 empty] | VV | 2 | 1 | True | 0 | ROZPOCET
| VV |  | 251,245 * 1,8 |  | 452.241 | [13 empty] | VV | 2 | 2 | True | 0 | ROZPOCET
| VV |  | - hloubení rýh | [15 empty] | VV | 2 | 1 | True | 0 | ROZPOCET
| VV |  | 6,345 * 1,8 |  | 11.421 | [13 empty] | VV | 2 | 2 | True | 0 | ROZPOCET
| VV |  | - nános z krajnic | [15 empty] | VV | 2 | 1 | True | 0 | ROZPOCET
| VV |  | v tl. 150 mm | [15 empty] | VV | 2 | 1 | True | 0 | ROZPOCET
| VV |  | 46,3 * 1,2 * 0,15 * 1,8 |  | 15.001 | [13 empty] | VV | 2 | 2 | True | 0 | ROZPOCET
| VV |  | Součet |  | 478.663 | [13 empty] | VV | 2 | 4 | True | 1 | ROZPOCET
19 | K | 174101101 | Zásyp jam, šachet rýh nebo kolem objektů sypaninou se zhutněním, nakupovaný materiál | m3 | 107.012 |  | 0 | CS ÚRS 2015 01 |  |  | základní |  | 0 | 0 | 0 | 0 | 0 | 4 | K | 2 |  |  |  | ROZPOCET | 0 | 0 | 0 | 0 | 0 | 1 | 0 | 4 | -990713164
| PP |  | Zásyp sypaninou z jakékoliv horniny s uložením výkopku ve vrstvách se zhutněním jam, šachet, rýh nebo kolem objektů v těchto vykopávkách | [15 empty] | PP | 2
| VV |  | opěry a křídla | [15 empty] | VV | 2 | 1 | True | 0 | ROZPOCET
| VV |  | 4 * 5 * 2 + 2 * 8 * 1,5 * 0,4 |  | 49.6 | [13 empty] | VV | 2 | 2 | True | 0 | ROZPOCET
| VV |  | kužele | [15 empty] | VV | 2 | 1 | True | 0 | ROZPOCET
| VV |  | 3 * 5 + 1/3 * Pi * 4,5 *4,5 * 2 |  | 57.412 | [13 empty] | VV | 2 | 2 | True | 0 | ROZPOCET
| VV |  | Součet |  | 107.012 | [13 empty] | VV | 2 | 4 | True | 1 | ROZPOCET
20 | K | 181102301 | Úprava pláně v zářezech bez zhutnění | m2 | 30 |  | 0 | CS ÚRS 2015 01 |  |  | základní |  | 0 | 0 | 0 | 0 | 0 | 4 | K | 2 |  |  |  | ROZPOCET | 0 | 0 | 0 | 0 | 0 | 1 | 0 | 4 | 1849863308
| PP |  | Úprava pláně na stavbách dálnic v zářezech mimo skalních bez zhutnění | [15 empty] | PP | 2
21 | K | 181102302 | Úprava pláně se zhutněním | m2 | 104 |  | 0 | CS ÚRS 2015 01 |  |  | základní |  | 0 | 0 | 0 | 0 | 0 | 4 | K | 2 |  |  |  | ROZPOCET | 0 | 0 | 0 | 0 | 0 | 1 | 0 | 4 | -1973718245
| PP |  | Úprava pláně na stavbách dálnic v zářezech mimo skalních se zhutněním | [15 empty] | PP | 2
22 | K | 181301111 | Rozprostření ornice tl vrstvy do 100 mm pl přes 500 m2 v rovině nebo ve svahu do 1:5 | m2 | 30 |  | 0 | CS ÚRS 2014 01 |  |  | základní |  | 0 | 0 | 0 | 0 | 0 | 4 | K | 2 |  |  |  | ROZPOCET | 0 | 0 | 0 | 0 | 0 | 1 | 0 | 4 | -520436289
| PP |  | Rozprostření a urovnání ornice v rovině nebo ve svahu sklonu do 1:5 při souvislé ploše přes 500 m2, tl. vrstvy do 100 mm | [15 empty] | PP | 2
23 | K | 181411131 | Založení parkového trávníku výsevem plochy do 1000 m2 v rovině a ve svahu do 1:5 | m2 | 30 |  | 0 |  |  |  | základní |  | 0 | 0 | 0 | 0 | 0 | 4 | K | 2 |  |  |  | ROZPOCET | 0 | 0 | 0 | 0 | 0 | 1 | 0 | 4 | 190325068
| PP |  | Založení parkového trávníku výsevem plochy do 1000 m2 v rovině a ve svahu do 1:5 | [15 empty] | PP | 2
24 | K | 182201101 | Svahování násypů | m2 | 78.108 |  | 0 | CS ÚRS 2015 01 |  |  | základní |  | 0 | 0 | 0 | 0 | 0 | 4 | K | 2 |  |  |  | ROZPOCET | 0 | 0 | 0 | 0 | 0 | 1 | 0 | 4 | 735276048
| PP |  | Svahování trvalých svahů do projektovaných profilů s potřebným přemístěním výkopku při svahování násypů v jakékoliv hornině | [15 empty] | PP | 2
| VV |  | - kužele | [15 empty] | VV | 2 | 1 | True | 0 | ROZPOCET
| VV |  | 1/2 * 3,14 * 4,5 * 5,5 + 3,14 * 5 * 2,5 |  | 78.108 | [13 empty] | VV | 2 | 2 | True | 1 | ROZPOCET
25 | M | 005724100 | osivo směs travní parková | kg | 1.5 |  | 0 |  |  |  | základní |  | 0 | 0.001 | 0.0015 | 0 | 0 | 8 | M | 2 |  |  |  | ROZPOCET | 0 | 0 | 0 | 0 | 0 | 1 | 0 | 4 | 724978375
| PP |  | osivo směs travní parková | [15 empty] | PP | 2
| VV |  | 0,05* 30 |  | 1.5 | [13 empty] | VV | 2 | 2 | True | 1 | ROZPOCET
| D | 2 | Zakládání |  |  |  | 0 | [5 empty] | 0 |  | 6.7211 |  | 0 | 1 | D | 1 |  |  |  | ROZPOCET | [6 empty] | 0
26 | K | 211531111 | Výplň odvodňov. žeber nebo trativodů kamenivem hrubým drceným fr.16 až 63 mm | m3 | 5.076 |  | 0 | CS ÚRS 2015 01 |  |  | základní |  | 0 | 0 | 0 | 0 | 0 | 4 | K | 2 |  |  |  | ROZPOCET | 0 | 0 | 0 | 0 | 0 | 1 | 0 | 4 | 903469627
| PP |  | Výplň kamenivem do rýh odvodňovacích žeber nebo trativodů bez zhutnění, s úpravou povrchu výplně kamenivem hrubým drceným frakce 16 až 63 mm | [15 empty] | PP | 2
| VV |  | 28,2 * (0,4+ 0,5)/2 * 0,4 |  | 5.076 | [13 empty] | VV | 2 | 2 | True | 1 | ROZPOCET
27 | K | 211971121 | Zřízení opláštění žeber nebo trativodů geotextilií v rýze nebo zářezu sklonu přes 1:2 š do 2,5 m | m2 | 70.5 |  | 0 | CS ÚRS 2015 01 |  |  | základní |  | 0 | 0.00031 | 0.021855 | 0 | 0 | 4 | K | 2 |  |  |  | ROZPOCET | 0 | 0 | 0 | 0 | 0 | 1 | 0 | 4 | -18148887
| PP |  | Zřízení opláštění výplně z geotextilie odvodňovacích žeber nebo trativodů v rýze nebo zářezu se stěnami svislými nebo šikmými o sklonu přes 1:2 při rozvinuté šířce opláštění do 2,5 m | [15 empty] | PP | 2
| VV |  | 28,2 * 2,5 |  | 70.5 | [13 empty] | VV | 2 | 2 | True | 1 | ROZPOCET
28 | K | 212752213 | Trativod z drenážních trubek plastových flexibilních D do 160 mm včetně lože otevřený výkop | m | 28.2 |  | 0 | CS ÚRS 2015 01 |  |  | základní |  | 0 | 0.23058 | 6.5024 | 0 | 0 | 4 | K | 2 |  |  |  | ROZPOCET | 0 | 0 | 0 | 0 | 0 | 1 | 0 | 4 | -2119677858
| PP |  | Trativody z drenážních trubek se zřízením štěrkopískového lože pod trubky a s jejich obsypem v průměrném celkovém množství do 0,15 m3/m v otevřeném výkopu z trubek plastových flexibilních D přes 100 do 160 mm | [15 empty] | PP | 2
| VV |  | bez perforace | [15 empty] | VV | 2 | 1 | True | 0 | ROZPOCET
| VV |  | 2 * 1,1 |  | 2.2 | [13 empty] | VV | 2 | 2 | True | 0 | ROZPOCET
| VV |  | s perforací | [15 empty] | VV | 2 | 1 | True | 0 | ROZPOCET
| VV |  | 2 * (8+5) |  | 26 | [13 empty] | VV | 2 | 2 | True | 0 | ROZPOCET
| VV |  | Součet |  | 28.2 | [13 empty] | VV | 2 | 4 | True | 1 | ROZPOCET
29 | M | 693112910 | geotextilie drenážní | m2 | 130.5 |  | 0 | CS ÚRS 2015 01 |  |  | základní |  | 0 | 0.0015 | 0.19575 | 0 | 0 | 8 | M | 2 |  |  |  | ROZPOCET | 0 | 0 | 0 | 0 | 0 | 1 | 0 | 4 | 82114635
| PP |  | geotextilie geotextilie drenážní Drenfiltex 1500 g/m2 | [15 empty] | PP | 2
| VV |  | 2 * 12 * 2,5 |  | 60 | [13 empty] | VV | 2 | 2 | True | 0 | ROZPOCET
| VV |  | - trativod | [15 empty] | VV | 2 | 1 | True | 0 | ROZPOCET
| VV |  | 28,2 * 2,5 |  | 70.5 | [13 empty] | VV | 2 | 2 | True | 0 | ROZPOCET
| VV |  | Součet |  | 130.5 | [13 empty] | VV | 2 | 4 | True | 1 | ROZPOCET
30 | K | 226111114 | Vrty pro kotvení pažení DN 250 | m | 38 |  | 0 | CS ÚRS 2015 01 |  |  | základní |  | 0 | 3e-05 | 0.00114 | 0 | 0 | 4 | K | 2 |  |  |  | ROZPOCET | 0 | 0 | 0 | 0 | 0 | 1 | 0 | 4 | 1236378101
| PP |  | Velkoprofilové vrty náběrovým vrtáním svislé nezapažené průměru přes 400 do 450 mm, v hl od 0 do 5 m v hornině tř. IV | [15 empty] | PP | 2
| VV |  | 2 * 4 * 4 |  | 32 | [13 empty] | VV | 2 | 2 | True | 0 | ROZPOCET
| VV |  | drenáž | [15 empty] | VV | 2 | 1 | True | 0 | ROZPOCET
| VV |  | 4 * 1,5 |  | 6 | [13 empty] | VV | 2 | 2 | True | 0 | ROZPOCET
| VV |  | Součet |  | 38 | [13 empty] | VV | 2 | 4 | True | 1 | ROZPOCET
31 | K | 274311128 | Základové pasy, prahy, věnce a ostruhy z betonu prostého C 30/37 XF3 | m3 | 8.792 |  | 0 | CS ÚRS 2015 01 |  |  | základní |  | 0 | 0 | 0 | 0 | 0 | 4 | K | 2 |  |  |  | ROZPOCET | 0 | 0 | 0 | 0 | 0 | 1 | 0 | 4 | 960895452
| PP |  | Základové konstrukce z betonu prostého pasy, prahy, věnce a ostruhy ve výkopu nebo na hlavách pilot C 30/37 | [15 empty] | PP | 2
| VV |  | - prahy dlažby | [15 empty] | VV | 2 | 1 | True | 0 | ROZPOCET
| VV |  | 2 * (3,14 * 5 ) * 0,4 * 0,7 |  | 8.792 | [13 empty] | VV | 2 | 2 | True | 1 | ROZPOCET
| D | 3 | Svislé a kompletní konstrukce |  |  |  | 0 | [5 empty] | 0 |  | 30.9041 |  | 0 | 1 | D | 1 |  |  |  | ROZPOCET | [6 empty] | 0
32 | K | 317321118 | Mostní římsy ze ŽB C 30/37 XF3 | m3 | 18.812 |  | 0 | CS ÚRS 2015 01 |  |  | základní |  | 0 | 0 | 0 | 0 | 0 | 4 | K | 2 |  |  |  | ROZPOCET | 0 | 0 | 0 | 0 | 0 | 1 | 0 | 4 | -1303330948
| PP |  | Římsy ze železového betonu C 30/37 | [15 empty] | PP | 2
| VV |  | 17,61 * (0,97 * 0,25 + 0,25 * 0,25) |  | 5.371 | [13 empty] | VV | 2 | 2 | True | 0 | ROZPOCET
| VV |  | 17,41 * ( 1 * 0,25 + 0,25 * 0,25) |  | 5.441 | [13 empty] | VV | 2 | 2 | True | 0 | ROZPOCET
| VV |  | Mezisoučet |  | 10.812 | [13 empty] | VV | 2 | 3 | True | 0 | ROZPOCET
| VV |  | 4 * 2 * 1 *1 |  | 8 | [13 empty] | VV | 2 | 2 | True | 0 | ROZPOCET
| VV |  | Součet |  | 18.812 | [13 empty] | VV | 2 | 4 | True | 1 | ROZPOCET
33 | K | 317353121 | Bednění mostních říms všech tvarů - zřízení | m2 | 62.69 |  | 0 | CS ÚRS 2015 01 |  |  | základní |  | 0 | 0.04174 | 2.6167 | 0 | 0 | 4 | K | 2 |  |  |  | ROZPOCET | 0 | 0 | 0 | 0 | 0 | 1 | 0 | 4 | -1739783654
| PP |  | Bednění mostní římsy zřízení všech tvarů | [15 empty] | PP | 2
| VV |  | 2 * 17,5 * (0,25 + 0,5 + 1) + 4 * 1,2 * 0,3 |  | 62.69 | [13 empty] | VV | 2 | 2 | True | 1 | ROZPOCET
34 | K | 317353221 | Bednění mostních říms všech tvarů - odstranění | m2 | 62.69 |  | 0 | CS ÚRS 2015 01 |  |  | základní |  | 0 | 2e-05 | 0.0012538 | 0 | 0 | 4 | K | 2 |  |  |  | ROZPOCET | 0 | 0 | 0 | 0 | 0 | 1 | 0 | 4 | -200658291
| PP |  | Bednění mostní římsy odstranění všech tvarů | [15 empty] | PP | 2
35 | K | 317361821 | Výztuž překladů a říms z betonářské oceli B 500B | t | 3.5 |  | 0 | CS ÚRS 2015 01 |  |  | základní |  | 0 | 1.0453 | 3.6585 | 0 | 0 | 4 | K | 2 |  |  |  | ROZPOCET | 0 | 0 | 0 | 0 | 0 | 1 | 0 | 4 | -1086127574
| PP |  | Výztuž překladů, říms, žlabů, žlabových říms, klenbových pásů z betonářské oceli 10 505 (R) nebo BSt 500 | [15 empty] | PP | 2
36 | K | 317362021 | Výztuž překladů a říms svařovanými sítěmi Kari | t | 0.5 |  | 0 | CS ÚRS 2015 01 |  |  | základní |  | 0 | 1.0531 | 0.52653 | 0 | 0 | 4 | K | 2 |  |  |  | ROZPOCET | 0 | 0 | 0 | 0 | 0 | 1 | 0 | 4 | -2008839136
| PP |  | Výztuž překladů, říms, žlabů, žlabových říms, klenbových pásů ze svařovaných sítí z drátů typu KARI | [15 empty] | PP | 2
37 | K | 334213113 | Dozdění kamenného zdiva | m3 | 8 |  | 0 | CS ÚRS 2015 01 |  |  | základní |  | 0 | 2.677 | 21.4162 | 0 | 0 | 4 | K | 2 |  |  |  | ROZPOCET | 0 | 0 | 0 | 0 | 0 | 1 | 0 | 4 | -795193171
| PP |  | Zdivo pilířů, opěr a křídel nadzákladové z lomového kamene na maltu cementovou nelícované, z kamene tříděného, pro jakoukoliv tloušťku výplňové | [15 empty] | PP | 2
| VV |  | 0,5*2*8*1*1 |  | 8 | [13 empty] | VV | 2 | 2 | True | 1 | ROZPOCET
38 | K | 334323118 | Mostní opěry a křídla ze ŽB C 30/37 XF3 | m3 | 11.28 |  | 0 | CS ÚRS 2015 01 |  |  | základní |  | 0 | 0 | 0 | 0 | 0 | 4 | K | 2 |  |  |  | ROZPOCET | 0 | 0 | 0 | 0 | 0 | 1 | 0 | 4 | -1358645469
| PP |  | Mostní opěry a úložné prahy z betonu železového C 30/37 | [15 empty] | PP | 2
| VV |  | - dobetonování | [15 empty] | VV | 2 | 1 | True | 0 | ROZPOCET
| VV |  | 2 * 8 * 1,1 * 0,3 + 4 * 5 * 1 * 0,3 |  | 11.28 | [13 empty] | VV | 2 | 2 | True | 1 | ROZPOCET
39 | K | 334352112 | Bednění mostních opěr a křídel - zřízení | m2 | 23.6 |  | 0 | CS ÚRS 2015 01 |  |  | základní |  | 0 | 0.00374 | 0.088264 | 0 | 0 | 1024 | K | 2 |  |  |  | ROZPOCET | 0 | 0 | 0 | 0 | 0 | 1 | 0 | 1024 | -546992397
| PP |  | Bednění mostních křídel a závěrných zídek ze systémového bednění zřízení z palubek | [15 empty] | PP | 2
| VV |  | 2 * 2 * 8 * 0,4 + 4 *2 * 4,5 * 0,3 |  | 23.6 | [13 empty] | VV | 2 | 2 | True | 1 | ROZPOCET
40 | K | 334352212 | Bednění mostních opěr a křídel - odstranění | m2 | 23.6 |  | 0 | CS ÚRS 2015 01 |  |  | základní |  | 0 | 4e-05 | 0.000944 | 0 | 0 | 4 | K | 2 |  |  |  | ROZPOCET | 0 | 0 | 0 | 0 | 0 | 1 | 0 | 4 | 196031076
| PP |  | Bednění mostních křídel a závěrných zídek ze systémového bednění odstranění z palubek | [15 empty] | PP | 2
41 | K | 334361216 | Výztuž opěr a křídel z betonářské oceli B 500B | t | 2.5 |  | 0 | CS ÚRS 2015 01 |  |  | základní |  | 0 | 1.0383 | 2.5957 | 0 | 0 | 4 | K | 2 |  |  |  | ROZPOCET | 0 | 0 | 0 | 0 | 0 | 1 | 0 | 4 | 630604951
| PP |  | Výztuž betonářská mostních konstrukcí opěr, úložných prahů, křídel, závěrných zídek, bloků ložisek, pilířů a sloupů z oceli 10 505 (R) nebo BSt 500 dříků opěr | [15 empty] | PP | 2
| D | 4 | Vodorovné konstrukce |  |  |  | 0 | [5 empty] | 0 |  | 73.6766 |  | 0 | 1 | D | 1 |  |  |  | ROZPOCET | [6 empty] | 0
42 | K | 421321128 | Mostní nosné konstrukce deskové ze ŽB C 30/37 | m3 | 21.436 |  | 0 | CS ÚRS 2015 01 |  |  | základní |  | 0 | 0 | 0 | 0 | 0 | 4 | K | 2 |  |  |  | ROZPOCET | 0 | 0 | 0 | 0 | 0 | 1 | 0 | 4 | -730362898
| PP |  | Mostní železobetonové nosné konstrukce deskové nebo klenbové, trámové, ostatní deskové, z betonu C 30/37 | [15 empty] | PP | 2
| VV |  | 8 * 11,65 * 0,23 |  | 21.436 | [13 empty] | VV | 2 | 2 | True | 1 | ROZPOCET
43 | K | 421361226 | Výztuž ŽB deskového mostu z betonářské oceli B 500B | t | 3.8 |  | 0 | CS ÚRS 2015 01 |  |  | základní |  | 0 | 1.0491 | 3.9865 | 0 | 0 | 4 | K | 2 |  |  |  | ROZPOCET | 0 | 0 | 0 | 0 | 0 | 1 | 0 | 4 | -2121699529
| PP |  | Výztuž deskových konstrukcí z betonářské oceli 10 505 (R) nebo BSt 500 deskového mostu | [15 empty] | PP | 2
44 | K | 423351112 | Bednění NK - zřízení | m2 | 11.88 |  | 0 | CS ÚRS 2015 01 |  |  | základní |  | 0 | 0.00498 | 0.059162 | 0 | 0 | 4 | K | 2 |  |  |  | ROZPOCET | 0 | 0 | 0 | 0 | 0 | 1 | 0 | 4 | -188128922
| PP |  | Bednění trámové a komorové konstrukce podhledu potlačení desky zřízení | [15 empty] | PP | 2
| VV |  | 2*8*0,3+2*11,8*0,3 |  | 11.88 | [13 empty] | VV | 2 | 2 | True | 1 | ROZPOCET
45 | K | 423351212 | Bednění NK - odstranění | m2 | 11.88 |  | 0 | CS ÚRS 2015 01 |  |  | základní |  | 0 | 0 | 0 | 0 | 0 | 4 | K | 2 |  |  |  | ROZPOCET | 0 | 0 | 0 | 0 | 0 | 1 | 0 | 4 | 260032308
| PP |  | Bednění trámové a komorové konstrukce podhledu potlačení desky odstranění | [15 empty] | PP | 2
46 | K | 451475121 | Podkladní vrstva plastbetonová samonivelační první vrstva tl 10 mm | m2 | 2.4 |  | 0 | CS ÚRS 2015 01 |  |  | základní |  | 0 | 0.02102 | 0.050448 | 0 | 0 | 4 | K | 2 |  |  |  | ROZPOCET | 0 | 0 | 0 | 0 | 0 | 1 | 0 | 4 | 1661963122
| PP |  | Podkladní vrstva plastbetonová samonivelační, tloušťky do 10 mm první vrstva | [15 empty] | PP | 2
| VV |  | - u svodidel | [15 empty] | VV | 2 | 1 | True | 0 | ROZPOCET
| VV |  | 20 * 0,4 * 0,3 |  | 2.4 | [13 empty] | VV | 2 | 2 | True | 1 | ROZPOCET
47 | K | 457311118 | Vyrovnávací nebo spádový beton včetně úpravy povrchu - plastbeton | m3 | 0.665 |  | 0 | CS ÚRS 2013 01 |  |  | základní |  | 0 | 0 | 0 | 0 | 0 | 4 | K | 2 |  |  |  | ROZPOCET | 0 | 0 | 0 | 0 | 0 | 1 | 0 | 4 | -1584128968
| PP |  | Vyrovnávací nebo spádový beton včetně úpravy povrchu C 30/37 | [15 empty] | PP | 2
| VV |  | u obrub odvodňovačů a úžlabí | [15 empty] | VV | 2 | 1 | True | 0 | ROZPOCET
| VV |  | 2 * 17,5 * 0,3 * 0,05 + 2 * 11,63 * 0,2 * 0,03 |  | 0.665 | [13 empty] | VV | 2 | 2 | True | 1 | ROZPOCET
48 | K | 458311131 | Výplň za opěrou z mezerovitého betonu | m3 | 54 |  | 0 | CS ÚRS 2013 01 |  |  | základní |  | 0 | 0 | 0 | 0 | 0 | 4 | K | 2 |  |  |  | ROZPOCET | 0 | 0 | 0 | 0 | 0 | 1 | 0 | 4 | 628969954
| PP |  | Filtrační vrstvy za opěrou z mezerovitého kameniva | [15 empty] | PP | 2
| VV |  | 2 * (1,5+3)/2 * 1,5 * 8 |  | 54 | [13 empty] | VV | 2 | 2 | True | 1 | ROZPOCET
49 | K | 458591112 | Zřízení výplně těsnící vrstvy z fólie včetně dodání | m2 | 48 |  | 0 |  |  |  | základní |  | 0 | 0 | 0 | 0 | 0 | 4 | K | 2 |  |  |  | ROZPOCET | 0 | 0 | 0 | 0 | 0 | 1 | 0 | 4 | 1583720746
| PP |  | Zřízení výplně těsnící vrstvy za opěrou z jílu | [15 empty] | PP | 2
| VV |  | 2*3*8 |  | 48 | [13 empty] | VV | 2 | 2 | True | 1 | ROZPOCET
50 | K | 465513217 | Oprava dlažeb z lomového kamene, lože z betonu, s vyspárováním tl 250 mm | m2 | 70.686 |  | 0 | CS ÚRS 2015 01 |  |  | základní |  | 0 | 0.98436 | 69.5805 | 0 | 0 | 4 | K | 2 |  |  |  | ROZPOCET | 0 | 0 | 0 | 0 | 0 | 1 | 0 | 4 | 658075697
| PP |  | Oprava dlažeb z lomového kamene lomařsky upraveného pro dlažbu o ploše opravovaných míst do 20 m2 jednotlivě na cementovou maltu, s vyspárováním cementovou maltou, tl. kamene 250 mm | [15 empty] | PP | 2
| VV |  | 3/4 * Pi * 5 * 6 |  | 70.686 | [13 empty] | VV | 2 | 2 | True | 1 | ROZPOCET
| D | 5 | Komunikace pozemní |  |  |  | 0 | [5 empty] | 0 |  | 51.4995 |  | 0 | 1 | D | 1 |  |  |  | ROZPOCET | [6 empty] | 0
51 | K | 564851111 | Podklad ze štěrkodrtě ŠD tl 150 mm | m2 | 208 |  | 0 | CS ÚRS 2015 01 |  |  | základní |  | 0 | 0 | 0 | 0 | 0 | 4 | K | 2 |  |  |  | ROZPOCET | 0 | 0 | 0 | 0 | 0 | 1 | 0 | 4 | -789060200
| PP |  | Podklad ze štěrkodrti ŠD s rozprostřením a zhutněním, po zhutnění tl. 150 mm | [15 empty] | PP | 2
| VV |  | 2 * 2 * 8 * 6,5 |  | 208 | [13 empty] | VV | 2 | 2 | True | 1 | ROZPOCET
52 | K | 565135121 | Asf. beton vrstva podkladní ACP 16S modif. (OKS) tl 50 mm š přes 3 m | m2 | 104 |  | 0 | CS ÚRS 2015 01 |  |  | základní |  | 0 | 0 | 0 | 0 | 0 | 4 | K | 2 |  |  |  | ROZPOCET | 0 | 0 | 0 | 0 | 0 | 1 | 0 | 4 | 291447403
| PP |  | Asfaltový beton vrstva podkladní ACP 16 (obalované kamenivo střednězrnné - OKS) s rozprostřením a zhutněním v pruhu šířky přes 3 m, po zhutnění tl. 50 mm | [15 empty] | PP | 2
| VV |  | 2*8*6,5 |  | 104 | [13 empty] | VV | 2 | 2 | True | 1 | ROZPOCET
53 | K | 569831111 | Zpevnění krajnic štěrkodrtí tl 100 mm | m2 | 69.36 |  | 0 | CS ÚRS 2015 01 |  |  | základní |  | 0 | 0.18776 | 13.023 | 0 | 0 | 4 | K | 2 |  |  |  | ROZPOCET | 0 | 0 | 0 | 0 | 0 | 1 | 0 | 4 | -623892277
| PP |  | Zpevnění krajnic nebo komunikací pro pěší s rozprostřením a zhutněním, po zhutnění štěrkodrtí tl. 100 mm | [15 empty] | PP | 2
| VV |  | (46,28 - 11,6) * 2 * 1 |  | 69.36 | [13 empty] | VV | 2 | 2 | True | 1 | ROZPOCET
54 | K | 573231111 | Postřik živičný spojovací ze silniční emulze v množství do 0,7 kg/m2 | m2 | 601.7 |  | 0 |  |  |  | základní |  | 0 | 0.00071 | 0.42721 | 0 | 0 | 4 | K | 2 |  |  |  | ROZPOCET | 0 | 0 | 0 | 0 | 0 | 1 | 0 | 4 | 706896895
| PP |  | Postřik živičný spojovací ze silniční emulze v množství do 0,7 kg/m2 | [15 empty] | PP | 2
| VV |  | Postřik živičný spojovací ze silniční emulze v množství 0,40 kg/m2 | [15 empty] | VV | 2 | 1 | True | 0 | ROZPOCET
| VV |  | 300,85 |  | 300.85 | [13 empty] | VV | 2 | 2 | True | 0 | ROZPOCET
| VV |  | Postřik živičný spojovací ze silniční emulze v množství 0,25 kg/m2 | [15 empty] | VV | 2 | 1 | True | 0 | ROZPOCET
| VV |  | 300,85 |  | 300.85 | [13 empty] | VV | 2 | 2 | True | 0 | ROZPOCET
| VV |  | Součet |  | 601.7 | [13 empty] | VV | 2 | 4 | True | 1 | ROZPOCET
55 | K | 577144141 | Asf. beton vrstva obrusná ACO 11S (ABS) tř. I tl 50 mm š přes 3 m z modifik. asfaltu | m2 | 300.82 |  | 0 | CS ÚRS 2015 01 |  |  | základní |  | 0 | 0 | 0 | 0 | 0 | 4 | K | 2 |  |  |  | ROZPOCET | 0 | 0 | 0 | 0 | 0 | 1 | 0 | 4 | 1123296593
| PP |  | Asfaltový beton vrstva obrusná ACO 11 (ABS) s rozprostřením a se zhutněním z modifikovaného asfaltu v pruhu šířky přes 3 m tl. 50 mm | [15 empty] | PP | 2
| VV |  | 46,28*6,5 |  | 300.82 | [13 empty] | VV | 2 | 2 | True | 1 | ROZPOCET
56 | K | 577166141 | Asfaltový beton vrstva ložní ACL 22S (ABVH) tl 70 mm š přes 3 m z modifikovaného asfaltu | m2 | 225.15 |  | 0 | CS ÚRS 2015 01 |  |  | základní |  | 0 | 0 | 0 | 0 | 0 | 4 | K | 2 |  |  |  | ROZPOCET | 0 | 0 | 0 | 0 | 0 | 1 | 0 | 4 | 1372702944
| PP |  | Asfaltový beton vrstva ložní ACL 22 (ABVH) s rozprostřením a zhutněním z modifikovaného asfaltu, po zhutnění v pruhu šířky přes 3 m, po zhutnění tl. 70 mm | [15 empty] | PP | 2
| VV |  | 300,88-75,73 |  | 225.15 | [13 empty] | VV | 2 | 2 | True | 1 | ROZPOCET
57 | K | 578143233 | Litý asfalt MA 11 (LAS) tl 40 mm š přes 3 m z modifikovaného asfaltu | m2 | 74.75 |  | 0 | CS ÚRS 2015 01 |  |  | základní |  | 0 | 0 | 0 | 0 | 0 | 4 | K | 2 |  |  |  | ROZPOCET | 0 | 0 | 0 | 0 | 0 | 1 | 0 | 4 | 778546004
| PP |  | Litý asfalt MA 11 (LAS) s rozprostřením z modifikovaného asfaltu v pruhu šířky přes 3 m tl. 40 mm | [15 empty] | PP | 2
| VV |  | 11,5 * 6,5 |  | 74.75 | [13 empty] | VV | 2 | 2 | True | 1 | ROZPOCET
58 | K | 578901112 | Zdrsňovací posyp litého asfaltu v množství 6 kg/m2 | m2 | 74.75 |  | 0 | CS ÚRS 2015 01 |  |  | základní |  | 0 | 0.00609 | 0.45523 | 0 | 0 | 4 | K | 2 |  |  |  | ROZPOCET | 0 | 0 | 0 | 0 | 0 | 1 | 0 | 4 | 579717448
| PP |  | Zdrsňovací posyp litého asfaltu z kameniva drobného drceného obaleného asfaltem se zaválcováním a s odstraněním přebytečného materiálu s povrchu, v množství 6 kg/m2 | [15 empty] | PP | 2
| VV |  | 11,5 * 6,5 |  | 74.75 | [13 empty] | VV | 2 | 2 | True | 1 | ROZPOCET
59 | K | 594511111 | Dlažba z lomového kamene s provedením lože z betonu | m2 | 61.224 |  | 0 | CS ÚRS 2015 01 |  |  | základní |  | 0 | 0.61404 | 37.594 | 0 | 0 | 4 | K | 2 |  |  |  | ROZPOCET | 0 | 0 | 0 | 0 | 0 | 1 | 0 | 4 | 997644562
| PP |  | Dlažba nebo přídlažba z lomového kamene lomařsky upraveného rigolového v ploše vodorovné nebo ve sklonu tl. do 250 mm, bez vyplnění spár, s provedením lože tl. 50 mm z betonu | [15 empty] | PP | 2
| VV |  | - dlažby tl. 250 mm, lože tl. 150mm | [15 empty] | VV | 2 | 1 | True | 0 | ROZPOCET
| VV |  | kužely | [15 empty] | VV | 2 | 1 | True | 0 | ROZPOCET
| VV |  | 3/4 * 2 * PI * 5*1 + 1/4 * Pi *5*6 |  | 47.124 | [13 empty] | VV | 2 | 2 | True | 0 | ROZPOCET
| VV |  | skluzy | [15 empty] | VV | 2 | 1 | True | 0 | ROZPOCET
| VV |  | 4,5 * 0,8 + 5 *0,8 |  | 7.6 | [13 empty] | VV | 2 | 2 | True | 0 | ROZPOCET
| VV |  | schodiště | [15 empty] | VV | 2 | 1 | True | 0 | ROZPOCET
| VV |  | 6,5 * 1 |  | 6.5 | [13 empty] | VV | 2 | 2 | True | 0 | ROZPOCET
| VV |  | Součet |  | 61.224 | [13 empty] | VV | 2 | 4 | True | 1 | ROZPOCET
| D | 6 | Úpravy povrchů, podlahy a osazování výplní |  |  |  | 0 | [5 empty] | 0 |  | 2.9458 |  | 0.64625 | 1 | D | 1 |  |  |  | ROZPOCET | [6 empty] | 0
60 | K | 628611141 | Ochranný nátěr betonu | m2 | 129.25 |  | 0 | CS ÚRS 2015 01 |  |  | základní |  | 0 | 0.00102 | 0.13184 | 0 | 0 | 4 | K | 2 |  |  |  | ROZPOCET | 0 | 0 | 0 | 0 | 0 | 1 | 0 | 4 | 407536394
| PP |  | Nátěr mostních betonových konstrukcí akrylátový na siloxanové a plasticko-elastické bázi 1x podkladní +2x ochranný OS-D II (OS 5a) | [15 empty] | PP | 2
| VV |  | - nátěr pohledu a boků NK | [15 empty] | VV | 2 | 1 | True | 0 | ROZPOCET
| VV |  | 95,65 |  | 95.65 | [13 empty] | VV | 2 | 2 | True | 0 | ROZPOCET
| VV |  | - nátěr opěr a křídel | [15 empty] | VV | 2 | 1 | True | 0 | ROZPOCET
| VV |  | 33,6 |  | 33.6 | [13 empty] | VV | 2 | 2 | True | 0 | ROZPOCET
| VV |  | Součet |  | 129.25 | [13 empty] | VV | 2 | 4 | True | 1 | ROZPOCET
61 | K | 628635412 | Spárování kamenného zdiva maltou cementovou | m2 | 40 |  | 0 | CS ÚRS 2015 01 |  |  | základní |  | 0 | 0.054 | 2.16 | 0 | 0 | 4 | K | 2 |  |  |  | ROZPOCET | 0 | 0 | 0 | 0 | 0 | 1 | 0 | 4 | 711035855
| PP |  | Spárování zdiva z lomového kamene upraveného maltou cementovou hloubky vysekaných spár přes 70 do 120 mm | [15 empty] | PP | 2
62 | K | 629995219 | Očištění vnějších ploch betonového povrchu otryskáním vysokotlakým paprskem | m2 | 129.25 |  | 0 | CS ÚRS 2015 01 |  |  | základní |  | 0 | 0.00506 | 0.65401 | 0.005 | 0.64625 | 4 | K | 2 |  |  |  | ROZPOCET | 0 | 0 | 0 | 0 | 0 | 1 | 0 | 4 | 511547618
| PP |  | Očištění vnějších ploch tryskáním nesušeným ( metodou torbo tryskání), povrchu kamenného přírodního betonového | [15 empty] | PP | 2
| VV |  | 33,6 + 95,65 |  | 129.25 | [13 empty] | VV | 2 | 2 | True | 1 | ROZPOCET
| D | 7 | Izolace |  |  |  | 0 | [5 empty] | 0 |  | 0.062109 |  | 0.4176 | 1 | D | 1 |  |  |  | ROZPOCET | [6 empty] | 0
63 | K | 711131821 | Odstranění izolace mostní | m2 | 92.8 |  | 0 | CS ÚRS 2013 01 |  |  | základní |  | 0 | 0 | 0 | 0.0045 | 0.4176 | 4 | K | 2 |  |  |  | ROZPOCET | 0 | 0 | 0 | 0 | 0 | 1 | 0 | 4 | 311841377
| PP |  | Odstranění izolace proti zemní vlhkosti na ploše svislé S | [15 empty] | PP | 2
| VV |  | 8*11,6 |  | 92.8 | [13 empty] | VV | 2 | 2 | True | 1 | ROZPOCET
64 | K | 711341564 | Provedení hydroizolace mostovek pásy přitavením NAIP 5 mm+ pečetící vrstva | m2 | 99.6 |  | 0 | CS ÚRS 2013 01 |  |  | základní |  | 0 | 0.00038 | 0.037848 | 0 | 0 | 4 | K | 2 |  |  |  | ROZPOCET | 0 | 0 | 0 | 0 | 0 | 1 | 0 | 4 | 2049997394
| PP |  | Provedení izolace mostovek pásy přitavením NAIP | [15 empty] | PP | 2
| VV |  | 12*8,3 |  | 99.6 | [13 empty] | VV | 2 | 2 | True | 1 | ROZPOCET
65 | K | 711341569 | Provedení hydroizolace pásy přitavením s hliníkovou vložkou | m2 | 30.16 |  | 0 |  |  |  | základní |  | 0 | 0.00038 | 0.011461 | 0 | 0 | 4 | K | 2 |  |  |  | ROZPOCET | 0 | 0 | 0 | 0 | 0 | 1 | 0 | 4 | -232166254
| PP |  | Provedení izolace mostovek pásy přitavením NAIP | [15 empty] | PP | 2
| VV |  | pod římsou | [15 empty] | VV | 2 | 1 | True | 0 | ROZPOCET
| VV |  | 2*11,6*1,3 |  | 30.16 | [13 empty] | VV | 2 | 2 | True | 1 | ROZPOCET
66 | K | 711441559 | Provedení izolace proti tlakové vodě na svislé ploše přitavením pásu NAIP | m2 | 32 |  | 0 | CS ÚRS 2015 01 |  |  | základní |  | 0 | 0.0004 | 0.0128 | 0 | 0 | 4 | K | 2 |  |  |  | ROZPOCET | 0 | 0 | 0 | 0 | 0 | 1 | 0 | 4 | -173911487
| PP |  | Provedení izolace proti povrchové a podpovrchové tlakové vodě pásy přitavením NAIP na ploše vodorovné V | [15 empty] | PP | 2
| VV |  | 2 * 8 * 2 |  | 32 | [13 empty] | VV | 2 | 2 | True | 1 | ROZPOCET
67 | K | 789221211 | Otryskání výztuže pískem | m2 | 26.5 |  | 0 | CS ÚRS 2015 01 |  |  | základní |  | 0 | 0 | 0 | 0 | 0 | 4 | K | 2 |  |  |  | ROZPOCET | 0 | 0 | 0 | 0 | 0 | 1 | 0 | 4 | -1476649586
| PP |  | Otryskání povrchů ocelových konstrukcí vyjma ocelových konstrukcí v uzavřených nádobách třídy I suché abrazivní tryskání s drsností povrchu hrubou (kotvící profil) stupeň zrezivění A, stupeň přípravy Sa 3 | [15 empty] | PP | 2
| VV |  | NK | [15 empty] | VV | 2 | 1 | True | 0 | ROZPOCET
| VV |  | 19+7,5 |  | 26.5 | [13 empty] | VV | 2 | 2 | True | 1 | ROZPOCET
| D | 9 | Ostatní konstrukce a práce, bourání |  |  |  | 0 | [5 empty] | 0 |  | 79.8656 |  | 129.2229 | 1 | D | 1 |  |  |  | ROZPOCET | [6 empty] | 0
68 | K | 911331161 | Svodidlo ocelové JSNH4/H1, zaberaněním sloupků v rozmezí do 2 m | m | 80 |  | 0 | CS ÚRS 2015 01 |  |  | základní |  | 0 | 0.0857 | 6.856 | 0 | 0 | 1024 | K | 2 |  |  |  | ROZPOCET | 0 | 0 | 0 | 0 | 0 | 1 | 0 | 1024 | 2057216109
| PP |  | Silniční svodidlo ocelové s osazením sloupků zaberaněním úroveň zádržnosti H4 vzdálenosti sloupků do 2 m KB3 RH4 jednostranné | [15 empty] | PP | 2
| VV |  | 2*40 |  | 80 | [13 empty] | VV | 2 | 2 | True | 1 | ROZPOCET
69 | K | 911334122 | Svodidlo ocelové zábradelní kotvené do římsy s výplní ze svislých tyčí | m | 40 |  | 0 | CS ÚRS 2014 01 |  |  | základní |  | 0 | 0.0705 | 2.82 | 0 | 0 | 1024 | K | 2 |  |  |  | ROZPOCET | 0 | 0 | 0 | 0 | 0 | 1 | 0 | 1024 | -1298152425
| PP |  | Zábradelní svodidla ocelová s osazením sloupků kotvením do římsy, se svodnicí úrovně zádržnosti H2 ZSNH4/H2 s výplní ze svislých tyčí | [15 empty] | PP | 2
| VV |  | + metalizace a nátěry | [15 empty] | VV | 2 | 1 | True | 0 | ROZPOCET
| VV |  | 2*20 |  | 40 | [13 empty] | VV | 2 | 2 | True | 1 | ROZPOCET
70 | K | 912211121 | Montáž směrového sloupku z plastických hmot na svodidlo | kus | 8 |  | 0 | CS ÚRS 2015 01 |  |  | základní |  | 0 | 0.00036 | 0.00288 | 0 | 0 | 4 | K | 2 |  |  |  | ROZPOCET | 0 | 0 | 0 | 0 | 0 | 1 | 0 | 4 | -758270225
| PP |  | Montáž směrového sloupku plastového s odrazkou přišroubováním na svodidlo | [15 empty] | PP | 2
71 | M | 404451530 | sloupek svodidlový plastový s retroreflexní fólií s kovovým držákem | kus | 8 |  | 0 | CS ÚRS 2015 01 |  |  | základní |  | 0 | 0.0025 | 0.02 | 0 | 0 | 8 | M | 2 |  |  |  | ROZPOCET | 0 | 0 | 0 | 0 | 0 | 1 | 0 | 4 | 798407904
| PP |  | výrobky a tabule orientační pro návěstí a zabezpečovací zařízení silniční značky dopravní svislé sloupky směrové sloupky plastové s retroreflexní fólií svodidlový "M" s kovovým držákem | [15 empty] | PP | 2
72 | K | 914219999 | Úprava čtecích vodoměrných zařízení - odstranění, opětovné nasazení | kus | 1 |  | 0 |  |  |  | základní |  | 0 | 2.5019 | 2.5019 | 0 | 0 | 4 | K | 2 |  |  |  | ROZPOCET | 0 | 0 | 0 | 0 | 0 | 1 | 0 | 4 | -1321148914
| PP |  | Montáž svislé dopravní značky velkoplošné velikosti do 6 m2 | [15 empty] | PP | 2
73 | K | 915111111 | Vodorovné dopravní značení šířky 125 mm bílou barvou čáry souvislé | m | 92.4 |  | 0 |  |  |  | základní |  | 0 | 8e-05 | 0.007392 | 0 | 0 | 1024 | K | 2 |  |  |  | ROZPOCET | 0 | 0 | 0 | 0 | 0 | 1 | 0 | 1024 | 604693860
| PP |  | Vodorovné dopravní značení šířky 125 mm bílou barvou dělící čáry souvislé | [15 empty] | PP | 2
| VV |  | - značení barvou | [15 empty] | VV | 2 | 1 | True | 0 | ROZPOCET
| VV |  | V 4 š. 0,125 | [15 empty] | VV | 2 | 1 | True | 0 | ROZPOCET
| VV |  | 2 * 46,2 |  | 92.4 | [13 empty] | VV | 2 | 2 | True | 1 | ROZPOCET
74 | K | 915211112 | Vodorovné dopravní značení retroreflexním bílým plastem čáry souvislé šířky 125 mm | m | 92.4 |  | 0 |  |  |  | základní |  | 0 | 0.00033 | 0.030492 | 0 | 0 | 1024 | K | 2 |  |  |  | ROZPOCET | 0 | 0 | 0 | 0 | 0 | 1 | 0 | 1024 | -1349504291
| PP |  | Vodorovné dopravní značení retroreflexním bílým plastem dělící čáry souvislé šířky 125 mm | [15 empty] | PP | 2
| VV |  | V 4 š. 0,125 | [15 empty] | VV | 2 | 1 | True | 0 | ROZPOCET
| VV |  | 2 * 46,2 |  | 92.4 | [13 empty] | VV | 2 | 2 | True | 1 | ROZPOCET
75 | K | 916241113 | Osazení obrubníku kamenného ležatého s boční opěrou do lože z betonu prostého | m | 42.8 |  | 0 | CS ÚRS 2015 01 |  |  | základní |  | 0 | 0.16849 | 7.2114 | 0 | 0 | 4 | K | 2 |  |  |  | ROZPOCET | 0 | 0 | 0 | 0 | 0 | 1 | 0 | 4 | -909377272
| PP |  | Osazení obrubníku kamenného se zřízením lože, s vyplněním a zatřením spár cementovou maltou ležatého s boční opěrou z betonu prostého tř. C 12/15, do lože z betonu prostého téže značky | [15 empty] | PP | 2
| VV |  | 17,2+17,6+4*2 |  | 42.8 | [13 empty] | VV | 2 | 2 | True | 1 | ROZPOCET
76 | M | 583803750 | obrubník kamenný atyp 120/200, s trny do římsy | m | 42.8 |  | 0 | CS ÚRS 2015 01 |  |  | základní |  | 0 | 0.104 | 4.4512 | 0 | 0 | 8 | M | 2 |  |  |  | ROZPOCET | 0 | 0 | 0 | 0 | 0 | 1 | 0 | 4 | -959232783
| PP |  | výrobky lomařské a kamenické pro komunikace (kostky dlažební, krajníky a obrubníky) obrubníky kamenné žula (skupina mat. I/2) přímé OP 6 15 x 25 | [15 empty] | PP | 2
| P |  | Poznámka k položce: 1 bm = 104 kg | [15 empty] | P | 2
| VV |  | - povrchová úprava, uložení do drenážního plastbetonu | [15 empty] | VV | 2 | 1 | True | 0 | ROZPOCET
| VV |  | 17,2+17,6+4*2 |  | 42.8 | [13 empty] | VV | 2 | 2 | True | 1 | ROZPOCET
77 | K | 919121132 | Těsnění spár zálivkou za studena pro komůrky š 20 mm hl 40 mm s těsnicím profilem | m | 102.5 |  | 0 |  |  |  | základní |  | 0 | 0.00034 | 0.03485 | 0 | 0 | 1024 | K | 2 |  |  |  | ROZPOCET | 0 | 0 | 0 | 0 | 0 | 1 | 0 | 1024 | -2033357802
| PP |  | Těsnění spár zálivkou za studena pro komůrky š 20 mm hl 40 mm s těsnicím profilem | [15 empty] | PP | 2
| VV |  | 2*17,6+2*6,5+46,3+4*2 |  | 102.5 | [13 empty] | VV | 2 | 2 | True | 1 | ROZPOCET
78 | K | 919726122 | Drenážní vrstvy z geotextilie | m2 | 60 |  | 0 | CS ÚRS 2015 01 |  |  | základní |  | 0 | 0.00047 | 0.0282 | 0 | 0 | 1024 | K | 2 |  |  |  | ROZPOCET | 0 | 0 | 0 | 0 | 0 | 1 | 0 | 1024 | -470652396
| PP |  | Geotextilie netkaná pro ochranu, separaci nebo filtraci měrná hmotnost přes 200 do 300 g/m2 | [15 empty] | PP | 2
| VV |  | - ochrana izolace | [15 empty] | VV | 2 | 1 | True | 0 | ROZPOCET
| VV |  | 2 * 12 * 2,5 |  | 60 | [13 empty] | VV | 2 | 2 | True | 1 | ROZPOCET
79 | K | 919726123 | Geotextilie pro ochranu, separaci a filtraci netkaná měrná hmotnost do 500 g/m2 | m2 | 60 |  | 0 | CS ÚRS 2015 01 |  |  | základní |  | 0 | 0.00069 | 0.0414 | 0 | 0 | 4 | K | 2 |  |  |  | ROZPOCET | 0 | 0 | 0 | 0 | 0 | 1 | 0 | 4 | 1306228238
| PP |  | Geotextilie netkaná pro ochranu, separaci nebo filtraci měrná hmotnost přes 300 do 500 g/m2 | [15 empty] | PP | 2
| VV |  | 2 * 12 * 2,5 |  | 60 | [13 empty] | VV | 2 | 2 | True | 1 | ROZPOCET
80 | K | 919735112 | Řezání stávajícího živičného krytu hl do 100 mm | m | 102.5 |  | 0 | CS ÚRS 2014 01 |  |  | základní |  | 0 | 0 | 0 | 0 | 0 | 1024 | K | 2 |  |  |  | ROZPOCET | 0 | 0 | 0 | 0 | 0 | 1 | 0 | 1024 | -1602920270
| PP |  | Řezání stávajícího živičného krytu nebo podkladu hloubky přes 50 do 100 mm | [15 empty] | PP | 2
| VV |  | 2*17,6+2*6,5+46,3+4*2 |  | 102.5 | [13 empty] | VV | 2 | 2 | True | 1 | ROZPOCET
81 | K | 931941152 | Vybourání dilatačního mostního závěru podpovrchového | m | 16 |  | 0 |  |  |  | základní |  | 0 | 0.00222 | 0.03552 | 0 | 0 | 4 | K | 2 |  |  |  | ROZPOCET | 0 | 0 | 0 | 0 | 0 | 1 | 0 | 4 | 244655175
| PP |  | Osazení dilatačního mostního závěru podpovrchového, posun do 20 mm | [15 empty] | PP | 2
| VV |  | 2*8 |  | 16 | [13 empty] | VV | 2 | 2 | True | 1 | ROZPOCET
82 | K | 931941211 | Dilatační mostní závěr podpovrchový s elastickou výplní a krycím plechem | m | 16 |  | 0 | CS ÚRS 2013 01 |  |  | základní |  | 0 | 2.5695 | 41.1114 | 0 | 0 | 4 | K | 2 |  |  |  | ROZPOCET | 0 | 0 | 0 | 0 | 0 | 1 | 0 | 4 | -750603296
| PP |  | Dilatační flexibilní mostní závěr s elastickou výplní a krycím plechem | [15 empty] | PP | 2
| VV |  | 2*8 |  | 16 | [13 empty] | VV | 2 | 2 | True | 1 | ROZPOCET
83 | K | 931992122 | Výplň dilatačních spár z extrudovaného polystyrénu tl 30 mm | m2 | 35.2 |  | 0 | CS ÚRS 2015 01 |  |  | základní |  | 0 | 0.00095 | 0.03344 | 0 | 0 | 4 | K | 2 |  |  |  | ROZPOCET | 0 | 0 | 0 | 0 | 0 | 1 | 0 | 4 | -707322510
| PP |  | Výplň dilatačních spár z polystyrenu extrudovaného, tloušťky 30 mm | [15 empty] | PP | 2
| VV |  | 2*8*1+2*8*1,2 |  | 35.2 | [13 empty] | VV | 2 | 2 | True | 1 | ROZPOCET
84 | K | 936942211 | Tabulka s označením | kus | 5 |  | 0 | CS ÚRS 2015 01 |  |  | základní |  | 0 | 0.00649 | 0.03245 | 0 | 0 | 4 | K | 2 |  |  |  | ROZPOCET | 0 | 0 | 0 | 0 | 0 | 1 | 0 | 4 | 1411616832
| PP |  | Zhotovení tabulky s letopočtem opravy nebo větší údržby vložením šablony do bednění | [15 empty] | PP | 2
| VV |  | zhotovní, osazení, dodání | [15 empty] | VV | 2 | 1 | True | 0 | ROZPOCET
| VV |  | - evidenční číslo mostu 2 ks | [15 empty] | VV | 2 | 1 | True | 0 | ROZPOCET
| VV |  | - název toku 2ks | [15 empty] | VV | 2 | 1 | True | 0 | ROZPOCET
| VV |  | - letopočet 1 ks | [15 empty] | VV | 2 | 1 | True | 0 | ROZPOCET
| VV |  | 5 |  | 5 | [13 empty] | VV | 2 | 2 | True | 1 | ROZPOCET
85 | K | 938111111 | Čištění zdiva opěr, pilířů, křídel od mechu a jiné vegetace | m2 | 40 |  | 0 | CS ÚRS 2015 01 |  |  | základní |  | 0 | 0 | 0 | 0.0003 | 0.012 | 4 | K | 2 |  |  |  | ROZPOCET | 0 | 0 | 0 | 0 | 0 | 1 | 0 | 4 | -1448929781
| PP |  | Čištění zdiva opěr, pilířů, křídel od mechu a jiné vegetace | [15 empty] | PP | 2
| VV |  | - očištění kamenného zdiva | [15 empty] | VV | 2 | 1 | True | 0 | ROZPOCET
| VV |  | 2*8*2 + 4*2*1 |  | 40 | [13 empty] | VV | 2 | 2 | True | 1 | ROZPOCET
86 | K | 938532111 | Broušení povrchu desky - Blastrak | m2 | 92.8 |  | 0 | CS ÚRS 2013 01 |  |  | základní |  | 0 | 0 | 0 | 0 | 0 | 4 | K | 2 |  |  |  | ROZPOCET | 0 | 0 | 0 | 0 | 0 | 1 | 0 | 4 | -679391904
| PP |  | Broušení betonových ploch nerovností mostovky do 2 mm | [15 empty] | PP | 2
| VV |  | 8*11,6 |  | 92.8 | [13 empty] | VV | 2 | 2 | True | 1 | ROZPOCET
87 | K | 938909311 | Čištění vozovek metením strojně podkladu nebo krytu betonového nebo živičného | m2 | 300.85 |  | 0 | CS ÚRS 2015 01 |  |  | základní |  | 0 | 0 | 0 | 0 | 0 | 4 | K | 2 |  |  |  | ROZPOCET | 0 | 0 | 0 | 0 | 0 | 1 | 0 | 4 | 699278514
| PP |  | Čištění vozovek metením bláta, prachu nebo hlinitého nánosu s odklizením na hromady na vzdálenost do 20 m nebo naložením na dopravní prostředek strojně povrchu podkladu nebo krytu betonového nebo živičného | [15 empty] | PP | 2
88 | K | 938909612 | Odstranění nánosu na krajnicích tl do 200 mm | m2 | 55.56 |  | 0 | CS ÚRS 2015 01 |  |  | základní |  | 0 | 0 | 0 | 0.252 | 14.0011 | 4 | K | 2 |  |  |  | ROZPOCET | 0 | 0 | 0 | 0 | 0 | 1 | 0 | 4 | -1418799511
| PP |  | Čištění krajnic odstraněním nánosu (ulehlého, popř. zaježděného) naneseného vlivem silničního provozu, s přemístěním na hromady na vzdálenost do 50 m nebo s naložením na dopravní prostředek, ale bez složení průměrné tloušťky přes 100 do 200 mm | [15 empty] | PP | 2
| VV |  | v tl. 150 mm | [15 empty] | VV | 2 | 1 | True | 0 | ROZPOCET
| VV |  | 46,3 * 1,2 |  | 55.56 | [13 empty] | VV | 2 | 2 | True | 1 | ROZPOCET
89 | K | 946231111 | Montáž lešení | m | 72 |  | 0 | CS ÚRS 2015 01 |  |  | základní |  | 0 | 0.0082 | 0.5904 | 0 | 0 | 4 | K | 2 |  |  |  | ROZPOCET | 0 | 0 | 0 | 0 | 0 | 1 | 0 | 4 | 1032449386
| PP |  | Zavěšené lešení pod bednění mostních říms pracovní a podpěrné s vyložením do 0,90 m montáž | [15 empty] | PP | 2
| VV |  | 8*9 |  | 72 | [13 empty] | VV | 2 | 2 | True | 1 | ROZPOCET
90 | K | 946231121 | Demontáž lešení | m | 72 |  | 0 | CS ÚRS 2015 01 |  |  | základní |  | 0 | 0 | 0 | 0 | 0 | 4 | K | 2 |  |  |  | ROZPOCET | 0 | 0 | 0 | 0 | 0 | 1 | 0 | 4 | 1242494723
| PP |  | Zavěšené lešení pod bednění mostních říms pracovní a podpěrné s vyložením do 0,90 m demontáž | [15 empty] | PP | 2
| VV |  | 8*9 |  | 72 | [13 empty] | VV | 2 | 2 | True | 1 | ROZPOCET
91 | K | 963021112 | Bourání mostní nosné konstrukce z kamene | m3 | 3 |  | 0 | CS ÚRS 2015 01 |  |  | základní |  | 0 | 0.12 | 0.36 | 2.49 | 7.47 | 4 | K | 2 |  |  |  | ROZPOCET | 0 | 0 | 0 | 0 | 0 | 1 | 0 | 4 | 1994668818
| PP |  | Bourání mostních konstrukcí nosných konstrukcí z kamene nebo cihel | [15 empty] | PP | 2
92 | K | 963051111 | Bourání mostní nosné konstrukce z ŽB | m3 | 44.32 |  | 0 | CS ÚRS 2015 01 |  |  | základní |  | 0 | 0.12171 | 5.3942 | 2.4 | 106.368 | 4 | K | 2 |  |  |  | ROZPOCET | 0 | 0 | 0 | 0 | 0 | 1 | 0 | 4 | 843367596
| PP |  | Bourání mostních konstrukcí nosných konstrukcí ze železového betonu | [15 empty] | PP | 2
| VV |  | NK | [15 empty] | VV | 2 | 1 | True | 0 | ROZPOCET
| VV |  | 8 * 11,6 * 0,25 |  | 23.2 | [13 empty] | VV | 2 | 2 | True | 0 | ROZPOCET
| VV |  | římsy | [15 empty] | VV | 2 | 1 | True | 0 | ROZPOCET
| VV |  | 2 * 17,6 * 1,2 * 0,5 |  | 21.12 | [13 empty] | VV | 2 | 2 | True | 0 | ROZPOCET
| VV |  | Součet |  | 44.32 | [13 empty] | VV | 2 | 4 | True | 1 | ROZPOCET
93 | K | 966075213 | Demontáž ocelového zábradlí s betonovými sloupky, včetně odvozu a skládkovného | m | 36 |  | 0 |  |  |  | základní |  | 0 | 0 | 0 | 0.001 | 0.036 | 1024 | K | 2 |  |  |  | ROZPOCET | 0 | 0 | 0 | 0 | 0 | 1 | 0 | 1024 | 12656660
| PP |  | Demontáž částí ocelového zábradlí mostů svařovaného nebo šroubovaného, hmotnosti přes 50 kg | [15 empty] | PP | 2
| VV |  | 2*18 |  | 36 | [13 empty] | VV | 2 | 2 | True | 1 | ROZPOCET
94 | K | 977151111 | Vrty do betonu D 25 mm | m | 192 |  | 0 | CS ÚRS 2015 01 |  |  | základní |  | 0 | 0.00034 | 0.06528 | 0.004 | 0.768 | 4 | K | 2 |  |  |  | ROZPOCET | 0 | 0 | 0 | 0 | 0 | 1 | 0 | 4 | -1514239562
| PP |  | Jádrové vrty diamantovými korunkami do stavebních materiálů (železobetonu, betonu, cihel, obkladů, dlažeb, kamene) průměru do 35 mm | [15 empty] | PP | 2
| VV |  | NK | [15 empty] | VV | 2 | 1 | True | 0 | ROZPOCET
| VV |  | 8*12*6*0,3 |  | 172.8 | [13 empty] | VV | 2 | 2 | True | 0 | ROZPOCET
| VV |  | křídla | [15 empty] | VV | 2 | 1 | True | 0 | ROZPOCET
| VV |  | 4*4*4*0,3 |  | 19.2 | [13 empty] | VV | 2 | 2 | True | 0 | ROZPOCET
| VV |  | Součet |  | 192 | [13 empty] | VV | 2 | 4 | True | 1 | ROZPOCET
95 | K | 977151114 | Vrty do betonu D 60 mm | m | 4.8 |  | 0 | CS ÚRS 2015 01 |  |  | základní |  | 0 | 0.00082 | 0.003936 | 0.011 | 0.0528 | 4 | K | 2 |  |  |  | ROZPOCET | 0 | 0 | 0 | 0 | 0 | 1 | 0 | 4 | 68717284
| PP |  | Jádrové vrty diamantovými korunkami do stavebních materiálů (železobetonu, betonu, cihel, obkladů, dlažeb, kamene) průměru přes 50 do 60 mm | [15 empty] | PP | 2
| VV |  | - odvodňovače izolace | [15 empty] | VV | 2 | 1 | True | 0 | ROZPOCET
| VV |  | 6*0,8 |  | 4.8 | [13 empty] | VV | 2 | 2 | True | 1 | ROZPOCET
96 | K | 977151125 | Vrty do betonu D 200 mm | m | 2.5 |  | 0 | CS ÚRS 2015 01 |  |  | základní |  | 0 | 0.00309 | 0.007725 | 0.126 | 0.315 | 4 | K | 2 |  |  |  | ROZPOCET | 0 | 0 | 0 | 0 | 0 | 1 | 0 | 4 | 772169882
| PP |  | Jádrové vrty diamantovými korunkami do stavebních materiálů (železobetonu, betonu, cihel, obkladů, dlažeb, kamene) průměru přes 180 do 200 mm | [15 empty] | PP | 2
| VV |  | - drenáž | [15 empty] | VV | 2 | 1 | True | 0 | ROZPOCET
| VV |  | 2,5 |  | 2.5 | [13 empty] | VV | 2 | 2 | True | 1 | ROZPOCET
97 | K | 985311112 | Reprofilace celoplošná v průměrné tl 20 mm | m2 | 129.248 |  | 0 | CS ÚRS 2015 01 |  |  | základní |  | 0 | 0.03885 | 5.0213 | 0 | 0 | 4 | K | 2 |  |  |  | ROZPOCET | 0 | 0 | 0 | 0 | 0 | 1 | 0 | 4 | 341849260
| PP |  | Reprofilace betonu sanačními maltami na cementové bázi ručně stěn, tloušťky přes 10 do 20 mm | [15 empty] | PP | 2
| VV |  | - nosná konstrukce | [15 empty] | VV | 2 | 1 | True | 0 | ROZPOCET
| VV |  | 9,63 * 8 + 2 * 11,63 * 0,8 |  | 95.648 | [13 empty] | VV | 2 | 2 | True | 0 | ROZPOCET
| VV |  | - prahy a křídla | [15 empty] | VV | 2 | 1 | True | 0 | ROZPOCET
| VV |  | 33,6 |  | 33.6 | [13 empty] | VV | 2 | 2 | True | 0 | ROZPOCET
| VV |  | Součet |  | 129.248 | [13 empty] | VV | 2 | 4 | True | 1 | ROZPOCET
98 | K | 985311115 | Reprofilace do tl 50 mm | m2 | 12 |  | 0 | CS ÚRS 2015 01 |  |  | základní |  | 0 | 0.09975 | 1.197 | 0 | 0 | 4 | K | 2 |  |  |  | ROZPOCET | 0 | 0 | 0 | 0 | 0 | 1 | 0 | 4 | -1959838585
| PP |  | Reprofilace betonu sanačními maltami na cementové bázi ručně stěn, tloušťky přes 40 do 50 mm | [15 empty] | PP | 2
99 | K | 985312114 | Stěrka k vyrovnání betonových ploch stěn tl 5 mm | m2 | 33.6 |  | 0 | CS ÚRS 2015 01 |  |  | základní |  | 0 | 0.0089 | 0.29904 | 0 | 0 | 4 | K | 2 |  |  |  | ROZPOCET | 0 | 0 | 0 | 0 | 0 | 1 | 0 | 4 | 1877038980
| PP |  | Stěrka k vyrovnání ploch reprofilovaného betonu stěn, tloušťky do 5 mm | [15 empty] | PP | 2
| VV |  | oprava opěr a úložných prahů jemnou správkovou stěrkou | [15 empty] | VV | 2 | 1 | True | 0 | ROZPOCET
| VV |  | 2 * 0,6 * 8 + 4 * 4 * 1,5 |  | 33.6 | [13 empty] | VV | 2 | 2 | True | 1 | ROZPOCET
100 | K | 985312134 | Stěrka k vyrovnání betonových ploch rubu kleneb a podlah tl 5 mm | m2 | 95.63 |  | 0 | CS ÚRS 2015 01 |  |  | základní |  | 0 | 0.0089 | 0.85111 | 0 | 0 | 4 | K | 2 |  |  |  | ROZPOCET | 0 | 0 | 0 | 0 | 0 | 1 | 0 | 4 | 1523396835
| PP |  | Stěrka k vyrovnání ploch reprofilovaného betonu rubu kleneb a podlah, tloušťky do 5 mm | [15 empty] | PP | 2
| VV |  | oprava NK jemnou správkovou stěrkou | [15 empty] | VV | 2 | 1 | True | 0 | ROZPOCET
| VV |  | 95,63 |  | 95.63 | [13 empty] | VV | 2 | 2 | True | 1 | ROZPOCET
101 | K | 985321111 | Ochranný nátěr výztuže | m2 | 26.5 |  | 0 | CS ÚRS 2015 01 |  |  | základní |  | 0 | 0.00099 | 0.026235 | 0 | 0 | 4 | K | 2 |  |  |  | ROZPOCET | 0 | 0 | 0 | 0 | 0 | 1 | 0 | 4 | 1981372023
| PP |  | Ochranný nátěr betonářské výztuže 1 vrstva tloušťky 1 mm na cementové bázi stěn, líce kleneb a podhledů | [15 empty] | PP | 2
| VV |  | - nátěr vícevrstvý | [15 empty] | VV | 2 | 1 | True | 0 | ROZPOCET
| VV |  | NK | [15 empty] | VV | 2 | 1 | True | 0 | ROZPOCET
| VV |  | 19+7,5 |  | 26.5 | [13 empty] | VV | 2 | 2 | True | 1 | ROZPOCET
102 | K | 985324211 | Ochranný nátěr betonových konstrukcí | m2 | 68.832 |  | 0 | CS ÚRS 2014 01 |  |  | základní |  | 0 | 0.00116 | 0.079845 | 0 | 0 | 4 | K | 2 |  |  |  | ROZPOCET | 0 | 0 | 0 | 0 | 0 | 1 | 0 | 4 | 1304147801
| PP |  | Ochranný nátěr betonu akrylátový dvojnásobný s impregnací (OS-B) | [15 empty] | PP | 2
| VV |  | - nátěr říms odolný proti působení solí | [15 empty] | VV | 2 | 1 | True | 0 | ROZPOCET
| VV |  | (17,41 + 17,61 + 4 * 2 ) * 1,6 |  | 68.832 | [13 empty] | VV | 2 | 2 | True | 1 | ROZPOCET
103 | K | 985331116 | Chemické kotvení - lepená výztuž - ocelový profil kotvení říms | m | 200 |  | 0 | CS ÚRS 2015 01 |  |  | základní |  | 0 | 0.00097 | 0.194 | 0.001 | 0.2 | 4 | K | 2 |  |  |  | ROZPOCET | 0 | 0 | 0 | 0 | 0 | 1 | 0 | 4 | -108681204
| PP |  | Dodatečné vlepování betonářské výztuže včetně vyvrtání a vyčištění otvoru cementovou aktivovanou maltou průměr výztuže 18 mm | [15 empty] | PP | 2
| VV |  | římsy | [15 empty] | VV | 2 | 1 | True | 0 | ROZPOCET
| VV |  | 8 |  | 8 | [13 empty] | VV | 2 | 2 | True | 0 | ROZPOCET
| VV |  | NK, křídla | [15 empty] | VV | 2 | 1 | True | 0 | ROZPOCET
| VV |  | 192 |  | 192 | [13 empty] | VV | 2 | 2 | True | 0 | ROZPOCET
| VV |  | Součet |  | 200 | [13 empty] | VV | 2 | 4 | True | 1 | ROZPOCET
104 | K | 985422113 | Nízkotlaková injektáž opěr, včetně vrtů | m | 384 |  | 0 | CS ÚRS 2015 01 |  |  | základní |  | 0 | 0.00143 | 0.54912 | 0 | 0 | 4 | K | 2 |  |  |  | ROZPOCET | 0 | 0 | 0 | 0 | 0 | 1 | 0 | 4 | -2030482939
| PP |  | Injektáž trhlin v betonových nebo železobetonových konstrukcích nízkotlaká do 0,6 MP s injektážními jehlami vloženými do vrtů včetně jejich vyvrtání epoxidovou injektážní hmotou šířka trhlin do 0,5 mm tloušťka konstrukce přes 200 do 300 mm | [15 empty] | PP | 2
| VV |  | 2*3*8*4+4*4*3*4 |  | 384 | [13 empty] | VV | 2 | 2 | True | 1 | ROZPOCET
105 | K | 996941131 | Odvodňovač izolace s překrytím, osazení, dodání | m | 6 |  | 0 |  |  |  | základní |  | 0 | 0.00133 | 0.00798 | 0 | 0 | 4 | K | 2 |  |  |  | ROZPOCET | 0 | 0 | 0 | 0 | 0 | 1 | 0 | 4 | 1177449715
| PP |  | Odvodňovač izolace mostovky chránička odvodňovače průměru 63 mm | [15 empty] | PP | 2
106 | K | 997013802 | Poplatek za uložení stavebního železobetonového odpadu na skládce (skládkovné) | t | 110.8 |  | 0 | CS ÚRS 2015 01 |  |  | základní |  | 0 | 0 | 0 | 0 | 0 | 4 | K | 2 |  |  |  | ROZPOCET | 0 | 0 | 0 | 0 | 0 | 1 | 0 | 4 | -499837641
| PP |  | Poplatek za uložení stavebního odpadu na skládce (skládkovné) železobetonového | [15 empty] | PP | 2
| VV |  | NK | [15 empty] | VV | 2 | 1 | True | 0 | ROZPOCET
| VV |  | 8 * 11,6 * 0,25 * 2,5 |  | 58 | [13 empty] | VV | 2 | 2 | True | 0 | ROZPOCET
| VV |  | římsy | [15 empty] | VV | 2 | 1 | True | 0 | ROZPOCET
| VV |  | 2 * 17,6 * 1,2 * 0,5 * 2,5 |  | 52.8 | [13 empty] | VV | 2 | 2 | True | 0 | ROZPOCET
| VV |  | Součet |  | 110.8 | [13 empty] | VV | 2 | 4 | True | 1 | ROZPOCET
107 | K | 997013814 | Poplatek za uložení stavebního odpadu z izolačních hmot na skládce (skládkovné) | t | 0.232 |  | 0 | CS ÚRS 2013 01 |  |  | základní |  | 0 | 0 | 0 | 0 | 0 | 4 | K | 2 |  |  |  | ROZPOCET | 0 | 0 | 0 | 0 | 0 | 1 | 0 | 4 | 1528987151
| PP |  | Poplatek za uložení stavebního odpadu na skládce (skládkovné) z izolačních materiálů | [15 empty] | PP | 2
| VV |  | MOSTNÍ IZOLACE | [15 empty] | VV | 2 | 1 | True | 0 | ROZPOCET
| VV |  | 8*11,6*(2,5/1000) |  | 0.232 | [13 empty] | VV | 2 | 2 | True | 1 | ROZPOCET
108 | K | 997211521 | Vodorovná doprava vybouraných hmot po suchu na vzdálenost do 1 km | t | 189.394 |  | 0 | CS ÚRS 2013 01 |  |  | základní |  | 0 | 0 | 0 | 0 | 0 | 1024 | K | 2 |  |  |  | ROZPOCET | 0 | 0 | 0 | 0 | 0 | 1 | 0 | 1024 | 1326115314
| PP |  | Vodorovná doprava suti nebo vybouraných hmot vybouraných hmot se složením a hrubým urovnáním nebo s přeložením na jiný dopravní prostředek kromě lodi, na vzdálenost do 1 km | [15 empty] | PP | 2
| VV |  | ASFALT | [15 empty] | VV | 2 | 1 | True | 0 | ROZPOCET
| VV |  | 2 * 1,3 * 17,4 * 0,06 * 2,2 |  | 5.972 | [13 empty] | VV | 2 | 2 | True | 0 | ROZPOCET
| VV |  | Mezisoučet |  | 5.972 | [13 empty] | VV | 2 | 3 | True | 0 | ROZPOCET
| VV |  |  |  | 0 | [13 empty] | VV | 2 | 2 | True | 0 | ROZPOCET
| VV |  | KAMENIVO | [15 empty] | VV | 2 | 1 | True | 0 | ROZPOCET
| VV |  | Podkladní vrstvy vozovky | [15 empty] | VV | 2 | 1 | True | 0 | ROZPOCET
| VV |  | 18,0 * 6,5 * 0,3 * 1,9 |  | 66.69 | [13 empty] | VV | 2 | 2 | True | 0 | ROZPOCET
| VV |  | konstrukce z kamene | [15 empty] | VV | 2 | 1 | True | 0 | ROZPOCET
| VV |  | 3 * 1,9 |  | 5.7 | [13 empty] | VV | 2 | 2 | True | 0 | ROZPOCET
| VV |  | Mezisoučet |  | 72.39 | [13 empty] | VV | 2 | 3 | True | 0 | ROZPOCET
| VV |  |  |  | 0 | [13 empty] | VV | 2 | 2 | True | 0 | ROZPOCET
| VV |  | MOSTNÍ IZOLACE | [15 empty] | VV | 2 | 1 | True | 0 | ROZPOCET
| VV |  | 8*11,6*(2,5/1000) |  | 0.232 | [13 empty] | VV | 2 | 2 | True | 0 | ROZPOCET
| VV |  | Mezisoučet |  | 0.232 | [13 empty] | VV | 2 | 3 | True | 0 | ROZPOCET
| VV |  |  |  | 0 | [13 empty] | VV | 2 | 2 | True | 0 | ROZPOCET
| VV |  | ŽELEZOBETON | [15 empty] | VV | 2 | 1 | True | 0 | ROZPOCET
| VV |  | NK | [15 empty] | VV | 2 | 1 | True | 0 | ROZPOCET
| VV |  | 8 * 11,6 * 0,25 * 2,5 |  | 58 | [13 empty] | VV | 2 | 2 | True | 0 | ROZPOCET
| VV |  | římsy | [15 empty] | VV | 2 | 1 | True | 0 | ROZPOCET
| VV |  | 2 * 17,6 * 1,2 * 0,5 * 2,5 |  | 52.8 | [13 empty] | VV | 2 | 2 | True | 0 | ROZPOCET
| VV |  | Mezisoučet |  | 110.8 | [13 empty] | VV | 2 | 3 | True | 0 | ROZPOCET
| VV |  |  |  | 0 | [13 empty] | VV | 2 | 2 | True | 0 | ROZPOCET
| VV |  | Součet |  | 189.394 | [13 empty] | VV | 2 | 4 | True | 1 | ROZPOCET
109 | K | 997211529 | Příplatek ZKD 1 km u vodorovné dopravy vybouraných hmot | t | 6439.396 |  | 0 | CS ÚRS 2013 01 |  |  | základní |  | 0 | 0 | 0 | 0 | 0 | 1024 | K | 2 |  |  |  | ROZPOCET | 0 | 0 | 0 | 0 | 0 | 1 | 0 | 1024 | 1459538793
| PP |  | Vodorovná doprava suti nebo vybouraných hmot vybouraných hmot se složením a hrubým urovnáním nebo s přeložením na jiný dopravní prostředek kromě lodi, na vzdálenost Příplatek k ceně za každý další i započatý 1 km přes 1 km | [15 empty] | PP | 2
| VV |  | - skládka 35 km | [15 empty] | VV | 2 | 1 | True | 0 | ROZPOCET
| VV |  | 34 * 189,394 |  | 6439.396 | [13 empty] | VV | 2 | 2 | True | 1 | ROZPOCET
110 | K | 997221561 | Vodorovná doprava suti z kusových materiálů do 1 km | t | 27.242 |  | 0 | CS ÚRS 2014 01 |  |  | základní |  | 0 | 0 | 0 | 0 | 0 | 1024 | K | 2 |  |  |  | ROZPOCET | 0 | 0 | 0 | 0 | 0 | 1 | 0 | 1024 | -279547006
| PP |  | Vodorovná doprava suti bez naložení, ale se složením a s hrubým urovnáním z kusových materiálů, na vzdálenost do 1 km | [15 empty] | PP | 2
| VV |  | Obruby | [15 empty] | VV | 2 | 1 | True | 0 | ROZPOCET
| VV |  | 2*18*0,135 |  | 4.86 | [13 empty] | VV | 2 | 2 | True | 0 | ROZPOCET
| VV |  | Dlažba z lomového kamene | [15 empty] | VV | 2 | 1 | True | 0 | ROZPOCET
| VV |  | 47,12 * 0,25 * 1,9 |  | 22.382 | [13 empty] | VV | 2 | 2 | True | 0 | ROZPOCET
| VV |  | Součet |  | 27.242 | [13 empty] | VV | 2 | 4 | True | 1 | ROZPOCET
111 | K | 997221569 | Příplatek ZKD 1 km u vodorovné dopravy suti z kusových materiálů | t | 926.228 |  | 0 | CS ÚRS 2014 01 |  |  | základní |  | 0 | 0 | 0 | 0 | 0 | 1024 | K | 2 |  |  |  | ROZPOCET | 0 | 0 | 0 | 0 | 0 | 1 | 0 | 1024 | 1572945389
| PP |  | Vodorovná doprava suti bez naložení, ale se složením a s hrubým urovnáním Příplatek k ceně za každý další i započatý 1 km přes 1 km | [15 empty] | PP | 2
| VV |  | - skládka 35 km | [15 empty] | VV | 2 | 1 | True | 0 | ROZPOCET
| VV |  | 34 * 27,242 |  | 926.228 | [13 empty] | VV | 2 | 2 | True | 1 | ROZPOCET
112 | K | 997221611 | Nakládání suti na dopravní prostředky pro vodorovnou dopravu | t | 229.176 |  | 0 |  |  |  | základní |  | 0 | 0 | 0 | 0 | 0 | 4 | K | 2 |  |  |  | ROZPOCET | 0 | 0 | 0 | 0 | 0 | 1 | 0 | 4 | 2003815505
| PP |  | Nakládání suti na dopravní prostředky pro vodorovnou dopravu | [15 empty] | PP | 2
| VV |  | ASFALT | [15 empty] | VV | 2 | 1 | True | 0 | ROZPOCET
| VV |  | 2 * 1,3 * 17,4 * 0,06 * 2,2 |  | 5.972 | [13 empty] | VV | 2 | 2 | True | 0 | ROZPOCET
| VV |  | Mezisoučet |  | 5.972 | [13 empty] | VV | 2 | 3 | True | 0 | ROZPOCET
| VV |  |  |  | 0 | [13 empty] | VV | 2 | 2 | True | 0 | ROZPOCET
| VV |  | KAMENIVO | [15 empty] | VV | 2 | 1 | True | 0 | ROZPOCET
| VV |  | Podkladní vrstvy vozovky | [15 empty] | VV | 2 | 1 | True | 0 | ROZPOCET
| VV |  | 18,0 * 6,5 * 0,3 * 1,9 |  | 66.69 | [13 empty] | VV | 2 | 2 | True | 0 | ROZPOCET
| VV |  | konstrukce z kamene | [15 empty] | VV | 2 | 1 | True | 0 | ROZPOCET
| VV |  | 3 * 1,9 |  | 5.7 | [13 empty] | VV | 2 | 2 | True | 0 | ROZPOCET
| VV |  | Obruby | [15 empty] | VV | 2 | 1 | True | 0 | ROZPOCET
| VV |  | 2*18*0,135 |  | 4.86 | [13 empty] | VV | 2 | 2 | True | 0 | ROZPOCET
| VV |  | Dlažební kostky velké | [15 empty] | VV | 2 | 1 | True | 0 | ROZPOCET
| VV |  | - včetně pískového lože | [15 empty] | VV | 2 | 1 | True | 0 | ROZPOCET
| VV |  | 46,3 * 6,5 * (1/24) |  | 12.54 | [13 empty] | VV | 2 | 2 | True | 0 | ROZPOCET
| VV |  | Dlažba z lomového kamene | [15 empty] | VV | 2 | 1 | True | 0 | ROZPOCET
| VV |  | 47,12 * 0,25 * 1,9 |  | 22.382 | [13 empty] | VV | 2 | 2 | True | 0 | ROZPOCET
| VV |  | Mezisoučet |  | 112.172 | [13 empty] | VV | 2 | 3 | True | 0 | ROZPOCET
| VV |  |  |  | 0 | [13 empty] | VV | 2 | 2 | True | 0 | ROZPOCET
| VV |  | MOSTNÍ IZOLACE | [15 empty] | VV | 2 | 1 | True | 0 | ROZPOCET
| VV |  | 8*11,6*(2,5/1000) |  | 0.232 | [13 empty] | VV | 2 | 2 | True | 0 | ROZPOCET
| VV |  | Mezisoučet |  | 0.232 | [13 empty] | VV | 2 | 3 | True | 0 | ROZPOCET
| VV |  |  |  | 0 | [13 empty] | VV | 2 | 2 | True | 0 | ROZPOCET
| VV |  | ŽELEZOBETON | [15 empty] | VV | 2 | 1 | True | 0 | ROZPOCET
| VV |  | NK | [15 empty] | VV | 2 | 1 | True | 0 | ROZPOCET
| VV |  | 8 * 11,6 * 0,25 * 2,5 |  | 58 | [13 empty] | VV | 2 | 2 | True | 0 | ROZPOCET
| VV |  | římsy | [15 empty] | VV | 2 | 1 | True | 0 | ROZPOCET
| VV |  | 2 * 17,6 * 1,2 * 0,5 * 2,5 |  | 52.8 | [13 empty] | VV | 2 | 2 | True | 0 | ROZPOCET
| VV |  | Mezisoučet |  | 110.8 | [13 empty] | VV | 2 | 3 | True | 0 | ROZPOCET
| VV |  |  |  | 0 | [13 empty] | VV | 2 | 2 | True | 0 | ROZPOCET
| VV |  | Součet |  | 229.176 | [13 empty] | VV | 2 | 4 | True | 1 | ROZPOCET
113 | K | 997221845 | Poplatek za uložení odpadu z asfaltových povrchů na skládce (skládkovné) | t | 5.972 |  | 0 | CS ÚRS 2014 01 |  |  | základní |  | 0 | 0 | 0 | 0 | 0 | 4 | K | 2 |  |  |  | ROZPOCET | 0 | 0 | 0 | 0 | 0 | 1 | 0 | 4 | 1545126636
| PP |  | Poplatek za uložení stavebního odpadu na skládce (skládkovné) z asfaltových povrchů | [15 empty] | PP | 2
| VV |  | ASFALT | [15 empty] | VV | 2 | 1 | True | 0 | ROZPOCET
| VV |  | 2 * 1,3 * 17,4 * 0,06 * 2,2 |  | 5.972 | [13 empty] | VV | 2 | 2 | True | 1 | ROZPOCET
114 | K | 997221855 | Poplatek za uložení odpadu z kameniva na skládce (skládkovné) | t | 99.632 |  | 0 | CS ÚRS 2014 01 |  |  | základní |  | 0 | 0 | 0 | 0 | 0 | 4 | K | 2 |  |  |  | ROZPOCET | 0 | 0 | 0 | 0 | 0 | 1 | 0 | 4 | 1830428223
| PP |  | Poplatek za uložení stavebního odpadu na skládce (skládkovné) z kameniva | [15 empty] | PP | 2
| VV |  | Podkladní vrstvy vozovky | [15 empty] | VV | 2 | 1 | True | 0 | ROZPOCET
| VV |  | 18,0 * 6,5 * 0,3 * 1,9 |  | 66.69 | [13 empty] | VV | 2 | 2 | True | 0 | ROZPOCET
| VV |  | konstrukce z kamene | [15 empty] | VV | 2 | 1 | True | 0 | ROZPOCET
| VV |  | 3 * 1,9 |  | 5.7 | [13 empty] | VV | 2 | 2 | True | 0 | ROZPOCET
| VV |  | Obruby | [15 empty] | VV | 2 | 1 | True | 0 | ROZPOCET
| VV |  | 2*18*0,135 |  | 4.86 | [13 empty] | VV | 2 | 2 | True | 0 | ROZPOCET
| VV |  | Dlažba z lomového kamene | [15 empty] | VV | 2 | 1 | True | 0 | ROZPOCET
| VV |  | 47,12 * 0,25 * 1,9 |  | 22.382 | [13 empty] | VV | 2 | 2 | True | 0 | ROZPOCET
| VV |  | Součet |  | 99.632 | [13 empty] | VV | 2 | 4 | True | 1 | ROZPOCET
115 | K | 998225111 | Přesun hmot pro pozemní komunikace s krytem z kamene, monolit. betonovým nebo živičným | t | 236.36 |  | 0 | CS ÚRS 2014 01 |  |  | základní |  | 0 | 0 | 0 | 0 | 0 | 1024 | K | 2 |  |  |  | ROZPOCET | 0 | 0 | 0 | 0 | 0 | 1 | 0 | 1024 | -1749360792
| PP |  | Přesun hmot pro komunikace s krytem z kameniva, monolitickým betonovým nebo živičným dopravní vzdálenost do 200 m jakékoliv délky objektu | [15 empty] | PP | 2
| D | VRN | Vedlejší rozpočtové náklady |  |  |  | 0 | [5 empty] | 0 |  | 0 |  | 0 | 5 | D | 0 |  |  |  | ROZPOCET | [6 empty] | 0
116 | K | 011002000 | Průzkumné práce, diagnostika konstrukcí | ks | 1 |  | 0 | CS ÚRS 2015 01 |  |  | základní |  | 0 | 0 | 0 | 0 | 0 | 1024 | K | 1 |  |  |  | ROZPOCET | 0 | 0 | 0 | 0 | 0 | 1 | 0 | 1024 | -458172494
| PP |  | Hlavní tituly průvodních činností a nákladů průzkumné, geodetické a projektové práce průzkumné práce | [15 empty] | PP | 1
117 | K | 011002001 | Průzkumné práce - přepočet zatížitelnosti | ks | 1 |  | 0 |  |  |  | základní |  | 0 | 0 | 0 | 0 | 0 | 1024 | K | 1 |  |  |  | ROZPOCET | 0 | 0 | 0 | 0 | 0 | 1 | 0 | 1024 | -1474400981
| PP |  | Hlavní tituly průvodních činností a nákladů průzkumné, geodetické a projektové práce průzkumné práce | [15 empty] | PP | 1
118 | K | 013244000 | Vypracování dokumentace skutečného provedení stavby, RDS | ks | 1 |  | 0 | CS ÚRS 2015 01 |  |  | základní |  | 0 | 0 | 0 | 0 | 0 | 1024 | K | 1 |  |  |  | ROZPOCET | 0 | 0 | 0 | 0 | 0 | 1 | 0 | 1024 | -889816227
| PP |  | Průzkumné, geodetické a projektové práce projektové práce dokumentace stavby (výkresová a textová) pro provádění stavby | [15 empty] | PP | 1
119 | K | 02973 | OSTATNÍ POŽADAVKY- VYPRACOVÁNÍ MOSTNÍHO LISTU | ks | 1 |  | 0 |  |  |  | základní |  | 0 | 0 | 0 | 0 | 0 | 4 | K | 1 |  |  |  | ROZPOCET | 0 | 0 | 0 | 0 | 0 | 1 | 0 | 4 | -162773435
| PP |  | OSTATNÍ POŽADAVKY- VYPRACOVÁNÍ MOSTNÍHO LISTU | [15 empty] | PP | 1
120 | K | 02974 | OSTATNÍ POŽADAVKY - HLAVNÍ MOSTNÍ PROHLÍDKA | KPL | 1 |  | 0 |  |  |  | základní |  | 0 | 0 | 0 | 0 | 0 | 4 | K | 1 |  |  |  | ROZPOCET | 0 | 0 | 0 | 0 | 0 | 1 | 0 | 4 | 1021970317
| PP |  | OSTATNÍ POŽADAVKY - HLAVNÍ PROHLÍDKA | [15 empty] | PP | 1
121 | K | 030001000 | Zařízení staveniště - zřízení, provoz, demontáž, odvoz | ks | 1 |  | 0 | CS ÚRS 2013 01 |  |  | základní |  | 0 | 0 | 0 | 0 | 0 | 1024 | K | 1 |  |  |  | ROZPOCET | 0 | 0 | 0 | 0 | 0 | 1 | 0 | 1024 | 2093557516
| PP |  | Zařízení staveniště | [15 empty] | PP | 1
122 | K | 034403000 | Dopravně inženýrská opatření | ks | 1 |  | 0 | CS ÚRS 2013 01 |  |  | základní |  | 0 | 0 | 0 | 0 | 0 | 1024 | K | 1 |  |  |  | ROZPOCET | 0 | 0 | 0 | 0 | 0 | 1 | 0 | 1024 | 1506206745
| PP |  | Dopravně inženýrská opatření | [15 empty] | PP | 1
| VV |  | - včetně betonových středových svodidel | [15 empty] | VV | 1 | 1 | True | 0 | ROZPOCET
| VV |  | výška 0,8 m, dl. 2 x 18 m = 36 m, dodávka, montáž a demontáž | [15 empty] | VV | 1 | 1 | True | 0 | ROZPOCET
| VV |  | 1 |  | 1 | [13 empty] | VV | 1 | 2 | True | 1 | ROZPOCET
123 | K | 043103000 | Zkoušení materiálů nezávislou zkušebnou nad rámec KZP | ks | 1 |  | 0 | CS ÚRS 2013 01 |  |  | základní |  | 0 | 0 | 0 | 0 | 0 | 1024 | K | 1 |  |  |  | ROZPOCET | 0 | 0 | 0 | 0 | 0 | 1 | 0 | 1024 | -1200244496
| PP |  | Zkoučení materiálů nezávislou zkušebnou | [15 empty] | PP | 1

## Pokyny pro vyplnění
Struktura údajů, formát souboru a metodika pro zpracování
Struktura
Soubor je složen ze záložky Rekapitulace stavby a záložek s názvem soupisu prací pro jednotlivé objekty ve formátu XLS. Každá ze záložek přitom obsahuje
ještě samostatné sestavy vymezené orámovaním a nadpisem sestavy.
Rekapitulace stavby obsahuje sestavu Rekapitulace stavby a Rekapitulace objektů stavby a soupisů prací.
V sestavě Rekapitulace stavby jsou uvedeny informace identifikující předmět veřejné zakázky na stavební práce, KSO, CC-CZ, CZ-CPV, CZ-CPA a rekapitulaci
celkové nabídkové ceny uchazeče.
V sestavě Rekapitulace objektů stavby a soupisů prací je uvedena rekapitulace stavebních objektů, inženýrských objektů, provozních souborů,
vedlejších a ostatních nákladů a ostatních nákladů s rekapitulací nabídkové ceny za jednotlivé soupisy prací. Na základě údaje Typ je možné
identifikovat, zda se jedná o objekt nebo soupis prací pro daný objekt:
|  | STA | Stavební objekt pozemní
|  | ING | Stavební objekt inženýrský
|  | PRO | Provozní soubor
|  | VON | Vedlejší a ostatní náklady
|  | OST | Ostatní
|  | Soupis | Soupis prací pro daný typ objektu
Soupis prací pro jednotlivé objekty obsahuje sestavy Krycí list soupisu, Rekapitulace členění soupisu prací, Soupis prací. Za soupis prací může být považován
i objekt stavby v případě, že neobsahuje podřízenou zakázku.
Krycí list soupisu obsahuje rekapitulaci informací o předmětu veřejné zakázky ze sestavy Rekapitulace stavby, informaci o zařazení objektu do KSO,
CC-CZ, CZ-CPV, CZ-CPA a rekapitulaci celkové nabídkové ceny uchazeče za aktuální soupis prací.
Rekapitulace členění soupisu prací obsahuje rekapitulaci soupisu prací ve všech úrovních členění soupisu tak, jak byla tato členění použita (např.
stavební díly, funkční díly, případně jiné členění) s rekapitulací nabídkové ceny.
Soupis prací obsahuje položky veškerých stavebních nebo montážních prací, dodávek materiálů a služeb nezbytných pro zhotovení stavebního objektu,
inženýrského objektu, provozního souboru, vedlejších a ostatních nákladů.
Pro položky soupisu prací se zobrazují následující informace:
|  | PČ |  | Pořadové číslo položky v aktuálním soupisu
|  | TYP |  | Typ položky: K - konstrukce, M - materiál, PP - plný popis, PSC - poznámka k souboru cen, P - poznámka k položce, VV - výkaz výměr
|  | Kód |  | Kód položky
|  | Popis |  | Zkrácený popis položky
|  | MJ |  | Měrná jednotka položky
|  | Množství |  | Množství v měrné jednotce
|  | J.cena |  | Jednotková cena položky. Zadaní může obsahovat namísto J.ceny sloupce J.materiál a J.montáž, jejichž součet definuje
J.cenu položky.
|  | Cena celkem |  | Celková cena položky daná jako součin množství a j.ceny
|  | Cenová soustava |  | Příslušnost položky do cenové soustavy
Ke každé položce soupisu prací se na samostatných řádcích může zobrazovat:
Plný popis položky
Poznámka k souboru cen a poznámka zadavatele
Výkaz výměr
Pokud je k řádku výkazu výměr evidovaný údaj ve sloupci Kód, jedná se o definovaný odkaz, na který se může odvolávat výkaz výměr z jiné položky.
Metodika pro zpracování
Jednotlivé sestavy jsou v souboru provázány. Editovatelné pole jsou zvýrazněny žlutým podbarvením, ostatní pole neslouží k editaci a nesmí být jakkoliv
modifikovány.
Uchazeč je pro podání nabídky povinen vyplnit žlutě podbarvená pole:
Pole Uchazeč v sestavě Rekapitulace stavby - zde uchazeč vyplní svůj název (název subjektu)
Pole IČ a DIČ v sestavě Rekapitulace stavby - zde uchazeč vyplní svoje IČ a DIČ
Datum v sestavě Rekapitulace stavby - zde uchazeč vyplní datum vytvoření nabídky
J.cena = jednotková cena v sestavě Soupis prací o maximálním počtu desetinných míst uvedených v poli
- pokud sestavy soupisů prací obsahují pole J.cena, musí být všechna tato pole vyplněna nenulovými kladnými číslicemi
Poznámka - nepovinný údaj pro položku soupisu
V případě, že sestavy soupisů prací neobsahují pole J.cena, potom ve všech soupisech prací obsahují pole:
- J.materiál - jednotková cena materiálu
- J.montáž - jednotková cena montáže
Uchazeč je v tomto případě povinen vyplnit všechna pole J.materiál a pole J.montáž nenulovými kladnými číslicemi. V případech, kdy položka
neobsahuje žádný materiál je přípustné, aby pole J.materiál bylo vyplněno nulou. V případech, kdy položka neobsahuje žádnou montáž je přípustné,
aby pole J.montáž bylo vyplněno nulou. Není však přípustné, aby obě pole - J.materiál, J.Montáž byly u jedné položky vyplněny nulou.
Rekapitulace stavby
Název |  |  | Povinný |  | Popis | Typ | Max. počet
atributu |  |  | (A/N) |  |  |  | znaků
Kód |  |  | A |  | Kód stavby | String | 20
Stavba |  |  | A |  | Název stavby | String | 120
Místo |  |  | N |  | Místo stavby | String | 50
Datum |  |  | A |  | Datum vykonaného exportu | Date
KSO |  |  | N |  | Klasifikace stavebního objektu | String | 15
CC-CZ |  |  | N |  | Klasifikace stavbeních děl | String | 15
CZ-CPV |  |  | N |  | Společný slovník pro veřejné zakázky | String | 20
CZ-CPA |  |  | N |  | Klasifikace produkce podle činností | String | 20
Zadavatel |  |  | N |  | Zadavatel zadaní | String | 50
IČ |  |  | N |  | IČ zadavatele zadaní | String | 20
DIČ |  |  | N |  | DIČ zadavatele zadaní | String | 20
Uchazeč |  |  | N |  | Uchazeč veřejné zakázky | String | 50
Projektant |  |  | N |  | Projektant | String | 50
Poznámka |  |  | N |  | Poznámka k zadání | String | 255
Sazba DPH |  |  | A |  | Rekapitulace sazeb DPH u položek soupisů | eGSazbaDph
Základna DPH |  |  | A |  | Základna DPH určena součtem celkové ceny z položek soupisů | Double
Hodnota DPH |  |  | A |  | Hodnota DPH | Double
Cena bez DPH |  |  | A |  | Celková cena bez DPH za celou stavbu. Sčítává se ze všech listů. | Double
Cena s DPH |  |  | A |  | Celková cena s DPH za celou stavbu | Double
Rekapitulace objektů stavby a soupisů prací
Název |  |  | Povinný |  | Popis | Typ | Max. počet
atributu |  |  | (A/N) |  |  |  | znaků
Kód |  |  | A |  | Přebírá se z Rekapitulace stavby | String | 20
Stavba |  |  | A |  | Přebírá se z Rekapitulace stavby | String | 120
Místo |  |  | N |  | Přebírá se z Rekapitulace stavby | String | 50
Datum |  |  | A |  | Přebírá se z Rekapitulace stavby | Date
Zadavatel |  |  | N |  | Přebírá se z Rekapitulace stavby | String | 50
Projektant |  |  | N |  | Přebírá se z Rekapitulace stavby | String | 50
Uchazeč |  |  | N |  | Přebírá se z Rekapitulace stavby | String | 50
Kód |  |  | A |  | Kód objektu | String | 20
Objektu, Soupis prací |  |  | A |  | Název objektu | String | 120
Cena bez DPH |  |  | A |  | Cena bez DPH za daný objekt | Double
Cena s DPH |  |  | A |  | Cena spolu s DPH za daný objekt | Double
Typ |  |  | A |  | Typ zakázky | eGTypZakazky
Krycí list soupisu
Název |  |  | Povinný |  | Popis | Typ | Max. počet
atributu |  |  | (A/N) |  |  |  | znaků
Stavba |  |  | A |  | Přebírá se z Rekapitulace stavby | String | 120
Objekt |  |  | A |  | Kód a název objektu | String | 20 + 120
Soupis |  |  | A |  | Kód a název soupisu | String | 20 + 120
KSO |  |  | N |  | Klasifikace stavebního objektu | String | 15
CC-CZ |  |  | N |  | Klasifikace stavbeních děl | String | 15
CZ-CPV |  |  | N |  | Společný slovník pro veřejné zakázky | String | 20
CZ-CPA |  |  | N |  | Klasifikace produkce podle činností | String | 20
Místo |  |  | N |  | Přebírá se z Rekapitulace stavby | String | 50
Zadavatel |  |  | N |  | Přebírá se z Rekapitulace stavby | String | 50
Uchazeč |  |  | N |  | Přebírá se z Rekapitulace stavby | String | 50
Projektant |  |  | N |  | Přebírá se z Rekapitulace stavby | String | 50
Poznámka |  |  | N |  | Poznámka k soupisu prací | String | 255
Sazba DPH |  |  | A |  | Rekapitulace sazeb DPH na položkách aktuálního soupisu | eGSazbaDph
Základna DPH |  |  | A |  | Základna DPH určena součtem celkové ceny z položek aktuálního soupisu | Double
Hodnota DPH |  |  | A |  | Hodnota DPH | Double
Cena bez DPH |  |  | A |  | Cena bez DPH za daný soupis | Double
Cena s DPH |  |  | A |  | Cena s DPH za daný soupis | Double
Rekapitulace členění soupisu prací
Název |  |  | Povinný |  | Popis | Typ | Max. počet
atributu |  |  | (A/N) |  |  |  | znaků
Stavba |  |  | A |  | Přebírá se z Rekapitulace stavby | String | 120
Objekt |  |  | A |  | Kód a název objektu, přebírá se z Krycího listu soupisu | String | 20 + 120
Soupis |  |  | A |  | Kód a název objektu, přebírá se z Krycího listu soupisu | String | 20 + 120
Místo |  |  | N |  | Přebírá se z Rekapitulace stavby | String | 50
Datum |  |  | A |  | Přebírá se z Rekapitulace stavby | Date
Zadavatel |  |  | N |  | Přebírá se z Rekapitulace stavby | String | 50
Projektant |  |  | N |  | Přebírá se z Rekapitulace stavby | String | 50
Uchazeč |  |  | N |  | Přebírá se z Rekapitulace stavby | String | 50
Kód dílu - Popis |  |  | A |  | Kód a název dílu ze soupisu | String | 20 + 100
Cena celkem |  |  | A |  | Cena celkem za díl ze soupisu | Double
Soupis prací
Název |  |  | Povinný |  | Popis | Typ | Max. počet
atributu |  |  | (A/N) |  |  |  | znaků
Stavba |  |  | A |  | Přebírá se z Rekapitulace stavby | String | 120
Objekt |  |  | A |  | Kód a název objektu | String | 20 + 120
Soupis |  |  | A |  | Přebírá se z Krycího listu soupisu | String | 20 + 120
Místo |  |  | N |  | Přebírá se z Krycího listu soupisu | String | 50
Datum |  |  | A |  | Přebírá se z Krycího listu soupisu | Date
Zadavatel |  |  | N |  | Přebírá se z Krycího listu soupisu | String | 50
Projektant |  |  | N |  | Přebírá se z Krycího listu soupisu | String | 50
Uchazeč |  |  | N |  | Přebírá se z Krycího listu soupisu | String | 50
PČ |  |  | A |  | Pořadové číslo položky soupisu | Long
Typ |  |  | A |  | Typ položky soupisu | eGTypPolozky | 1
Kód |  |  | A |  | Kód položky ze soupisu | String | 20
Popis |  |  | A |  | Popis položky ze soupisu | String | 255
MJ |  |  | A |  | Měrná jednotka položky | String | 10
Množství |  |  | A |  | Množství položky soupisu | Double
J.Cena |  |  | A |  | Jednotková cena položky | Double
Cena celkem |  |  | A |  | Cena celkem vyčíslena jako J.Cena * Množství | Double
Cenová soustava |  |  | N |  | Zařazení položky do cenové soustavy | String | 50
p |  |  | N |  | Poznámka položky ze soupisu | Memo
psc |  |  | N |  | Poznámka k souboru cen ze soupisu | Memo
pp |  |  | N |  | Plný popis položky ze soupisu | Memo
vv |  |  | N |  | Výkaz výměr (figura, výraz, výměra) ze soupisu | Text,Text,Double | 20, 150
Datová věta
Typ věty |  |  | Hodnota |  | Význam
eGSazbaDPH |  |  | základní |  | Základní sazba DPH
|  |  | snížená |  | Snížená sazba DPH
|  |  | nulová |  | Nulová sazba DPH
|  |  | zákl. přenesená |  | Základní sazba DPH přenesená
|  |  | sníž. přenesená |  | Snížená sazba DPH přenesená
eGTypZakazky |  |  | STA |  | Stavební objekt
|  |  | PRO |  | Provozní soubor
|  |  | ING |  | Inženýrský objekt
|  |  | VON |  | Vedlejší a ostatní náklady
|  |  | OST |  | Ostatní náklady
eGTypPolozky |  |  | 1 |  | Položka typu HSV
|  |  | 2 |  | Položka typu PSV
|  |  | 3 |  | Položka typu M
|  |  | 4 |  | Položka typu OST