## Rekapitulace stavby
2012 |  | List obsahuje: |  |  |  |  | 1) Souhrnný list stavby |  |  |  | 2) Rekapitulace objektů | [16 empty] | 2.0 | ZAMOK |  |  |  |  | False | False
| optimalizováno pro tisk sestav ve formátu A4 - na výšku | [17 empty] | >> skryté sloupce << | [13 empty] | 0,01 | 21
[33 empty] | 0,01 | 15
| SOUHRNNÝ LIST STAVBY | [18 empty] | v --- níže se nacházejí doplnkové a pomocné údaje k sestavám --- v | [11 empty] | Návod na vyplnění | 0,001
|  | Kód: |  |  |  |  | 116036 | [24 empty] | Měnit lze pouze buňky se žlutým podbarvením! 1) na prvním listu Rekapitulace stavby vyplňte v sestavě a) Souhrnný list - údaje o Zhotoviteli (přenesou se do ostatních sestav i v jiných listech) b) Rekapitulace objektů - potřebné Ostatní náklady 2) na vybraných listech vyplňte v sestavě a) Krycí list - údaje o Zhotoviteli, pokud se liší od údajů o Zhotoviteli na Souhrnném listu (údaje se přenesou do ostatních sestav v daném listu) b) Rekapitulace rozpočtu - potřebné Ostatní náklady c) Celkové náklady za stavbu - ceny u položek - množství, pokud má žluté podbarvení - a v případe potřeby poznámku (ta je v skrytém sloupci) | 0,01
|  | Stavba: |  |  |  |  | Most ev.č. 0267-1 Červený Újezd | [25 empty] | 0,1
|  | JKSO: | [13 empty] | CC-CZ: | [16 empty] | 1
|  | Místo: | [13 empty] | Datum: |  | 22.11.2016 | [14 empty] | 10
100
|  | Objednatel: | [13 empty] | IČ: | [16 empty] | 0,1
[16 empty] | DIČ: | [16 empty] | 0,1
0,1
|  | Zhotovitel: | [13 empty] | IČ: |  | Vyplň údaj | [14 empty] | 0,1
|  |  | Vyplň údaj | [12 empty] | DIČ: |  | Vyplň údaj | [14 empty] | 0,1
False
|  | Projektant: | [13 empty] | IČ: | [16 empty] | False
[16 empty] | DIČ: | [16 empty] | True
0,01
|  | Zpracovatel: | [13 empty] | IČ: | [16 empty] | 0,01
DIČ:
Poznámka:
Soupis prací je sestaven s využitím Cenové soustavy ÚRS. Položky, které pochází z této cenové soustavy, jsou ve sloupci 'Cenová soustava' označeny popisem 'CS ÚRS' a úrovní příslušného kalendářního pololetí. Veškeré další informace vymezující popis a podmínky použití těchto položek z Cenové soustavy, které nejsou uvedeny přímo v soupisu prací, jsou neomezeně dálkově k dispozici na www.cs-urs.cz, sekce Cenové a technické podmínky.
|  | Náklady z rozpočtů | [13 empty] | 0
|  | Ostatní náklady ze souhrnného listu | [13 empty] | 0
|  | Cena bez DPH | [13 empty] | 0
|  | DPH |  | základní |  |  |  | 21% |  | ze | 0 |  |  |  |  | 0
|  |  |  | snížená |  |  |  | 15% |  | ze | 0 |  |  |  |  | 0
|  |  |  | zákl. přenesená |  |  |  | 21% |  | ze | 0 |  |  |  |  | 0
|  |  |  | sníž. přenesená |  |  |  | 15% |  | ze | 0 |  |  |  |  | 0
|  |  |  | nulová |  |  |  | 0% |  | ze | 0 |  |  |  |  | 0
|  | Cena s DPH | [7 empty] | v |  | CZK |  |  |  | 0
|  | Projektant | [10 empty] | Zpracovatel
|  | Datum a podpis: | [6 empty] | Razítko |  |  |  | Datum a podpis: |  |  |  | Razítko
|  | Objednavatel | [10 empty] | Zhotovitel
|  | Datum a podpis: | [6 empty] | Razítko |  |  |  | Datum a podpis: |  |  |  | Razítko
REKAPITULACE OBJEKTŮ STAVBY
| Kód: | [6 empty] | 116036
| Stavba: | [6 empty] | Most ev.č. 0267-1 Červený Újezd
| Místo: | [13 empty] | Datum: |  | 22.11.2016
| Objednatel: | [13 empty] | Projektant: |  |  |  |  | Informatívní údaje z listů zakázek
| Zhotovitel: | [13 empty] | Zpracovatel:
| Kód |  |  |  | Objekt | [8 empty] | Cena bez DPH [CZK] |  |  |  | Cena s DPH [CZK] |  | z toho Ostat. náklady [CZK] | DPH [CZK] | Normohodiny [h] | DPH základní [CZK] | DPH snížená [CZK] | DPH základní přenesená [CZK] | DPH snížená přenesená [CZK] | Základna DPH základní | Základna DPH snížená | Základna DPH zákl. přenesená | Základna DPH sníž. přenesená | Základna DPH nulová
| 1) Náklady z rozpočtů | [12 empty] | 0 |  |  |  | 0 |  | 0 | 0 | 0 | 0 | 0 | 0 | 0 | 0 | 0 | 0 | 0 | 0 |  | D | 0 | ###NOIMPORT### | IMPORT | {a81d1df9-9f54-48ae-9363-a1bebe39112d} | {00000000-0000-0000-0000-000000000000}
/ |  | SO 001 |  |  |  | Smluvní požadavky objednatele | [7 empty] | 0 |  |  |  | 0 |  | 0 | 0 | 0 | 0 | 0 | 0 | 0 | 0 | 0 | 0 | 0 | 0 |  |  | 1 |  | IMPORT | {6f2ed66f-709e-4e9a-bb8c-a33bedecbf5f} | {a81d1df9-9f54-48ae-9363-a1bebe39112d}
/ |  | SO 201 |  |  |  | Demolice stávajícího mostu | [7 empty] | 0 |  |  |  | 0 |  | 0 | 0 | 0 | 0 | 0 | 0 | 0 | 0 | 0 | 0 | 0 | 0 |  |  | 1 |  | IMPORT | {04c6334b-c64c-42aa-a668-667d7d25cb19} | {a81d1df9-9f54-48ae-9363-a1bebe39112d}
/ |  | SO 202 |  |  |  | Most ev.č. 0267-1 | [7 empty] | 0 |  |  |  | 0 |  | 0 | 0 | 0 | 0 | 0 | 0 | 0 | 0 | 0 | 0 | 0 | 0 |  |  | 1 |  | IMPORT | {cca70cbb-29e7-4fbd-8fd7-a229c8f9fa23} | {a81d1df9-9f54-48ae-9363-a1bebe39112d}
/ |  | SO 203 |  |  |  | Provizorní trasa | [7 empty] | 0 |  |  |  | 0 |  | 0 | 0 | 0 | 0 | 0 | 0 | 0 | 0 | 0 | 0 | 0 | 0 |  |  | 1 |  | IMPORT | {ef99253e-30da-40a4-9c0b-195b2784a317} | {a81d1df9-9f54-48ae-9363-a1bebe39112d}
| 2) Ostatní náklady ze souhrnného listu | [12 empty] | 0 |  |  |  | 0 |  | Procent. zadání [% nákladů rozpočtu] | Zařazení nákladů | DPH | DPH [CZK]
|  | Ostatní náklady | [11 empty] | 0 |  |  |  | 0 |  | 0% | stavební čast | základní | 0 | [12 empty] | OSTATNENAKLADY |  |  | 0 | 0 | 0 | 0 | 0 | 0 | 0 | 0 | 0 | 0 | 1 | 1 | x
|  | Vyplň vlastní | [11 empty] | 0 |  |  |  | 0 |  | 0% | stavební čast | základní | 0 | [12 empty] | OSTATNENAKLADYVLASTNE |  |  | 0 | 0 | 0 | 0 | 0 | 0 | 0 | 0 | 0 | 0 | 1 | 1
|  | Vyplň vlastní | [11 empty] | 0 |  |  |  | 0 |  | 0% | stavební čast | základní | 0 | [12 empty] | OSTATNENAKLADYVLASTNE |  |  | 0 | 0 | 0 | 0 | 0 | 0 | 0 | 0 | 0 | 0 | 1 | 1
|  | Vyplň vlastní | [11 empty] | 0 |  |  |  | 0 |  | 0% | stavební čast | základní | 0 | [12 empty] | OSTATNENAKLADYVLASTNE |  |  | 0 | 0 | 0 | 0 | 0 | 0 | 0 | 0 | 0 | 0 | 1 | 1
| Celkové náklady za stavbu 1) + 2) | [12 empty] | 0 |  |  |  | 0

## SO 001 - Smluvní požadavk...
| List obsahuje: |  | 1) Krycí list rozpočtu |  | 2) Rekapitulace rozpočtu |  |  | 3) Rozpočet |  |  | Zpět na list: | Rekapitulace stavby
optimalizováno pro tisk sestav ve formátu A4 - na výšku | [11 empty] | >> skryté sloupce << | [9 empty] | {6f2ed66f-709e-4e9a-bb8c-a33bedecbf5f}
2
KRYCÍ LIST ROZPOČTU | [12 empty] | v --- níže se nacházejí doplnkové a pomocné údaje k sestavám --- v | [8 empty] | False
| Stavba: |  | Most ev.č. 0267-1 Červený Újezd
| Objekt: |  | SO 001 - Smluvní požadavky objednatele
| JKSO: | [7 empty] | CC-CZ:
| Místo: | [7 empty] | Datum: |  | 22.11.2016
| Objednatel: | [7 empty] | IČ:
DIČ:
| Zhotovitel: | [7 empty] | IČ:
DIČ:
| Projektant: | [7 empty] | IČ:
DIČ:
| Zpracovatel: | [7 empty] | IČ:
DIČ:
Poznámka:
| Náklady z rozpočtu | [7 empty] | 0
| Ostatní náklady | [7 empty] | 0
| Cena bez DPH | [7 empty] | 0
| DPH | základní | 21% | ze | 0 |  |  |  | 0
|  | snížená | 15% | ze | 0 |  |  |  | 0
|  | zákl. přenesená | 21% | ze | 0 |  |  |  | 0
|  | sníž. přenesená | 15% | ze | 0 |  |  |  | 0
|  | nulová | 0% | ze | 0 |  |  |  | 0
| Cena s DPH |  |  | v | CZK |  |  | 0
| Projektant |  |  |  |  | Zpracovatel
| Datum a podpis: |  |  | Razítko |  | Datum a podpis: |  |  |  | Razítko
| Objednavatel |  |  |  |  | Zhotovitel
| Datum a podpis: |  |  | Razítko |  | Datum a podpis: |  |  |  | Razítko
REKAPITULACE ROZPOČTU
Stavba: |  |  | Most ev.č. 0267-1 Červený Újezd
Objekt: |  |  | SO 001 - Smluvní požadavky objednatele
Místo: | [6 empty] | Datum: |  | 22.11.2016
Objednatel: | [6 empty] | Projektant:
Zhotovitel: | [6 empty] | Zpracovatel:
Kód - Popis | [9 empty] | Cena celkem [CZK]
1) Náklady z rozpočtu | [9 empty] | 0 | [12 empty] | -1
| HSV - HSV | [8 empty] | 0
| 02 - Všeobecné konstrukce a práce | [8 empty] | 0
| VRN - Vedlejší rozpočtové náklady | [8 empty] | 0
| VRN3 - Zařízení staveniště | [8 empty] | 0
| VP - Vícepráce | [8 empty] | 0
2) Ostatní náklady | [9 empty] | 0 |  |  |  | DPH
| Zařízení staveniště | [8 empty] | 0 |  |  |  | základní | [9 empty] | VRN | 0 | 0 | 0 | 0 | 0 | 1
| Mimostav. doprava | [8 empty] | 0 |  |  |  | základní | [9 empty] | VRN | 0 | 0 | 0 | 0 | 0 | 1
| Územní vlivy | [8 empty] | 0 |  |  |  | základní | [9 empty] | VRN | 0 | 0 | 0 | 0 | 0 | 1
| Provozní vlivy | [8 empty] | 0 |  |  |  | základní | [9 empty] | VRN | 0 | 0 | 0 | 0 | 0 | 1
| Ostatní | [8 empty] | 0 |  |  |  | základní | [9 empty] | VRN | 0 | 0 | 0 | 0 | 0 | 1
| Kompletační činnost | [8 empty] | 0 |  |  |  | základní | [9 empty] | KOMPLETACNA | 0 | 0 | 0 | 0 | 0 | 1
Celkové náklady za stavbu 1) + 2) | [7 empty] | 0
ROZPOČET
Stavba: |  |  | Most ev.č. 0267-1 Červený Újezd
Objekt: |  |  | SO 001 - Smluvní požadavky objednatele
Místo: | [6 empty] | Datum: |  | 22.11.2016
Objednatel: | [6 empty] | Projektant:
Zhotovitel: | [6 empty] | Zpracovatel:
PČ | Typ | Kód | Popis |  |  | MJ | Množství | J.cena [CZK] |  | Cena celkem [CZK] |  |  | Poznámka | DPH | J. Nh [h] | Nh celkem [h] | J. hmotnost [t] | Hmotnost celkem [t] | J. suť [t] | Suť Celkem [t]
Náklady z rozpočtu | [9 empty] | 0 | [5 empty] | 0 |  | 0 |  | 0 |  | D | -1 | [7 empty] | 0
| HSV - HSV | [8 empty] | 0 | [5 empty] | 0 |  | 0 |  | 0 | 1 | D | 0 | ROZPOCET | [6 empty] | 0
| 02 - Všeobecné konstrukce a práce | [8 empty] | 0 | [5 empty] | 0 |  | 0 |  | 0 | 1 | D | 1 | ROZPOCET | [6 empty] | 0
1 | K | 029101a | Ostatní požadavky- vypracování dokumentace RDS |  |  | Kč | 1 | 0 |  | 0 |  |  |  | základní |  | 0 | 0 | 0 | 0 | 0 | 4 | K | 2 | ROZPOCET | 0 | 0 | 0 | 0 | 0 | 1 | 0 | 4 | 6
2 | K | 029101b | Ostatní požadavky- vypracování dokumentace (skutečné provedení 4 vyhotovení) |  |  | Kč | 1 | 0 |  | 0 |  |  |  | základní |  | 0 | 0 | 0 | 0 | 0 | 4 | K | 2 | ROZPOCET | 0 | 0 | 0 | 0 | 0 | 1 | 0 | 4 | 7
3 | K | 029101c | Ostatní požadavky- vypracování mostního listu |  |  | Kč | 1 | 0 |  | 0 |  |  |  | základní |  | 0 | 0 | 0 | 0 | 0 | 4 | K | 2 | ROZPOCET | 0 | 0 | 0 | 0 | 0 | 1 | 0 | 4 | 987028479
4 | K | 029101d | Ostatní požadavky- 1. hlavní prohlídka |  |  | Kč | 1 | 0 |  | 0 |  |  |  | základní |  | 0 | 0 | 0 | 0 | 0 | 4 | K | 2 | ROZPOCET | 0 | 0 | 0 | 0 | 0 | 1 | 0 | 4 | -1759915497
5 | K | 02910b | Ostatní požadavky - informační cedule |  |  | kus | 1 | 0 |  | 0 |  |  |  | základní |  | 0 | 0 | 0 | 0 | 0 | 4 | K | 2 | ROZPOCET | 0 | 0 | 0 | 0 | 0 | 1 | 0 | 4 | 8
6 | K | 02910e | Ostatní požadavky- zeměměřičská měření (zaměření skutečného provedení stavby) |  |  | Kč | 1 | 0 |  | 0 |  |  |  | základní |  | 0 | 0 | 0 | 0 | 0 | 4 | K | 2 | ROZPOCET | 0 | 0 | 0 | 0 | 0 | 1 | 0 | 4 | 10
7 | K | 02960a | Ostatní požadavky- odborný dozor geologa |  |  | Kč | 1 | 0 |  | 0 |  |  |  | základní |  | 0 | 0 | 0 | 0 | 0 | 4 | K | 2 | ROZPOCET | 0 | 0 | 0 | 0 | 0 | 1 | 0 | 4 | 11
8 | K | 02960d | Ostatní požadavky- zatěžovací zkoušky |  |  | kus | 1 | 0 |  | 0 |  |  |  | základní |  | 0 | 0 | 0 | 0 | 0 | 4 | K | 2 | ROZPOCET | 0 | 0 | 0 | 0 | 0 | 1 | 0 | 4 | 14
|  |  | zkoušky únosnosti pláně | [18 empty] | P | 2
| VRN - Vedlejší rozpočtové náklady | [8 empty] | 0 | [5 empty] | 0 |  | 0 |  | 0 | 5 | D | 0 | ROZPOCET | [6 empty] | 0
| VRN3 - Zařízení staveniště | [8 empty] | 0 | [5 empty] | 0 |  | 0 |  | 0 | 5 | D | 1 | ROZPOCET | [6 empty] | 0
9 | K | 030001000 | Zařízení staveniště |  |  | KČ | 1 | 0 |  | 0 |  |  |  | základní |  | 0 | 0 | 0 | 0 | 0 | 1024 | K | 2 | ROZPOCET | 0 | 0 | 0 | 0 | 0 | 1 | 0 | 1024 | -581551854
|  |  | vč. zřízení případných přístupových komunikací vč. veškerých teréních úprav | [18 empty] | P | 2
| VP - Vícepráce | [8 empty] | 0 | [11 empty] | D | 0 | PN | [6 empty] | 0
| K | [8 empty] | 0 |  |  |  | základní | [7 empty] | PN | 1 | PN | 0 | 0 | 0 | 0 | 0 | 1 | 0
| K | [8 empty] | 0 |  |  |  | základní | [7 empty] | PN | 1 | PN | 0 | 0 | 0 | 0 | 0 | 1 | 0
| K | [8 empty] | 0 |  |  |  | základní | [7 empty] | PN | 1 | PN | 0 | 0 | 0 | 0 | 0 | 1 | 0
| K | [8 empty] | 0 |  |  |  | základní | [7 empty] | PN | 1 | PN | 0 | 0 | 0 | 0 | 0 | 1 | 0
| K | [8 empty] | 0 |  |  |  | základní | [7 empty] | PN | 1 | PN | 0 | 0 | 0 | 0 | 0 | 1 | 0

## SO 201 - Demolice stávají...
| List obsahuje: |  | 1) Krycí list rozpočtu |  | 2) Rekapitulace rozpočtu |  |  | 3) Rozpočet |  |  | Zpět na list: | Rekapitulace stavby
optimalizováno pro tisk sestav ve formátu A4 - na výšku | [11 empty] | >> skryté sloupce << | [9 empty] | {04c6334b-c64c-42aa-a668-667d7d25cb19}
2
KRYCÍ LIST ROZPOČTU | [12 empty] | v --- níže se nacházejí doplnkové a pomocné údaje k sestavám --- v | [8 empty] | False
| Stavba: |  | Most ev.č. 0267-1 Červený Újezd
| Objekt: |  | SO 201 - Demolice stávajícího mostu
| JKSO: | [7 empty] | CC-CZ:
| Místo: | [7 empty] | Datum: |  | 22.11.2016
| Objednatel: | [7 empty] | IČ:
DIČ:
| Zhotovitel: | [7 empty] | IČ: |  | Vyplň údaj
|  | Vyplň údaj | [6 empty] | DIČ: |  | Vyplň údaj
| Projektant: | [7 empty] | IČ:
DIČ:
| Zpracovatel: | [7 empty] | IČ:
DIČ:
Poznámka:
| Náklady z rozpočtu | [7 empty] | 0
| Ostatní náklady | [7 empty] | 0
| Cena bez DPH | [7 empty] | 0
| DPH | základní | 21% | ze | 0 |  |  |  | 0
|  | snížená | 15% | ze | 0 |  |  |  | 0
|  | zákl. přenesená | 21% | ze | 0 |  |  |  | 0
|  | sníž. přenesená | 15% | ze | 0 |  |  |  | 0
|  | nulová | 0% | ze | 0 |  |  |  | 0
| Cena s DPH |  |  | v | CZK |  |  | 0
| Projektant |  |  |  |  | Zpracovatel
| Datum a podpis: |  |  | Razítko |  | Datum a podpis: |  |  |  | Razítko
| Objednavatel |  |  |  |  | Zhotovitel
| Datum a podpis: |  |  | Razítko |  | Datum a podpis: |  |  |  | Razítko
REKAPITULACE ROZPOČTU
Stavba: |  |  | Most ev.č. 0267-1 Červený Újezd
Objekt: |  |  | SO 201 - Demolice stávajícího mostu
Místo: | [6 empty] | Datum: |  | 22.11.2016
Objednatel: | [6 empty] | Projektant:
Zhotovitel: |  |  | Vyplň údaj |  |  |  | Zpracovatel:
Kód - Popis | [9 empty] | Cena celkem [CZK]
1) Náklady z rozpočtu | [9 empty] | 0 | [12 empty] | -1
| HSV - Práce a dodávky HSV | [8 empty] | 0
| 1 - Zemní práce | [8 empty] | 0
| 2 - Zakládání | [8 empty] | 0
| 4 - Vodorovné konstrukce | [8 empty] | 0
| 9 - Ostatní konstrukce a práce, bourání | [8 empty] | 0
| 997 - Přesun sutě | [8 empty] | 0
| 998 - Přesun hmot | [8 empty] | 0
| PSV - Práce a dodávky PSV | [8 empty] | 0
| 767 - Konstrukce zámečnické | [8 empty] | 0
| M - Práce a dodávky M | [8 empty] | 0
| 46-M - Zemní práce při extr.mont.pracích | [8 empty] | 0
| VP - Vícepráce | [8 empty] | 0
2) Ostatní náklady | [9 empty] | 0 |  |  |  | DPH
| Zařízení staveniště | [8 empty] | 0 |  |  |  | základní | [12 empty] | VRN | 0 | 0 | 0 | 0 | 0 | 1
| Projektové práce | [8 empty] | 0 |  |  |  | základní | [12 empty] | VRN | 0 | 0 | 0 | 0 | 0 | 1
| Územní vlivy | [8 empty] | 0 |  |  |  | základní | [12 empty] | VRN | 0 | 0 | 0 | 0 | 0 | 1
| Provozní vlivy | [8 empty] | 0 |  |  |  | základní | [12 empty] | VRN | 0 | 0 | 0 | 0 | 0 | 1
| Jiné VRN | [8 empty] | 0 |  |  |  | základní | [12 empty] | VRN | 0 | 0 | 0 | 0 | 0 | 1
| Kompletační činnost | [8 empty] | 0 |  |  |  | základní | [12 empty] | KOMPLETACNA | 0 | 0 | 0 | 0 | 0 | 1
Celkové náklady za stavbu 1) + 2) | [7 empty] | 0
ROZPOČET
Stavba: |  |  | Most ev.č. 0267-1 Červený Újezd
Objekt: |  |  | SO 201 - Demolice stávajícího mostu
Místo: | [6 empty] | Datum: |  | 22.11.2016
Objednatel: | [6 empty] | Projektant:
Zhotovitel: |  |  | Vyplň údaj |  |  |  | Zpracovatel:
PČ | Typ | Kód | Popis |  |  | MJ | Množství | J.cena [CZK] |  | Cena celkem [CZK] |  |  | Poznámka | DPH | J. Nh [h] | Nh celkem [h] | J. hmotnost [t] | Hmotnost celkem [t] | J. suť [t] | Suť Celkem [t]
Náklady z rozpočtu | [9 empty] | 0 | [5 empty] | 0 |  | 17.56 |  | 474.4167 |  | D | -1 | [10 empty] | 0
| HSV - Práce a dodávky HSV | [8 empty] | 0 | [5 empty] | 0 |  | 14.7137 |  | 471.7546 | 1 | D | 0 |  |  |  | ROZPOCET | [6 empty] | 0
| 1 - Zemní práce | [8 empty] | 0 | [5 empty] | 0 |  | 7.2959 |  | 335.1147 | 1 | D | 1 |  |  |  | ROZPOCET | [6 empty] | 0
1 | K | 111101101 | Odstranění travin z celkové plochy do 0,1 ha |  |  | ha | 0.007 | 0 |  | 0 |  |  |  | základní |  | 0 | 0 | 0 | 0 | 0 | 4 | K | 2 |  |  |  | ROZPOCET | 0 | 0 | 0 | 0 | 0 | 1 | 0 | 4 | -1914492453
|  |  | 5,20*3,5*2*2*0,0001 |  |  |  | 0.007 | [14 empty] | VV | 2 | 2 | True | 1 | ROZPOCET
2 | K | 112101101 | Kácení stromů listnatých D kmene do 300 mm |  |  | kus | 2 | 0 |  | 0 |  |  |  | základní |  | 0 | 0 | 0 | 0 | 0 | 4 | K | 2 |  |  |  | ROZPOCET | 0 | 0 | 0 | 0 | 0 | 1 | 0 | 4 | 181078019
3 | K | 112201101 | Odstranění pařezů D do 300 mm |  |  | kus | 2 | 0 |  | 0 |  |  |  | základní |  | 0 | 5e-05 | 0.0001 | 0 | 0 | 4 | K | 2 |  |  |  | ROZPOCET | 0 | 0 | 0 | 0 | 0 | 1 | 0 | 4 | 1150531130
4 | K | 113107125 | Odstranění podkladu pl do 50 m2 z kameniva drceného tl 500 mm |  |  | m2 | 217.661 | 0 |  | 0 |  |  |  | základní |  | 0 | 0 | 0 | 0.72 | 156.7159 | 4 | K | 2 |  |  |  | ROZPOCET | 0 | 0 | 0 | 0 | 0 | 1 | 0 | 4 | 1714921324
5 | K | 113107130 | Odstranění podkladu pl do 50 m2 z betonu prostého tl 100 mm |  |  | m2 | 39.811 | 0 |  | 0 |  |  |  | základní |  | 0 | 0 | 0 | 0.185 | 7.365 | 4 | K | 2 |  |  |  | ROZPOCET | 0 | 0 | 0 | 0 | 0 | 1 | 0 | 4 | 1072526238
|  |  | opevnění koryta - boky | [18 empty] | VV | 2 | 1 | True | 0 | ROZPOCET
|  |  | 5,70*(3,70+0,70+1,85)*0,5*2 |  |  |  | 35.625 | [14 empty] | VV | 2 | 2 | True | 0 | ROZPOCET
|  |  | 3,22*0,65*2 |  |  |  | 4.186 | [14 empty] | VV | 2 | 2 | True | 0 | ROZPOCET
|  |  | Součet |  |  |  | 39.811 | [14 empty] | VV | 2 | 4 | True | 1 | ROZPOCET
6 | K | 113107131 | Odstranění podkladu pl do 50 m2 z betonu prostého tl 150 mm |  |  | m2 | 32.4 | 0 |  | 0 |  |  |  | základní |  | 0 | 0 | 0 | 0.225 | 7.29 | 4 | K | 2 |  |  |  | ROZPOCET | 0 | 0 | 0 | 0 | 0 | 1 | 0 | 4 | -582464706
|  |  | beton svahu | [18 empty] | VV | 2 | 1 | True | 0 | ROZPOCET
|  |  | 3,00*2,70*2*2 |  |  |  | 32.4 | [14 empty] | VV | 2 | 2 | True | 1 | ROZPOCET
7 | K | 113107132 | Odstranění podkladu pl do 50 m2 z betonu prostého tl 300 mm |  |  | m2 | 74.13 | 0 |  | 0 |  |  |  | základní |  | 0 | 0 | 0 | 0.5 | 37.065 | 4 | K | 2 |  |  |  | ROZPOCET | 0 | 0 | 0 | 0 | 0 | 1 | 0 | 4 | -1603948568
|  |  | opevnění dna koryta | [18 empty] | VV | 2 | 1 | True | 0 | ROZPOCET
|  |  | 15,1*(4,05-0,70) |  |  |  | 50.585 | [14 empty] | VV | 2 | 2 | True | 0 | ROZPOCET
|  |  | 5,20*(3,20+1,20)*0,5 |  |  |  | 11.44 | [14 empty] | VV | 2 | 2 | True | 0 | ROZPOCET
|  |  | 4,30*(1,57+4,06)*0,5 |  |  |  | 12.105 | [14 empty] | VV | 2 | 2 | True | 0 | ROZPOCET
|  |  | Součet |  |  |  | 74.13 | [14 empty] | VV | 2 | 4 | True | 1 | ROZPOCET
8 | K | 113107145 | Odstranění podkladu pl do 50 m2 živičných tl 250 mm |  |  | m2 | 217.661 | 0 |  | 0 |  |  |  | základní |  | 0 | 0 | 0 | 0.582 | 126.6787 | 4 | K | 2 |  |  |  | ROZPOCET | 0 | 0 | 0 | 0 | 0 | 1 | 0 | 4 | -636746802
|  |  | "most" 9,26*6,81 |  |  |  | 63.061 | [14 empty] | VV | 2 | 2 | True | 0 | ROZPOCET
|  |  | "předmostí" 10,0*7,73*2 |  |  |  | 154.6 | [14 empty] | VV | 2 | 2 | True | 0 | ROZPOCET
|  |  | Součet |  |  |  | 217.661 | [14 empty] | VV | 2 | 4 | True | 1 | ROZPOCET
9 | K | 115001105 | Převedení vody potrubím DN do 600 |  |  | m | 60 | 0 |  | 0 |  |  |  | základní |  | 0 | 0.01797 | 1.0782 | 0 | 0 | 4 | K | 2 |  |  |  | ROZPOCET | 0 | 0 | 0 | 0 | 0 | 1 | 0 | 4 | -2000912647
10 | K | 115101201 | Čerpání vody na dopravní výšku do 10 m průměrný přítok do 500 l/min |  |  | hod | 600 | 0 |  | 0 |  |  |  | základní |  | 0 | 0 | 0 | 0 | 0 | 4 | K | 2 |  |  |  | ROZPOCET | 0 | 0 | 0 | 0 | 0 | 1 | 0 | 4 | 2026225867
|  |  | "2 měsíce, 10hod/den" | [18 empty] | VV | 2 | 1 | True | 0 | ROZPOCET
|  |  | 30*10*2 |  |  |  | 600 | [14 empty] | VV | 2 | 2 | True | 1 | ROZPOCET
11 | K | 115101301 | Pohotovost čerpací soupravy pro dopravní výšku do 10 m přítok do 500 l/min |  |  | den | 60 | 0 |  | 0 |  |  |  | základní |  | 0 | 0 | 0 | 0 | 0 | 4 | K | 2 |  |  |  | ROZPOCET | 0 | 0 | 0 | 0 | 0 | 1 | 0 | 4 | -821710563
|  |  | "2 měsíce" | [18 empty] | VV | 2 | 1 | True | 0 | ROZPOCET
|  |  | 30*2 |  |  |  | 60 | [14 empty] | VV | 2 | 2 | True | 1 | ROZPOCET
12 | K | 119001412 | Dočasné zajištění potrubí betonového, ŽB nebo kameninového DN do 500 |  |  | m | 16 | 0 |  | 0 |  |  |  | základní |  | 0 | 0.01269 | 0.20304 | 0 | 0 | 4 | K | 2 |  |  |  | ROZPOCET | 0 | 0 | 0 | 0 | 0 | 1 | 0 | 4 | -1801805394
13 | K | 119001421 | Dočasné zajištění kabelů a kabelových tratí ze 3 volně ložených kabelů |  |  | m | 16 | 0 |  | 0 |  |  |  | základní |  | 0 | 0.0369 | 0.5904 | 0 | 0 | 4 | K | 2 |  |  |  | ROZPOCET | 0 | 0 | 0 | 0 | 0 | 1 | 0 | 4 | -1376507766
14 | K | 120001101 | Příplatek za ztížení vykopávky v blízkosti podzemního vedení |  |  | m3 | 24 | 0 |  | 0 |  |  |  | základní |  | 0 | 0 | 0 | 0 | 0 | 4 | K | 2 |  |  |  | ROZPOCET | 0 | 0 | 0 | 0 | 0 | 1 | 0 | 4 | -1003150053
|  |  | "kabel, kanalizace" | [18 empty] | VV | 2 | 1 | True | 0 | ROZPOCET
|  |  | 16,0*(0,5+0,5)*(0,5+1,0) |  |  |  | 24 | [14 empty] | VV | 2 | 2 | True | 1 | ROZPOCET
15 | K | 120901123 | Bourání zdiva z ŽB nebo předpjatého betonu v odkopávkách nebo prokopávkách ručně |  |  | m3 | 22.411 | 0 |  | 0 |  |  |  | základní |  | 0 | 0 | 0 | 0 | 0 | 4 | K | 2 |  |  |  | ROZPOCET | 0 | 0 | 0 | 0 | 0 | 1 | 0 | 4 | -531322870
|  |  | "základy opěr" | [18 empty] | VV | 2 | 1 | True | 0 | ROZPOCET
|  |  | "krajní opěry" 8,75*1,2*0,7*2 |  |  |  | 14.7 | [14 empty] | VV | 2 | 2 | True | 0 | ROZPOCET
|  |  | "střední podpora" 8,75*0,8*0,7+8,33*0,45*0,75 |  |  |  | 7.711 | [14 empty] | VV | 2 | 2 | True | 0 | ROZPOCET
|  |  | Součet |  |  |  | 22.411 | [14 empty] | VV | 2 | 4 | True | 1 | ROZPOCET
16 | K | 122201101 | Odkopávky a prokopávky nezapažené v hornině tř. 3 objem do 100 m3 |  |  | m3 | 17.961 | 0 |  | 0 |  |  |  | základní |  | 0 | 0 | 0 | 0 | 0 | 4 | K | 2 |  |  |  | ROZPOCET | 0 | 0 | 0 | 0 | 0 | 1 | 0 | 4 | 1452349503
|  |  | "odstranění jílové hráze" 17,961 |  |  |  | 17.961 | [14 empty] | VV | 2 | 2 | True | 1 | ROZPOCET
17 | K | 122201109 | Příplatek za lepivost u odkopávek v hornině tř. 1 až 3 |  |  | m3 | 17.961 | 0 |  | 0 |  |  |  | základní |  | 0 | 0 | 0 | 0 | 0 | 4 | K | 2 |  |  |  | ROZPOCET | 0 | 0 | 0 | 0 | 0 | 1 | 0 | 4 | -1451367939
18 | K | 131201202 | Hloubení jam zapažených v hornině tř. 3 objemu do 1000 m3 |  |  | m3 | 262.1 | 0 |  | 0 |  |  |  | základní |  | 0 | 0 | 0 | 0 | 0 | 4 | K | 2 |  |  |  | ROZPOCET | 0 | 0 | 0 | 0 | 0 | 1 | 0 | 4 | 1262147498
|  |  | 21,0*8,5+41,0*1,6+36,0*0,5 |  |  |  | 262.1 | [14 empty] | VV | 2 | 2 | True | 1 | ROZPOCET
19 | K | 131201209 | Příplatek za lepivost u hloubení jam zapažených v hornině tř. 3 |  |  | m3 | 262.1 | 0 |  | 0 |  |  |  | základní |  | 0 | 0 | 0 | 0 | 0 | 4 | K | 2 |  |  |  | ROZPOCET | 0 | 0 | 0 | 0 | 0 | 1 | 0 | 4 | 638446751
20 | K | 151711111 | Osazení zápor ocelových dl do 8 m |  |  | m | 111 | 0 |  | 0 |  |  |  | základní |  | 0 | 0.00133 | 0.14763 | 0 | 0 | 4 | K | 2 |  |  |  | ROZPOCET | 0 | 0 | 0 | 0 | 0 | 1 | 0 | 4 | 828358022
|  |  | 7,0*4*2 |  |  |  | 56 | [14 empty] | VV | 2 | 2 | True | 0 | ROZPOCET
|  |  | 5,5*6 |  |  |  | 33 | [14 empty] | VV | 2 | 2 | True | 0 | ROZPOCET
|  |  | 5,5*2*2 |  |  |  | 22 | [14 empty] | VV | 2 | 2 | True | 0 | ROZPOCET
|  |  | Součet |  |  |  | 111 | [14 empty] | VV | 2 | 4 | True | 1 | ROZPOCET
21 | M | 130109520 | ocel profilová HE-A, v jakosti 11 375, h=120 mm |  |  | t | 3.21 | 0 |  | 0 |  |  |  | základní |  | 0 | 1 | 3.21 | 0 | 0 | 8 | M | 2 |  |  |  | ROZPOCET | 0 | 0 | 0 | 0 | 0 | 1 | 0 | 4 | 817685925
22 | K | 151712111 | Převázka ocelová zdvojená pro kotvení záporového pažení |  |  | m | 7.4 | 0 |  | 0 |  |  |  | základní |  | 0 | 0.15477 | 1.1453 | 0 | 0 | 4 | K | 2 |  |  |  | ROZPOCET | 0 | 0 | 0 | 0 | 0 | 1 | 0 | 4 | 909366075
|  |  | 3,7*2 |  |  |  | 7.4 | [14 empty] | VV | 2 | 2 | True | 1 | ROZPOCET
23 | K | 153111111 | Příčné řezání ocelových štětovnic na skládce |  |  | kus | 18 | 0 |  | 0 |  |  |  | základní |  | 0 | 0.0002 | 0.0036 | 0 | 0 | 4 | K | 2 |  |  |  | ROZPOCET | 0 | 0 | 0 | 0 | 0 | 1 | 0 | 4 | 2022358172
|  |  | 6*3 |  |  |  | 18 | [14 empty] | VV | 2 | 2 | True | 1 | ROZPOCET
24 | K | 153116111 | Opracování ocelových kleštin nebo převázek hradicích stěn z terénu |  |  | t | 4.914 | 0 |  | 0 |  |  |  | základní |  | 0 | 0.0021 | 0.010319 | 0 | 0 | 4 | K | 2 |  |  |  | ROZPOCET | 0 | 0 | 0 | 0 | 0 | 1 | 0 | 4 | 1870458392
|  |  | 33,2*3,7*2*2*0,01 |  |  |  | 4.914 | [14 empty] | VV | 2 | 2 | True | 1 | ROZPOCET
25 | K | 153116112 | Montáž ocelových kleštin nebo převázek hradicích stěn z terénu |  |  | t | 4.914 | 0 |  | 0 |  |  |  | základní |  | 0 | 0.00577 | 0.028354 | 0 | 0 | 4 | K | 2 |  |  |  | ROZPOCET | 0 | 0 | 0 | 0 | 0 | 1 | 0 | 4 | 619319032
26 | K | 153116113 | Demontáž ocelových kleštin nebo převázek hradicích stěn z terénu |  |  | t | 4.914 | 0 |  | 0 |  |  |  | základní |  | 0 | 0.00072 | 0.0035381 | 0 | 0 | 4 | K | 2 |  |  |  | ROZPOCET | 0 | 0 | 0 | 0 | 0 | 1 | 0 | 4 | -2054360246
27 | K | 153124111 | Zřízení stěn nasazených nebo tabulových ze dřeva mezi vodicí piloty z terénu |  |  | m2 | 18.045 | 0 |  | 0 |  |  |  | základní |  | 0 | 0.00011 | 0.001985 | 0 | 0 | 4 | K | 2 |  |  |  | ROZPOCET | 0 | 0 | 0 | 0 | 0 | 1 | 0 | 4 | 698223931
|  |  | 0,6*3*(2,7+3,95)*0,5*2 |  |  |  | 11.97 | [14 empty] | VV | 2 | 2 | True | 0 | ROZPOCET
|  |  | 0,75*2*(2,7+1,35)*0,5*2 |  |  |  | 6.075 | [14 empty] | VV | 2 | 2 | True | 0 | ROZPOCET
|  |  | Součet |  |  |  | 18.045 | [14 empty] | VV | 2 | 4 | True | 1 | ROZPOCET
28 | M | 605110210 | řezivo jehličnaté - středové SM/BO tl. 33-100 mm, jakost II, 3-5 m |  |  | m3 | 1.588 | 0 |  | 0 |  |  |  | základní |  | 0 | 0.55 | 0.8734 | 0 | 0 | 8 | M | 2 |  |  |  | ROZPOCET | 0 | 0 | 0 | 0 | 0 | 1 | 0 | 4 | 1226021660
|  |  | 18,045*0,08*1,1 |  |  |  | 1.588 | [14 empty] | VV | 2 | 2 | True | 1 | ROZPOCET
29 | K | 153125111 | Odstranění stěn dřevěných nasazených nebo tabulových mezi pilotami z terénu |  |  | m2 | 18.045 | 0 |  | 0 |  |  |  | základní |  | 0 | 0 | 0 | 0 | 0 | 4 | K | 2 |  |  |  | ROZPOCET | 0 | 0 | 0 | 0 | 0 | 1 | 0 | 4 | 1894721949
30 | K | 161101102 | Svislé přemístění výkopku z horniny tř. 1 až 4 hl výkopu do 4 m |  |  | m3 | 41.936 | 0 |  | 0 |  |  |  | základní |  | 0 | 0 | 0 | 0 | 0 | 4 | K | 2 |  |  |  | ROZPOCET | 0 | 0 | 0 | 0 | 0 | 1 | 0 | 4 | 1332685013
|  |  | 16% | [18 empty] | VV | 2 | 1 | True | 0 | ROZPOCET
|  |  | 262,1*0,16 |  |  |  | 41.936 | [14 empty] | VV | 2 | 2 | True | 1 | ROZPOCET
31 | K | 162301411 | Vodorovné přemístění kmenů stromů listnatých do 5 km D kmene do 300 mm |  |  | kus | 2 | 0 |  | 0 |  |  |  | základní |  | 0 | 0 | 0 | 0 | 0 | 4 | K | 2 |  |  |  | ROZPOCET | 0 | 0 | 0 | 0 | 0 | 1 | 0 | 4 | 65553901
32 | K | 162301421 | Vodorovné přemístění pařezů do 5 km D do 300 mm |  |  | kus | 2 | 0 |  | 0 |  |  |  | základní |  | 0 | 0 | 0 | 0 | 0 | 4 | K | 2 |  |  |  | ROZPOCET | 0 | 0 | 0 | 0 | 0 | 1 | 0 | 4 | -1893719327
33 | K | 162701105 | Vodorovné přemístění do 10000 m výkopku/sypaniny z horniny tř. 1 až 4 |  |  | m3 | 280.061 | 0 |  | 0 |  |  |  | základní |  | 0 | 0 | 0 | 0 | 0 | 4 | K | 2 |  |  |  | ROZPOCET | 0 | 0 | 0 | 0 | 0 | 1 | 0 | 4 | 1473208032
|  |  | "jíl provizorní hráze" 17,961 |  |  |  | 17.961 | [14 empty] | VV | 2 | 2 | True | 0 | ROZPOCET
|  |  | "výkop" 262,1 |  |  |  | 262.1 | [14 empty] | VV | 2 | 2 | True | 0 | ROZPOCET
|  |  | Součet |  |  |  | 280.061 | [14 empty] | VV | 2 | 4 | True | 1 | ROZPOCET
34 | K | 162701109 | Příplatek k vodorovnému přemístění výkopku/sypaniny z horniny tř. 1 až 4 ZKD 1000 m přes 10000 m |  |  | m3 | 1834.7 | 0 |  | 0 |  |  |  | základní |  | 0 | 0 | 0 | 0 | 0 | 4 | K | 2 |  |  |  | ROZPOCET | 0 | 0 | 0 | 0 | 0 | 1 | 0 | 4 | -1699612418
|  |  | 262,1*7 |  |  |  | 1834.7 | [14 empty] | VV | 2 | 2 | True | 1 | ROZPOCET
35 | K | 162704141 | Vodorovné přemístění znehodnocené suspenze přes 5000 do 6000 m |  |  | m3 | 1.5 | 0 |  | 0 |  |  |  | základní |  | 0 | 0 | 0 | 0 | 0 | 4 | K | 2 |  |  |  | ROZPOCET | 0 | 0 | 0 | 0 | 0 | 1 | 0 | 4 | -1923150846
36 | K | 171201201 | Uložení sypaniny na skládky |  |  | m3 | 280.061 | 0 |  | 0 |  |  |  | základní |  | 0 | 0 | 0 | 0 | 0 | 4 | K | 2 |  |  |  | ROZPOCET | 0 | 0 | 0 | 0 | 0 | 1 | 0 | 4 | -1969271086
|  |  | "jíl provizorní hráze" 17,961 |  |  |  | 17.961 | [14 empty] | VV | 2 | 2 | True | 0 | ROZPOCET
|  |  | "výkop" 262,1 |  |  |  | 262.1 | [14 empty] | VV | 2 | 2 | True | 0 | ROZPOCET
|  |  | Součet |  |  |  | 280.061 | [14 empty] | VV | 2 | 4 | True | 1 | ROZPOCET
37 | K | 171201211 | Poplatek za uložení odpadu ze sypaniny na skládce (skládkovné) |  |  | t | 504.11 | 0 |  | 0 |  |  |  | základní |  | 0 | 0 | 0 | 0 | 0 | 4 | K | 2 |  |  |  | ROZPOCET | 0 | 0 | 0 | 0 | 0 | 1 | 0 | 4 | -709057368
|  |  | "jíl provizorní hráze" 17,961*1,8 |  |  |  | 32.33 | [14 empty] | VV | 2 | 2 | True | 0 | ROZPOCET
|  |  | "výkop" 262,1*1,8 |  |  |  | 471.78 | [14 empty] | VV | 2 | 2 | True | 0 | ROZPOCET
|  |  | Součet |  |  |  | 504.11 | [14 empty] | VV | 2 | 4 | True | 1 | ROZPOCET
38 | K | 174201201 | Zásyp jam po pařezech D pařezů do 300 mm |  |  | kus | 2 | 0 |  | 0 |  |  |  | základní |  | 0 | 0 | 0 | 0 | 0 | 4 | K | 2 |  |  |  | ROZPOCET | 0 | 0 | 0 | 0 | 0 | 1 | 0 | 4 | -245860188
| 2 - Zakládání | [8 empty] | 0 | [5 empty] | 0 |  | 0 |  | 0.85835 | 1 | D | 1 |  |  |  | ROZPOCET | [6 empty] | 0
39 | K | 239111111 | Odbourání vrchní části znehodnocené výplně pilot D piloty do 450 mm |  |  | m | 2.247 | 0 |  | 0 |  |  |  | základní |  | 0 | 0 | 0 | 0.382 | 0.85835 | 4 | K | 2 |  |  |  | ROZPOCET | 0 | 0 | 0 | 0 | 0 | 1 | 0 | 4 | -1165257868
|  |  | zápory v místě výdřevy | [18 empty] | VV | 2 | 1 | True | 0 | ROZPOCET
|  |  | 3,14*0,3*0,5*0,3*0,5*(1,35+3,95)*0,5*6*2 |  |  |  | 2.247 | [14 empty] | VV | 2 | 2 | True | 1 | ROZPOCET
| 4 - Vodorovné konstrukce | [8 empty] | 0 | [5 empty] | 0 |  | 0.032894 |  | 0 | 1 | D | 1 |  |  |  | ROZPOCET | [6 empty] | 0
40 | K | 458591111 | Zřízení výplně těsnící vrstvy za opěrou z jílu |  |  | m3 | 17.916 | 0 |  | 0 |  |  |  | základní |  | 0 | 0 | 0 | 0 | 0 | 4 | K | 2 |  |  |  | ROZPOCET | 0 | 0 | 0 | 0 | 0 | 1 | 0 | 4 | 1450777559
|  |  | jílová hráz pro zvýšení hladiny | [18 empty] | VV | 2 | 1 | True | 0 | ROZPOCET
|  |  | (3,5+3,5+4,21)*(2,02+0,6)*0,5*1,22 |  |  |  | 17.916 | [14 empty] | VV | 2 | 2 | True | 1 | ROZPOCET
41 | M | 581232800 | zemina jílovinová kameninová surová kusová BH |  |  | t | 32.894 | 0 |  | 0 |  |  |  | základní |  | 0 | 0.001 | 0.032894 | 0 | 0 | 8 | M | 2 |  |  |  | ROZPOCET | 0 | 0 | 0 | 0 | 0 | 1 | 0 | 4 | -1618981854
|  |  | "hráz pro zvýšení hladiny" 17,916*1,8 |  |  |  | 32.249 | [14 empty] | VV | 2 | 2 | True | 1 | ROZPOCET
| 9 - Ostatní konstrukce a práce, bourání | [8 empty] | 0 | [5 empty] | 0 |  | 7.3849 |  | 135.7816 | 1 | D | 1 |  |  |  | ROZPOCET | [6 empty] | 0
42 | K | 919731114 | Zarovnání styčné plochy podkladu nebo krytu z betonu tl do 250 mm |  |  | m | 15.46 | 0 |  | 0 |  |  |  | základní |  | 0 | 0 | 0 | 0 | 0 | 4 | K | 2 |  |  |  | ROZPOCET | 0 | 0 | 0 | 0 | 0 | 1 | 0 | 4 | 1289246838
|  |  | 7,73*2 |  |  |  | 15.46 | [14 empty] | VV | 2 | 2 | True | 1 | ROZPOCET
43 | K | 934956116 | Hradítka z měkkého dřeva tl 80 mm |  |  | m2 | 13.664 | 0 |  | 0 |  |  |  | základní |  | 0 | 0.05097 | 0.69645 | 0 | 0 | 4 | K | 2 |  |  |  | ROZPOCET | 0 | 0 | 0 | 0 | 0 | 1 | 0 | 4 | 1093100992
|  |  | zpevnění jílového těsnícího násypu | [18 empty] | VV | 2 | 1 | True | 0 | ROZPOCET
|  |  | (3,5+4,2+3,5)*1,22 |  |  |  | 13.664 | [14 empty] | VV | 2 | 2 | True | 1 | ROZPOCET
44 | K | 962041211 | Bourání mostních zdí a pilířů z betonu prostého |  |  | m3 | 0.504 | 0 |  | 0 |  |  |  | základní |  | 0 | 0.12 | 0.06048 | 2.2 | 1.1088 | 4 | K | 2 |  |  |  | ROZPOCET | 0 | 0 | 0 | 0 | 0 | 1 | 0 | 4 | -282869679
|  |  | "sloupky KB blok" 0,4*0,2*1,06*5 |  |  |  | 0.424 | [14 empty] | VV | 2 | 2 | True | 0 | ROZPOCET
|  |  | "základ sloupků" 0,4*0,2*0,2*5 |  |  |  | 0.08 | [14 empty] | VV | 2 | 2 | True | 0 | ROZPOCET
|  |  | Součet |  |  |  | 0.504 | [14 empty] | VV | 2 | 4 | True | 1 | ROZPOCET
45 | K | 962051111 | Bourání mostních zdí a pilířů z ŽB |  |  | m3 | 54.457 | 0 |  | 0 |  |  |  | základní |  | 0 | 0.12171 | 6.628 | 2.4 | 130.6968 | 4 | K | 2 |  |  |  | ROZPOCET | 0 | 0 | 0 | 0 | 0 | 1 | 0 | 4 | 1007192497
|  |  | "žb sloupky zábradlí" 0,2*0,2*1,2*5 |  |  |  | 0.24 | [14 empty] | VV | 2 | 2 | True | 0 | ROZPOCET
|  |  | "opěra" 8,33*1,0*1,85*2 |  |  |  | 30.821 | [14 empty] | VV | 2 | 2 | True | 0 | ROZPOCET
|  |  | "mostovka" 7,84*(4,05+0,5+0,5)*0,45 |  |  |  | 17.816 | [14 empty] | VV | 2 | 2 | True | 0 | ROZPOCET
|  |  | "římsa" 9,0*0,45*0,5*2 |  |  |  | 4.05 | [14 empty] | VV | 2 | 2 | True | 0 | ROZPOCET
|  |  | 9,0*0,35*0,2*0,5*2 |  |  |  | 0.63 | [14 empty] | VV | 2 | 2 | True | 0 | ROZPOCET
|  |  | 9,0*(0,15+0,35)*0,1*2 |  |  |  | 0.9 | [14 empty] | VV | 2 | 2 | True | 0 | ROZPOCET
|  |  | Součet |  |  |  | 54.457 | [14 empty] | VV | 2 | 4 | True | 1 | ROZPOCET
46 | K | 964061141 | Uvolnění zhlaví trámů ze zdiva kamenného průřezu zhlaví přes 0,05 m2 |  |  | kus | 2 | 0 |  | 0 |  |  |  | základní |  | 0 | 0 | 0 | 0.075 | 0.15 | 4 | K | 2 |  |  |  | ROZPOCET | 0 | 0 | 0 | 0 | 0 | 1 | 0 | 4 | 909862145
47 | K | 966006111 | Odstranění značek pro staničení uklínovaných kameny kilometrovníků |  |  | kus | 1 | 0 |  | 0 |  |  |  | základní |  | 0 | 0 | 0 | 0.38 | 0.38 | 4 | K | 2 |  |  |  | ROZPOCET | 0 | 0 | 0 | 0 | 0 | 1 | 0 | 4 | -1294758247
48 | K | 966006132 | Odstranění značek dopravních nebo orientačních se sloupky s betonovými patkami |  |  | kus | 1 | 0 |  | 0 |  |  |  | základní |  | 0 | 0 | 0 | 0.082 | 0.082 | 4 | K | 2 |  |  |  | ROZPOCET | 0 | 0 | 0 | 0 | 0 | 1 | 0 | 4 | -1328228192
49 | K | 966006211 | Odstranění svislých dopravních značek ze sloupů, sloupků nebo konzol |  |  | kus | 1 | 0 |  | 0 |  |  |  | základní |  | 0 | 0 | 0 | 0.004 | 0.004 | 4 | K | 2 |  |  |  | ROZPOCET | 0 | 0 | 0 | 0 | 0 | 1 | 0 | 4 | -777909578
50 | K | 966077111 | Odstranění různých doplňkových ocelových konstrukcí hmotnosti do 20 kg |  |  | kus | 42 | 0 |  | 0 |  |  |  | základní |  | 0 | 0 | 0 | 0.08 | 3.36 | 4 | K | 2 |  |  |  | ROZPOCET | 0 | 0 | 0 | 0 | 0 | 1 | 0 | 4 | 264453359
|  |  | "madla zábradlí, U60" | [18 empty] | VV | 2 | 1 | True | 0 | ROZPOCET
|  |  | "žb sloupky" 3*4 |  |  |  | 12 | [14 empty] | VV | 2 | 2 | True | 0 | ROZPOCET
|  |  | "KB bloky" 2*4 |  |  |  | 8 | [14 empty] | VV | 2 | 2 | True | 0 | ROZPOCET
|  |  | "střední podpora" | [18 empty] | VV | 2 | 1 | True | 0 | ROZPOCET
|  |  | "svislé I 180" 12+6 |  |  |  | 18 | [14 empty] | VV | 2 | 2 | True | 0 | ROZPOCET
|  |  | "vodorovná 2*U 120" 2*2 |  |  |  | 4 | [14 empty] | VV | 2 | 2 | True | 0 | ROZPOCET
|  |  | Součet |  |  |  | 42 | [14 empty] | VV | 2 | 4 | True | 1 | ROZPOCET
| 997 - Přesun sutě | [8 empty] | 0 | [5 empty] | 0 |  | 0 |  | 0 | 1 | D | 1 |  |  |  | ROZPOCET | [6 empty] | 0
51 | K | 997211111 | Svislá doprava suti na v 3,5 m |  |  | t | 474.417 | 0 |  | 0 |  |  |  | základní |  | 0 | 0 | 0 | 0 | 0 | 4 | K | 2 |  |  |  | ROZPOCET | 0 | 0 | 0 | 0 | 0 | 1 | 0 | 4 | -1731644906
52 | K | 997211511 | Vodorovná doprava suti po suchu na vzdálenost do 1 km |  |  | t | 474.417 | 0 |  | 0 |  |  |  | základní |  | 0 | 0 | 0 | 0 | 0 | 4 | K | 2 |  |  |  | ROZPOCET | 0 | 0 | 0 | 0 | 0 | 1 | 0 | 4 | 2130776519
53 | K | 997211519 | Příplatek ZKD 1 km u vodorovné dopravy suti |  |  | t | 7590.672 | 0 |  | 0 |  |  |  | základní |  | 0 | 0 | 0 | 0 | 0 | 4 | K | 2 |  |  |  | ROZPOCET | 0 | 0 | 0 | 0 | 0 | 1 | 0 | 4 | 226431095
54 | K | 997211521 | Vodorovná doprava vybouraných hmot po suchu na vzdálenost do 1 km |  |  | t | 474.417 | 0 |  | 0 |  |  |  | základní |  | 0 | 0 | 0 | 0 | 0 | 4 | K | 2 |  |  |  | ROZPOCET | 0 | 0 | 0 | 0 | 0 | 1 | 0 | 4 | 517691416
55 | K | 997221815 | Poplatek za uložení betonového odpadu na skládce (skládkovné) |  |  | t | 53.005 | 0 |  | 0 |  |  |  | základní |  | 0 | 0 | 0 | 0 | 0 | 4 | K | 2 |  |  |  | ROZPOCET | 0 | 0 | 0 | 0 | 0 | 1 | 0 | 4 | -926784581
|  |  | 1,285+7,365+7,29+37,065 |  |  |  | 53.005 | [14 empty] | VV | 2 | 2 | True | 1 | ROZPOCET
56 | K | 997221825 | Poplatek za uložení železobetonového odpadu na skládce (skládkovné) |  |  | t | 130.697 | 0 |  | 0 |  |  |  | základní |  | 0 | 0 | 0 | 0 | 0 | 4 | K | 2 |  |  |  | ROZPOCET | 0 | 0 | 0 | 0 | 0 | 1 | 0 | 4 | 1040930552
57 | K | 997221845 | Poplatek za uložení odpadu z asfaltových povrchů na skládce (skládkovné) |  |  | t | 126.679 | 0 |  | 0 |  |  |  | základní |  | 0 | 0 | 0 | 0 | 0 | 4 | K | 2 |  |  |  | ROZPOCET | 0 | 0 | 0 | 0 | 0 | 1 | 0 | 4 | 608688677
58 | K | 997221855 | Poplatek za uložení odpadu z kameniva na skládce (skládkovné) |  |  | t | 156.716 | 0 |  | 0 |  |  |  | základní |  | 0 | 0 | 0 | 0 | 0 | 4 | K | 2 |  |  |  | ROZPOCET | 0 | 0 | 0 | 0 | 0 | 1 | 0 | 4 | 364460477
| 998 - Přesun hmot | [8 empty] | 0 | [5 empty] | 0 |  | 0 |  | 0 | 1 | D | 1 |  |  |  | ROZPOCET | [6 empty] | 0
59 | K | 998225111 | Přesun hmot pro pozemní komunikace s krytem z kamene, monolitickým betonovým nebo živičným |  |  | t | 14.714 | 0 |  | 0 |  |  |  | základní |  | 0 | 0 | 0 | 0 | 0 | 4 | K | 2 |  |  |  | ROZPOCET | 0 | 0 | 0 | 0 | 0 | 1 | 0 | 4 | -941553396
60 | K | 998225195 | Příplatek k přesunu hmot pro pozemní komunikace s krytem z kamene, živičným, betonovým ZKD 5000 m |  |  | t | 235.424 | 0 |  | 0 |  |  |  | základní |  | 0 | 0 | 0 | 0 | 0 | 4 | K | 2 |  |  |  | ROZPOCET | 0 | 0 | 0 | 0 | 0 | 1 | 0 | 4 | -1049118052
| PSV - Práce a dodávky PSV | [8 empty] | 0 | [5 empty] | 0 |  | 2.8463 |  | 2.6621 | 2 | D | 0 |  |  |  | ROZPOCET | [6 empty] | 0
| 767 - Konstrukce zámečnické | [8 empty] | 0 | [5 empty] | 0 |  | 2.8463 |  | 2.6621 | 2 | D | 1 |  |  |  | ROZPOCET | [6 empty] | 0
61 | K | 767995111 | Montáž atypických zámečnických konstrukcí hmotnosti do 5 kg |  |  | kg | 2662.094 | 0 |  | 0 |  |  |  | základní |  | 0 | 7e-05 | 0.18635 | 0 | 0 | 16 | K | 2 |  |  |  | ROZPOCET | 0 | 0 | 0 | 0 | 0 | 1 | 0 | 16 | 489047975
|  |  | "na stávající konstrukci mostu" | [18 empty] | VV | 2 | 1 | True | 0 | ROZPOCET
|  |  | "příčné" | [18 empty] | VV | 2 | 1 | True | 0 | ROZPOCET
|  |  | 13,4*1,0*2*9 |  |  |  | 241.2 | [14 empty] | VV | 2 | 2 | True | 0 | ROZPOCET
|  |  | "podélné" | [18 empty] | VV | 2 | 1 | True | 0 | ROZPOCET
|  |  | 8,33*13,4*2 |  |  |  | 223.244 | [14 empty] | VV | 2 | 2 | True | 0 | ROZPOCET
|  |  | "mimo most + 5% na spojovací materiál" | [18 empty] | VV | 2 | 1 | True | 0 | ROZPOCET
|  |  | (1197+896)*1,05 |  |  |  | 2197.65 | [14 empty] | VV | 2 | 2 | True | 0 | ROZPOCET
|  |  | Součet |  |  |  | 2662.094 | [14 empty] | VV | 2 | 4 | True | 1 | ROZPOCET
62 | M | 130108180 | ocel profilová UPN, v jakosti 11 375, h=120 mm |  |  | t | 2.66 | 0 |  | 0 |  |  |  | základní |  | 0 | 1 | 2.66 | 0 | 0 | 32 | M | 2 |  |  |  | ROZPOCET | 0 | 0 | 0 | 0 | 0 | 1 | 0 | 16 | -47144200
|  |  | "zajištění tr PVC" 2,66 |  |  |  | 2.66 | [14 empty] | VV | 2 | 2 | True | 1 | ROZPOCET
63 | K | 767996802 | Demontáž atypických zámečnických konstrukcí rozebráním hmotnosti jednotlivých dílů do 100 kg |  |  | kg | 2662.094 | 0 |  | 0 |  |  |  | základní |  | 0 | 0 | 0 | 0.001 | 2.6621 | 16 | K | 2 |  |  |  | ROZPOCET | 0 | 0 | 0 | 0 | 0 | 1 | 0 | 16 | -736241936
64 | K | 998767101 | Přesun hmot tonážní pro zámečnické konstrukce v objektech v do 6 m |  |  | t | 2.846 | 0 |  | 0 |  |  |  | základní |  | 0 | 0 | 0 | 0 | 0 | 16 | K | 2 |  |  |  | ROZPOCET | 0 | 0 | 0 | 0 | 0 | 1 | 0 | 16 | -1830827358
| M - Práce a dodávky M | [8 empty] | 0 | [5 empty] | 0 |  | 0 |  | 0 | 3 | D | 0 |  |  |  | ROZPOCET | [6 empty] | 0
| 46-M - Zemní práce při extr.mont.pracích | [8 empty] | 0 | [5 empty] | 0 |  | 0 |  | 0 | 3 | D | 1 |  |  |  | ROZPOCET | [6 empty] | 0
65 | K | 460030028 | Ostatní práce štěpkování netěžitelného porostu s odvozem |  |  | prms | 30 | 0 |  | 0 |  |  |  | základní |  | 0 | 0 | 0 | 0 | 0 | 64 | K | 2 |  |  |  | ROZPOCET | 0 | 0 | 0 | 0 | 0 | 1 | 0 | 64 | -27941346
|  |  | "300 m2" | [18 empty] | VV | 2 | 1 | True | 0 | ROZPOCET
|  |  | 300,0*0,1 |  |  |  | 30 | [14 empty] | VV | 2 | 2 | True | 1 | ROZPOCET
| VP - Vícepráce | [8 empty] | 0 | [11 empty] | D | 0 |  |  |  | PN | [6 empty] | 0
| K | [8 empty] | 0 |  |  |  | základní | [7 empty] | PN | 1 |  |  |  | PN | 0 | 0 | 0 | 0 | 0 | 1 | 0
| K | [8 empty] | 0 |  |  |  | základní | [7 empty] | PN | 1 |  |  |  | PN | 0 | 0 | 0 | 0 | 0 | 1 | 0
| K | [8 empty] | 0 |  |  |  | základní | [7 empty] | PN | 1 |  |  |  | PN | 0 | 0 | 0 | 0 | 0 | 1 | 0
| K | [8 empty] | 0 |  |  |  | základní | [7 empty] | PN | 1 |  |  |  | PN | 0 | 0 | 0 | 0 | 0 | 1 | 0
| K | [8 empty] | 0 |  |  |  | základní | [7 empty] | PN | 1 |  |  |  | PN | 0 | 0 | 0 | 0 | 0 | 1 | 0

## SO 202 - Most ev.č. 0267-1
| List obsahuje: |  | 1) Krycí list rozpočtu |  | 2) Rekapitulace rozpočtu |  |  | 3) Rozpočet |  |  | Zpět na list: | Rekapitulace stavby
optimalizováno pro tisk sestav ve formátu A4 - na výšku | [11 empty] | >> skryté sloupce << | [9 empty] | {cca70cbb-29e7-4fbd-8fd7-a229c8f9fa23}
2
KRYCÍ LIST ROZPOČTU | [12 empty] | v --- níže se nacházejí doplnkové a pomocné údaje k sestavám --- v | [8 empty] | False
| Stavba: |  | Most ev.č. 0267-1 Červený Újezd
| Objekt: |  | SO 202 - Most ev.č. 0267-1
| JKSO: | [7 empty] | CC-CZ:
| Místo: | [7 empty] | Datum: |  | 22.11.2016
| Objednatel: | [7 empty] | IČ:
DIČ:
| Zhotovitel: | [7 empty] | IČ: |  | Vyplň údaj
|  | Vyplň údaj | [6 empty] | DIČ: |  | Vyplň údaj
| Projektant: | [7 empty] | IČ:
DIČ:
| Zpracovatel: | [7 empty] | IČ:
DIČ:
Poznámka:
| Náklady z rozpočtu | [7 empty] | 0
| Ostatní náklady | [7 empty] | 0
| Cena bez DPH | [7 empty] | 0
| DPH | základní | 21% | ze | 0 |  |  |  | 0
|  | snížená | 15% | ze | 0 |  |  |  | 0
|  | zákl. přenesená | 21% | ze | 0 |  |  |  | 0
|  | sníž. přenesená | 15% | ze | 0 |  |  |  | 0
|  | nulová | 0% | ze | 0 |  |  |  | 0
| Cena s DPH |  |  | v | CZK |  |  | 0
| Projektant |  |  |  |  | Zpracovatel
| Datum a podpis: |  |  | Razítko |  | Datum a podpis: |  |  |  | Razítko
| Objednavatel |  |  |  |  | Zhotovitel
| Datum a podpis: |  |  | Razítko |  | Datum a podpis: |  |  |  | Razítko
REKAPITULACE ROZPOČTU
Stavba: |  |  | Most ev.č. 0267-1 Červený Újezd
Objekt: |  |  | SO 202 - Most ev.č. 0267-1
Místo: | [6 empty] | Datum: |  | 22.11.2016
Objednatel: | [6 empty] | Projektant:
Zhotovitel: |  |  | Vyplň údaj |  |  |  | Zpracovatel:
Kód - Popis | [9 empty] | Cena celkem [CZK]
1) Náklady z rozpočtu | [9 empty] | 0 | [12 empty] | -1
| HSV - Práce a dodávky HSV | [8 empty] | 0
| 1 - Zemní práce | [8 empty] | 0
| 2 - Zakládání | [8 empty] | 0
| 3 - Svislé a kompletní konstrukce | [8 empty] | 0
| 4 - Vodorovné konstrukce | [8 empty] | 0
| 5 - Komunikace pozemní | [8 empty] | 0
| 6 - Úpravy povrchů, podlahy a osazování výplní | [8 empty] | 0
| 9 - Ostatní konstrukce a práce, bourání | [8 empty] | 0
| 998 - Přesun hmot | [8 empty] | 0
| PSV - Práce a dodávky PSV | [8 empty] | 0
| 711 - Izolace proti vodě, vlhkosti a plynům | [8 empty] | 0
| VP - Vícepráce | [8 empty] | 0
2) Ostatní náklady | [9 empty] | 0 |  |  |  | DPH
| Zařízení staveniště | [8 empty] | 0 |  |  |  | základní | [12 empty] | VRN | 0 | 0 | 0 | 0 | 0 | 1
| Projektové práce | [8 empty] | 0 |  |  |  | základní | [12 empty] | VRN | 0 | 0 | 0 | 0 | 0 | 1
| Územní vlivy | [8 empty] | 0 |  |  |  | základní | [12 empty] | VRN | 0 | 0 | 0 | 0 | 0 | 1
| Provozní vlivy | [8 empty] | 0 |  |  |  | základní | [12 empty] | VRN | 0 | 0 | 0 | 0 | 0 | 1
| Jiné VRN | [8 empty] | 0 |  |  |  | základní | [12 empty] | VRN | 0 | 0 | 0 | 0 | 0 | 1
| Kompletační činnost | [8 empty] | 0 |  |  |  | základní | [12 empty] | KOMPLETACNA | 0 | 0 | 0 | 0 | 0 | 1
Celkové náklady za stavbu 1) + 2) | [7 empty] | 0
ROZPOČET
Stavba: |  |  | Most ev.č. 0267-1 Červený Újezd
Objekt: |  |  | SO 202 - Most ev.č. 0267-1
Místo: | [6 empty] | Datum: |  | 22.11.2016
Objednatel: | [6 empty] | Projektant:
Zhotovitel: |  |  | Vyplň údaj |  |  |  | Zpracovatel:
PČ | Typ | Kód | Popis |  |  | MJ | Množství | J.cena [CZK] |  | Cena celkem [CZK] |  |  | Poznámka | DPH | J. Nh [h] | Nh celkem [h] | J. hmotnost [t] | Hmotnost celkem [t] | J. suť [t] | Suť Celkem [t]
Náklady z rozpočtu | [9 empty] | 0 | [5 empty] | 0 |  | 506.6202 |  | 0 |  | D | -1 | [10 empty] | 0
| HSV - Práce a dodávky HSV | [8 empty] | 0 | [5 empty] | 0 |  | 505.9759 |  | 0 | 1 | D | 0 |  |  |  | ROZPOCET | [6 empty] | 0
| 1 - Zemní práce | [8 empty] | 0 | [5 empty] | 0 |  | 0.80865 |  | 0 | 1 | D | 1 |  |  |  | ROZPOCET | [6 empty] | 0
1 | K | 115001105 | Převedení vody potrubím DN do 600 |  |  | m | 45 | 0 |  | 0 |  |  |  | základní |  | 0 | 0.01797 | 0.80865 | 0 | 0 | 4 | K | 2 |  |  |  | ROZPOCET | 0 | 0 | 0 | 0 | 0 | 1 | 0 | 4 | -895020265
2 | K | 115101201 | Čerpání vody na dopravní výšku do 10 m průměrný přítok do 500 l/min |  |  | hod | 60 | 0 |  | 0 |  |  |  | základní |  | 0 | 0 | 0 | 0 | 0 | 4 | K | 2 |  |  |  | ROZPOCET | 0 | 0 | 0 | 0 | 0 | 1 | 0 | 4 | 361058344
|  |  | "2 měsíce" | [18 empty] | VV | 2 | 1 | True | 0 | ROZPOCET
|  |  | 30*2 |  |  |  | 60 | [14 empty] | VV | 2 | 2 | True | 1 | ROZPOCET
3 | K | 115101301 | Pohotovost čerpací soupravy pro dopravní výšku do 10 m přítok do 500 l/min |  |  | den | 60 | 0 |  | 0 |  |  |  | základní |  | 0 | 0 | 0 | 0 | 0 | 4 | K | 2 |  |  |  | ROZPOCET | 0 | 0 | 0 | 0 | 0 | 1 | 0 | 4 | -498970048
|  |  | "2 měsíce" | [18 empty] | VV | 2 | 1 | True | 0 | ROZPOCET
|  |  | 30*2 |  |  |  | 60 | [14 empty] | VV | 2 | 2 | True | 1 | ROZPOCET
4 | K | 115201514 | Demontáž odpadního potrubí DN 300 |  |  | m | 45 | 0 |  | 0 |  |  |  | základní |  | 0 | 0 | 0 | 0 | 0 | 4 | K | 2 |  |  |  | ROZPOCET | 0 | 0 | 0 | 0 | 0 | 1 | 0 | 4 | -424520659
5 | K | 122201101 | Odkopávky a prokopávky nezapažené v hornině tř. 3 objem do 100 m3 |  |  | m3 | 60.845 | 0 |  | 0 |  |  |  | základní |  | 0 | 0 | 0 | 0 | 0 | 4 | K | 2 |  |  |  | ROZPOCET | 0 | 0 | 0 | 0 | 0 | 1 | 0 | 4 | 572613088
|  |  | "dlažba" 36,8*(0,1+0,04+0,15) |  |  |  | 10.672 | [14 empty] | VV | 2 | 2 | True | 0 | ROZPOCET
|  |  | "odláždění dna" 91,224*(0,15+0,3+0,1) |  |  |  | 50.173 | [14 empty] | VV | 2 | 2 | True | 0 | ROZPOCET
|  |  | Součet |  |  |  | 60.845 | [14 empty] | VV | 2 | 4 | True | 1 | ROZPOCET
6 | K | 122201109 | Příplatek za lepivost u odkopávek v hornině tř. 1 až 3 |  |  | m3 | 60.845 | 0 |  | 0 |  |  |  | základní |  | 0 | 0 | 0 | 0 | 0 | 4 | K | 2 |  |  |  | ROZPOCET | 0 | 0 | 0 | 0 | 0 | 1 | 0 | 4 | -438675715
7 | K | 132201101 | Hloubení rýh š do 600 mm v hornině tř. 3 objemu do 100 m3 |  |  | m3 | 7.966 | 0 |  | 0 |  |  |  | základní |  | 0 | 0 | 0 | 0 | 0 | 4 | K | 2 |  |  |  | ROZPOCET | 0 | 0 | 0 | 0 | 0 | 1 | 0 | 4 | 663941718
|  |  | (2,07+4,4+5,0+8,7+1,0+4,7+4,8+0,9+1,62)*0,4*0,6 |  |  |  | 7.966 | [14 empty] | VV | 2 | 2 | True | 1 | ROZPOCET
8 | K | 132201109 | Příplatek za lepivost k hloubení rýh š do 600 mm v hornině tř. 3 |  |  | m3 | 7.966 | 0 |  | 0 |  |  |  | základní |  | 0 | 0 | 0 | 0 | 0 | 4 | K | 2 |  |  |  | ROZPOCET | 0 | 0 | 0 | 0 | 0 | 1 | 0 | 4 | -358674162
9 | K | 162301101 | Vodorovné přemístění do 500 m výkopku/sypaniny z horniny tř. 1 až 4 |  |  | m3 | 374.45 | 0 |  | 0 |  |  |  | základní |  | 0 | 0 | 0 | 0 | 0 | 4 | K | 2 |  |  |  | ROZPOCET | 0 | 0 | 0 | 0 | 0 | 1 | 0 | 4 | -1663874767
|  |  | "zásyp" 374,45 |  |  |  | 374.45 | [14 empty] | VV | 2 | 2 | True | 1 | ROZPOCET
10 | K | 162701105 | Vodorovné přemístění do 10000 m výkopku/sypaniny z horniny tř. 1 až 4 |  |  | m3 | 68.811 | 0 |  | 0 |  |  |  | základní |  | 0 | 0 | 0 | 0 | 0 | 4 | K | 2 |  |  |  | ROZPOCET | 0 | 0 | 0 | 0 | 0 | 1 | 0 | 4 | -436671348
|  |  | "odkopávka" 60,845 |  |  |  | 60.845 | [14 empty] | VV | 2 | 2 | True | 0 | ROZPOCET
|  |  | "rýha" 7,966 |  |  |  | 7.966 | [14 empty] | VV | 2 | 2 | True | 0 | ROZPOCET
|  |  | Součet |  |  |  | 68.811 | [14 empty] | VV | 2 | 4 | True | 1 | ROZPOCET
11 | K | 162701109 | Příplatek k vodorovnému přemístění výkopku/sypaniny z horniny tř. 1 až 4 ZKD 1000 m přes 10000 m |  |  | m3 | 481.677 | 0 |  | 0 |  |  |  | základní |  | 0 | 0 | 0 | 0 | 0 | 4 | K | 2 |  |  |  | ROZPOCET | 0 | 0 | 0 | 0 | 0 | 1 | 0 | 4 | -91079602
|  |  | 68,811*7 |  |  |  | 481.677 | [14 empty] | VV | 2 | 2 | True | 1 | ROZPOCET
12 | K | 167101102 | Nakládání výkopku z hornin tř. 1 až 4 přes 100 m3 |  |  | m3 | 374.45 | 0 |  | 0 |  |  |  | základní |  | 0 | 0 | 0 | 0 | 0 | 4 | K | 2 |  |  |  | ROZPOCET | 0 | 0 | 0 | 0 | 0 | 1 | 0 | 4 | -744601217
13 | K | 171201201 | Uložení sypaniny na skládky |  |  | m3 | 68.811 | 0 |  | 0 |  |  |  | základní |  | 0 | 0 | 0 | 0 | 0 | 4 | K | 2 |  |  |  | ROZPOCET | 0 | 0 | 0 | 0 | 0 | 1 | 0 | 4 | -969772042
14 | K | 171201211 | Poplatek za uložení odpadu ze sypaniny na skládce (skládkovné) |  |  | t | 123.86 | 0 |  | 0 |  |  |  | základní |  | 0 | 0 | 0 | 0 | 0 | 4 | K | 2 |  |  |  | ROZPOCET | 0 | 0 | 0 | 0 | 0 | 1 | 0 | 4 | 1685861305
|  |  | 68,811*1,8 |  |  |  | 123.86 | [14 empty] | VV | 2 | 2 | True | 1 | ROZPOCET
| 2 - Zakládání | [8 empty] | 0 | [5 empty] | 0 |  | 15.9474 |  | 0 | 1 | D | 1 |  |  |  | ROZPOCET | [6 empty] | 0
15 | K | 211971110 | Zřízení opláštění žeber nebo trativodů geotextilií v rýze nebo zářezu sklonu do 1:2 |  |  | m2 | 12.811 | 0 |  | 0 |  |  |  | základní |  | 0 | 0.00017 | 0.0021779 | 0 | 0 | 4 | K | 2 |  |  |  | ROZPOCET | 0 | 0 | 0 | 0 | 0 | 1 | 0 | 4 | -295642242
|  |  | 25,5*3,14*0,16 |  |  |  | 12.811 | [14 empty] | VV | 2 | 2 | True | 1 | ROZPOCET
16 | M | 693111470 | textilie GEOFILTEX 63 63/35 350 g/m2 do š 8,8 m |  |  | m2 | 72.511 | 0 |  | 0 |  |  |  | základní |  | 0 | 0.00035 | 0.025379 | 0 | 0 | 8 | M | 2 |  |  |  | ROZPOCET | 0 | 0 | 0 | 0 | 0 | 1 | 0 | 4 | 1369406377
|  |  | "odláždění svahů" 59,7 |  |  |  | 59.7 | [14 empty] | VV | 2 | 2 | True | 0 | ROZPOCET
|  |  | "drenáž" 25,5*3,14*0,16 |  |  |  | 12.811 | [14 empty] | VV | 2 | 2 | True | 0 | ROZPOCET
|  |  | Součet |  |  |  | 72.511 | [14 empty] | VV | 2 | 4 | True | 1 | ROZPOCET
17 | K | 212341111 | Obetonování drenážních trub mezerovitým betonem |  |  | m3 | 1.602 | 0 |  | 0 |  |  |  | základní |  | 0 | 0 | 0 | 0 | 0 | 4 | K | 2 |  |  |  | ROZPOCET | 0 | 0 | 0 | 0 | 0 | 1 | 0 | 4 | -428464779
|  |  | "za rubem opěry" 0,3*0,3*8,9*2 |  |  |  | 1.602 | [14 empty] | VV | 2 | 2 | True | 1 | ROZPOCET
82 | K | 212792211 | Odvodnění mostní opěry - drenážní flexibilní plastové potrubí DN 100 |  |  | m | 0.8 | 0 |  | 0 |  |  |  | základní |  | 0 | 0.00048 | 0.000384 | 0 | 0 | 4 | K | 2 |  |  |  | ROZPOCET | 0 | 0 | 0 | 0 | 0 | 1 | 0 | 4 | -219250851
|  |  | 2*0,4 |  |  |  | 0.8 | [14 empty] | VV | 2 | 2 | True | 1 | ROZPOCET
18 | K | 212792212 | Odvodnění mostní opěry - drenážní flexibilní plastové potrubí DN 160 |  |  | m | 17.8 | 0 |  | 0 |  |  |  | základní |  | 0 | 0.00114 | 0.020292 | 0 | 0 | 4 | K | 2 |  |  |  | ROZPOCET | 0 | 0 | 0 | 0 | 0 | 1 | 0 | 4 | 1063838605
|  |  | "za rubem opěry" 8,9*2 |  |  |  | 17.8 | [14 empty] | VV | 2 | 2 | True | 1 | ROZPOCET
19 | K | 213141111 | Zřízení vrstvy z geotextilie v rovině nebo ve sklonu do 1:5 š do 3 m |  |  | m2 | 59.7 | 0 |  | 0 |  |  |  | základní |  | 0 | 0.0001 | 0.00597 | 0 | 0 | 4 | K | 2 |  |  |  | ROZPOCET | 0 | 0 | 0 | 0 | 0 | 1 | 0 | 4 | 24385709
|  |  | "odláždění svahů" 36,8+22,9 |  |  |  | 59.7 | [14 empty] | VV | 2 | 2 | True | 1 | ROZPOCET
20 | K | 215901101 | Zhutnění podloží z hornin soudržných do 92% PS nebo nesoudržných sypkých I(d) do 0,8 |  |  | m2 | 408.565 | 0 |  | 0 |  |  |  | základní |  | 0 | 0 | 0 | 0 | 0 | 4 | K | 2 |  |  |  | ROZPOCET | 0 | 0 | 0 | 0 | 0 | 1 | 0 | 4 | -470367763
|  |  | "základy" 8,71*1,5+7,0*1,5 |  |  |  | 23.565 | [14 empty] | VV | 2 | 2 | True | 0 | ROZPOCET
|  |  | "dlažba" 85,0 |  |  |  | 85 | [14 empty] | VV | 2 | 2 | True | 0 | ROZPOCET
|  |  | "komunikace" 25,0*6,0*2 |  |  |  | 300 | [14 empty] | VV | 2 | 2 | True | 0 | ROZPOCET
|  |  | Součet |  |  |  | 408.565 | [14 empty] | VV | 2 | 4 | True | 1 | ROZPOCET
21 | K | 224311112 | Vrty maloprofilové D do 156 mm úklon do 45° hl do 25 m hor. I a II |  |  | m | 171 | 0 |  | 0 |  |  |  | základní |  | 0 | 0.00016 | 0.02736 | 0 | 0 | 4 | K | 2 |  |  |  | ROZPOCET | 0 | 0 | 0 | 0 | 0 | 1 | 0 | 4 | 1425264747
|  |  | "záporové pažení s převázkou" | [18 empty] | VV | 2 | 1 | True | 0 | ROZPOCET
|  |  | ((4*7)+(2*5,5))*2 |  |  |  | 78 | [14 empty] | VV | 2 | 2 | True | 0 | ROZPOCET
|  |  | 6*5,5 |  |  |  | 33 | [14 empty] | VV | 2 | 2 | True | 0 | ROZPOCET
|  |  | "mikropiloty" | [18 empty] | VV | 2 | 1 | True | 0 | ROZPOCET
|  |  | 3,0*5*2*2 |  |  |  | 60 | [14 empty] | VV | 2 | 2 | True | 0 | ROZPOCET
|  |  | Součet |  |  |  | 171 | [14 empty] | VV | 2 | 4 | True | 1 | ROZPOCET
22 | K | 232211112 | Úprava ocelových jehel z válcovaných tyčí hmotnosti do 70 kg/m |  |  | t | 1.042 | 0 |  | 0 |  |  |  | základní |  | 0 | 0.00075 | 0.0007815 | 0 | 0 | 4 | K | 2 |  |  |  | ROZPOCET | 0 | 0 | 0 | 0 | 0 | 1 | 0 | 4 | 161362677
|  |  | "pažení bez převázky" | [18 empty] | VV | 2 | 1 | True | 0 | ROZPOCET
|  |  | 7,0*4*26,7*0,001 |  |  |  | 0.748 | [14 empty] | VV | 2 | 2 | True | 0 | ROZPOCET
|  |  | 5,5*2*26,7*0,001 |  |  |  | 0.294 | [14 empty] | VV | 2 | 2 | True | 0 | ROZPOCET
|  |  | Součet |  |  |  | 1.042 | [14 empty] | VV | 2 | 4 | True | 1 | ROZPOCET
23 | K | 232231133 | Vytažení ocelových jehel svislých hmotnosti nad 70 kg/m hl do 7 m |  |  | m | 111 | 0 |  | 0 |  |  |  | základní |  | 0 | 0 | 0 | 0 | 0 | 4 | K | 2 |  |  |  | ROZPOCET | 0 | 0 | 0 | 0 | 0 | 1 | 0 | 4 | -1197227750
24 | K | 274315124 | Základové pasy z betonu prokládaného kamenem C 16/20 |  |  | m3 | 5 | 0 |  | 0 |  |  |  | základní |  | 0 | 2.5601 | 12.8003 | 0 | 0 | 4 | K | 2 |  |  |  | ROZPOCET | 0 | 0 | 0 | 0 | 0 | 1 | 0 | 4 | 1462889490
|  |  | "prahy na konci zpevnění" 2*1,0*0,5*5,0 |  |  |  | 5 | [14 empty] | VV | 2 | 2 | True | 1 | ROZPOCET
25 | K | 274321118 | Základové pasy, prahy, věnce a ostruhy ze ŽB C 30/37 |  |  | m3 | 21.264 | 0 |  | 0 |  |  |  | základní |  | 0 | 0 | 0 | 0 | 0 | 4 | K | 2 |  |  |  | ROZPOCET | 0 | 0 | 0 | 0 | 0 | 1 | 0 | 4 | -458844425
|  |  | "základ rámu" 8,86*1,5*0,8*2 |  |  |  | 21.264 | [14 empty] | VV | 2 | 2 | True | 1 | ROZPOCET
26 | K | 274351111 | Bednění základových pasů tradiční oboustranné |  |  | m2 | 22 | 0 |  | 0 |  |  |  | základní |  | 0 | 0.0351 | 0.7722 | 0 | 0 | 4 | K | 2 |  |  |  | ROZPOCET | 0 | 0 | 0 | 0 | 0 | 1 | 0 | 4 | -1707097009
|  |  | "prahy na konci zpevnění" (2*1,0*0,5+2*5,0*1,0)*2 |  |  |  | 22 | [14 empty] | VV | 2 | 2 | True | 1 | ROZPOCET
27 | K | 274354111 | Bednění základových pasů - zřízení |  |  | m2 | 33.152 | 0 |  | 0 |  |  |  | základní |  | 0 | 0.00144 | 0.047739 | 0 | 0 | 4 | K | 2 |  |  |  | ROZPOCET | 0 | 0 | 0 | 0 | 0 | 1 | 0 | 4 | 1426872848
|  |  | "základ rámu" (8,86+1,5)*2*0,8*2 |  |  |  | 33.152 | [14 empty] | VV | 2 | 2 | True | 1 | ROZPOCET
28 | K | 274354211 | Bednění základových pasů - odstranění |  |  | m2 | 33.152 | 0 |  | 0 |  |  |  | základní |  | 0 | 4e-05 | 0.0013261 | 0 | 0 | 4 | K | 2 |  |  |  | ROZPOCET | 0 | 0 | 0 | 0 | 0 | 1 | 0 | 4 | 1528932158
29 | K | 283111113R | Trubkové mikropiloty svislé část hladká D 115 mm |  |  | m | 60 | 0 |  | 0 |  |  |  | základní |  | 0 | 0.03739 | 2.2434 | 0 | 0 | 4 | K | 2 |  |  |  | ROZPOCET | 0 | 0 | 0 | 0 | 0 | 1 | 0 | 4 | -187257557
|  |  | Položka mikropiloty obsahuje kompletní práce, které jsou nutné pro předepsanou funkci mikropilot, t.j. dodání trubek a injekčních hmot, osazení a zainjektování trubek, včetně pomocných konstrukcí (lešení, montážní plošiny a pod.) | [18 empty] | P | 2
|  |  | 3,0*5*2*2 |  |  |  | 60 | [14 empty] | VV | 2 | 2 | True | 1 | ROZPOCET
| 3 - Svislé a kompletní konstrukce | [8 empty] | 0 | [5 empty] | 0 |  | 2.8294 |  | 0 | 1 | D | 1 |  |  |  | ROZPOCET | [6 empty] | 0
30 | K | 317171126 | Kotvení monolitického betonu římsy do mostovky kotvou do vývrtu |  |  | kus | 22 | 0 |  | 0 |  |  |  | základní |  | 0 | 0.0007 | 0.0154 | 0 | 0 | 4 | K | 2 |  |  |  | ROZPOCET | 0 | 0 | 0 | 0 | 0 | 1 | 0 | 4 | -1649370904
|  |  | 7+10+5 |  |  |  | 22 | [14 empty] | VV | 2 | 2 | True | 1 | ROZPOCET
31 | M | 548792020 | kotva pro uchycení fasádních panelů římsy do vývrtu |  |  | kus | 22 | 0 |  | 0 |  |  |  | základní |  | 0 | 0.00487 | 0.10714 | 0 | 0 | 8 | M | 2 |  |  |  | ROZPOCET | 0 | 0 | 0 | 0 | 0 | 1 | 0 | 4 | 1992686144
32 | K | 317321119 | Mostní římsy ze ŽB C 35/45 |  |  | m3 | 11.62 | 0 |  | 0 |  |  |  | základní |  | 0 | 0 | 0 | 0 | 0 | 4 | K | 2 |  |  |  | ROZPOCET | 0 | 0 | 0 | 0 | 0 | 1 | 0 | 4 | -220277207
|  |  | "levostraná" 0,43*7,0 |  |  |  | 3.01 | [14 empty] | VV | 2 | 2 | True | 0 | ROZPOCET
|  |  | "pravostraná" 0,82*10,5 |  |  |  | 8.61 | [14 empty] | VV | 2 | 2 | True | 0 | ROZPOCET
|  |  | Součet |  |  |  | 11.62 | [14 empty] | VV | 2 | 4 | True | 1 | ROZPOCET
33 | K | 317353121 | Bednění mostních říms všech tvarů - zřízení |  |  | m2 | 27.598 | 0 |  | 0 |  |  |  | základní |  | 0 | 0.04174 | 1.1519 | 0 | 0 | 4 | K | 2 |  |  |  | ROZPOCET | 0 | 0 | 0 | 0 | 0 | 1 | 0 | 4 | -1620153236
|  |  | "levostraná" (1,3+0,265)*7,0 |  |  |  | 10.955 | [14 empty] | VV | 2 | 2 | True | 0 | ROZPOCET
|  |  | "pravostraná" (1,3+0,285)*10,5 |  |  |  | 16.643 | [14 empty] | VV | 2 | 2 | True | 0 | ROZPOCET
|  |  | Součet |  |  |  | 27.598 | [14 empty] | VV | 2 | 4 | True | 1 | ROZPOCET
34 | K | 317353221 | Bednění mostních říms všech tvarů - odstranění |  |  | m2 | 27.598 | 0 |  | 0 |  |  |  | základní |  | 0 | 2e-05 | 0.00055196 | 0 | 0 | 4 | K | 2 |  |  |  | ROZPOCET | 0 | 0 | 0 | 0 | 0 | 1 | 0 | 4 | 1827869151
35 | K | 317361116 | Výztuž mostních říms z betonářské oceli 10 505 |  |  | t | 1.4 | 0 |  | 0 |  |  |  | základní |  | 0 | 1.0488 | 1.4683 | 0 | 0 | 4 | K | 2 |  |  |  | ROZPOCET | 0 | 0 | 0 | 0 | 0 | 1 | 0 | 4 | -1276270489
36 | K | 334323218 | Mostní křídla a závěrné zídky ze ŽB C 30/37 |  |  | m3 | 9.444 | 0 |  | 0 |  |  |  | základní |  | 0 | 0 | 0 | 0 | 0 | 4 | K | 2 |  |  |  | ROZPOCET | 0 | 0 | 0 | 0 | 0 | 1 | 0 | 4 | 1460873428
|  |  | 2*6,3*0,48+0,12*2,75*2 |  |  |  | 6.708 | [14 empty] | VV | 2 | 2 | True | 0 | ROZPOCET
|  |  | 2*2,6*0,48+0,12*1,0*2 |  |  |  | 2.736 | [14 empty] | VV | 2 | 2 | True | 0 | ROZPOCET
|  |  | Součet |  |  |  | 9.444 | [14 empty] | VV | 2 | 4 | True | 1 | ROZPOCET
37 | K | 334351112 | Bednění systémové mostních opěr a úložných prahů z překližek pro ŽB - zřízení |  |  | m2 | 44.35 | 0 |  | 0 |  |  |  | základní |  | 0 | 0.00182 | 0.080717 | 0 | 0 | 4 | K | 2 |  |  |  | ROZPOCET | 0 | 0 | 0 | 0 | 0 | 1 | 0 | 4 | 1543115624
|  |  | 2*2*6,3+2*4,1*0,48+0,245*2,75*2 |  |  |  | 30.484 | [14 empty] | VV | 2 | 2 | True | 0 | ROZPOCET
|  |  | 2*2*2,6+3,1*0,48*2+0,245*1,0*2 |  |  |  | 13.866 | [14 empty] | VV | 2 | 2 | True | 0 | ROZPOCET
|  |  | Součet |  |  |  | 44.35 | [14 empty] | VV | 2 | 4 | True | 1 | ROZPOCET
38 | K | 334351194 | Příplatek k systémovému bednění opěr a úložných prahů za drážku hloubky přes 150 mm |  |  | m | 7.5 | 0 |  | 0 |  |  |  | základní |  | 0 | 0.00048 | 0.0036 | 0 | 0 | 4 | K | 2 |  |  |  | ROZPOCET | 0 | 0 | 0 | 0 | 0 | 1 | 0 | 4 | -1207556781
|  |  | 2,75*2+1,0*2 |  |  |  | 7.5 | [14 empty] | VV | 2 | 2 | True | 1 | ROZPOCET
39 | K | 334351211 | Bednění systémové mostních opěr a úložných prahů z překližek - odstranění |  |  | m2 | 44.35 | 0 |  | 0 |  |  |  | základní |  | 0 | 4e-05 | 0.001774 | 0 | 0 | 4 | K | 2 |  |  |  | ROZPOCET | 0 | 0 | 0 | 0 | 0 | 1 | 0 | 4 | -1324579806
| 4 - Vodorovné konstrukce | [8 empty] | 0 | [5 empty] | 0 |  | 483.8069 |  | 0 | 1 | D | 1 |  |  |  | ROZPOCET | [6 empty] | 0
40 | K | 232221133 | Zaražení ocelových jehel svisle hmotnosti nad 70 kg/m hl 7 m |  |  | m | 111 | 0 |  | 0 |  |  |  | základní |  | 0 | 0 | 0 | 0 | 0 | 4 | K | 2 |  |  |  | ROZPOCET | 0 | 0 | 0 | 0 | 0 | 1 | 0 | 4 | 920569989
41 | K | 421321118 | Mostní nosné konstrukce klenbové ze ŽB C 30/37 |  |  | m3 | 39.201 | 0 |  | 0 |  |  |  | základní |  | 0 | 0 | 0 | 0 | 0 | 4 | K | 2 |  |  |  | ROZPOCET | 0 | 0 | 0 | 0 | 0 | 1 | 0 | 4 | -1265762930
|  |  | "deska" 9,2*2,5 |  |  |  | 23 | [14 empty] | VV | 2 | 2 | True | 0 | ROZPOCET
|  |  | "stěny" 2*0,93*8,71 |  |  |  | 16.201 | [14 empty] | VV | 2 | 2 | True | 0 | ROZPOCET
|  |  | Součet |  |  |  | 39.201 | [14 empty] | VV | 2 | 4 | True | 1 | ROZPOCET
42 | K | 421351111 | Bednění přesahu spřažené mostovky š do 600 mm - zřízení |  |  | m2 | 140.372 | 0 |  | 0 |  |  |  | základní |  | 0 | 0.0076 | 1.0668 | 0 | 0 | 4 | K | 2 |  |  |  | ROZPOCET | 0 | 0 | 0 | 0 | 0 | 1 | 0 | 4 | 1497862431
|  |  | "deska" (4,4+2*0,6)*9,2+2*2,5 |  |  |  | 56.52 | [14 empty] | VV | 2 | 2 | True | 0 | ROZPOCET
|  |  | "stěny" 2*2*0,93+2*2*2,3*8,71 |  |  |  | 83.852 | [14 empty] | VV | 2 | 2 | True | 0 | ROZPOCET
|  |  | Součet |  |  |  | 140.372 | [14 empty] | VV | 2 | 4 | True | 1 | ROZPOCET
43 | K | 421351211 | Bednění přesahu spřažené mostovky š do 600 mm - odstranění |  |  | m2 | 140.372 | 0 |  | 0 |  |  |  | základní |  | 0 | 0 | 0 | 0 | 0 | 4 | K | 2 |  |  |  | ROZPOCET | 0 | 0 | 0 | 0 | 0 | 1 | 0 | 4 | -257971993
44 | K | 421361226 | Výztuž ŽB deskového mostu z betonářské oceli 10 505 |  |  | t | 15.9 | 0 |  | 0 |  |  |  | základní |  | 0 | 1.0491 | 16.6805 | 0 | 0 | 4 | K | 2 |  |  |  | ROZPOCET | 0 | 0 | 0 | 0 | 0 | 1 | 0 | 4 | -897026475
45 | K | 451311111 | Podklad pod dlažbu z betonu prostého tř. B7,5 tl do 100 mm |  |  | m2 | 155 | 0 |  | 0 |  |  |  | základní |  | 0 | 0 | 0 | 0 | 0 | 4 | K | 2 |  |  |  | ROZPOCET | 0 | 0 | 0 | 0 | 0 | 1 | 0 | 4 | 96591338
|  |  | "svahy" 36,5 |  |  |  | 36.5 | [14 empty] | VV | 2 | 2 | True | 0 | ROZPOCET
|  |  | "koryto" 5,0*23,7 |  |  |  | 118.5 | [14 empty] | VV | 2 | 2 | True | 0 | ROZPOCET
|  |  | Součet |  |  |  | 155 | [14 empty] | VV | 2 | 4 | True | 1 | ROZPOCET
46 | K | 451315124 | Podkladní nebo výplňová vrstva z betonu C 12/15 tl do 150 mm |  |  | m2 | 32.436 | 0 |  | 0 |  |  |  | základní |  | 0 | 0 | 0 | 0 | 0 | 4 | K | 2 |  |  |  | ROZPOCET | 0 | 0 | 0 | 0 | 0 | 1 | 0 | 4 | 289330739
|  |  | 2*1,8*9,01 |  |  |  | 32.436 | [14 empty] | VV | 2 | 2 | True | 1 | ROZPOCET
47 | K | 451571221 | Podklad pod dlažbu ze štěrkopísku tl do 100 mm |  |  | m2 | 155 | 0 |  | 0 |  |  |  | základní |  | 0 | 0.2004 | 31.062 | 0 | 0 | 4 | K | 2 |  |  |  | ROZPOCET | 0 | 0 | 0 | 0 | 0 | 1 | 0 | 4 | 1084839165
|  |  | "svahy" 36,5 |  |  |  | 36.5 | [14 empty] | VV | 2 | 2 | True | 0 | ROZPOCET
|  |  | "koryto" 5,0*23,7 |  |  |  | 118.5 | [14 empty] | VV | 2 | 2 | True | 0 | ROZPOCET
|  |  | Součet |  |  |  | 155 | [14 empty] | VV | 2 | 4 | True | 1 | ROZPOCET
48 | K | 457311116 | Vyrovnávací nebo spádový beton C 20/25 včetně úpravy povrchu |  |  | m3 | 8.622 | 0 |  | 0 |  |  |  | základní |  | 0 | 0 | 0 | 0 | 0 | 4 | K | 2 |  |  |  | ROZPOCET | 0 | 0 | 0 | 0 | 0 | 1 | 0 | 4 | 1510673318
|  |  | "pod drenáž" 0,3*1,3*8,9*2 |  |  |  | 6.942 | [14 empty] | VV | 2 | 2 | True | 0 | ROZPOCET
|  |  | "nabetonování na stávající opěře" 1,6*0,15*7,0 |  |  |  | 1.68 | [14 empty] | VV | 2 | 2 | True | 0 | ROZPOCET
|  |  | Součet |  |  |  | 8.622 | [14 empty] | VV | 2 | 4 | True | 1 | ROZPOCET
49 | K | 458501112 | Výplňové klíny za opěrou z kameniva drceného hutněného po vrstvách |  |  | m3 | 141.6 | 0 |  | 0 |  |  |  | základní |  | 0 | 2.45 | 346.92 | 0 | 0 | 4 | K | 2 |  |  |  | ROZPOCET | 0 | 0 | 0 | 0 | 0 | 1 | 0 | 4 | 414407542
|  |  | "zásyp základu" 2*3.7*9+2*0.6*10 |  |  |  | 78.6 | [14 empty] | VV | 2 | 2 | True | 0 | ROZPOCET
|  |  | "zásyp opěr" 3.5*2*9 |  |  |  | 63 | [14 empty] | VV | 2 | 2 | True | 0 | ROZPOCET
|  |  | Součet |  |  |  | 141.6 | [14 empty] | VV | 2 | 4 | True | 1 | ROZPOCET
50 | K | 458591199R | Zřízení těsnící vrstvy za opěrou |  |  | m2 | 60.52 | 0 |  | 0 |  |  |  | základní |  | 0 | 0 | 0 | 0 | 0 | 4 | K | 2 |  |  |  | ROZPOCET | 0 | 0 | 0 | 0 | 0 | 1 | 0 | 4 | -521807271
|  |  | 2*8,9*3,4 |  |  |  | 60.52 | [14 empty] | VV | 2 | 2 | True | 1 | ROZPOCET
51 | K | 465317212 | Dlažba (zpevnění) svahu u mostních opěr tl do 150 mm z betonu prostého C 25/30 |  |  | m2 | 36.5 | 0 |  | 0 |  |  |  | základní |  | 0 | 0 | 0 | 0 | 0 | 4 | K | 2 |  |  |  | ROZPOCET | 0 | 0 | 0 | 0 | 0 | 1 | 0 | 4 | -1497034464
|  |  | "svahy" 36,5 |  |  |  | 36.5 | [14 empty] | VV | 2 | 2 | True | 1 | ROZPOCET
52 | K | 465513127 | Dlažba z lomového kamene na cementovou maltu s vyspárováním tl 200 mm |  |  | m2 | 118.5 | 0 |  | 0 |  |  |  | základní |  | 0 | 0.74327 | 88.0775 | 0 | 0 | 4 | K | 2 |  |  |  | ROZPOCET | 0 | 0 | 0 | 0 | 0 | 1 | 0 | 4 | -1056531354
|  |  | "koryto" 5,0*23,7 |  |  |  | 118.5 | [14 empty] | VV | 2 | 2 | True | 1 | ROZPOCET
| 5 - Komunikace pozemní | [8 empty] | 0 | [5 empty] | 0 |  | 1.126 |  | 0 | 1 | D | 1 |  |  |  | ROZPOCET | [6 empty] | 0
53 | K | 561021121 | Zřízení podkladu ze zeminy upravené vápnem, cementem, směsnými pojivy tl 200 mm plochy do 5000 m2 |  |  | m2 | 71.5 | 0 |  | 0 |  |  |  | základní |  | 0 | 0 | 0 | 0 | 0 | 4 | K | 2 |  |  |  | ROZPOCET | 0 | 0 | 0 | 0 | 0 | 1 | 0 | 4 | 474516048
|  |  | SH C9-12, tl. 180mm | [18 empty] | P | 2
54 | M | 585347130 | hydrát vápenný dolomitický VJ bal. 25 kg |  |  | t | 1.126 | 0 |  | 0 |  |  |  | základní |  | 0 | 1 | 1.126 | 0 | 0 | 8 | M | 2 |  |  |  | ROZPOCET | 0 | 0 | 0 | 0 | 0 | 1 | 0 | 4 | 1534614039
|  |  | 71,5*0,18*1750/100*5/1000 |  |  |  | 1.126 | [14 empty] | VV | 2 | 2 | True | 1 | ROZPOCET
55 | K | 564871111 | Podklad ze štěrkodrtě ŠD tl 250 mm |  |  | m2 | 71.5 | 0 |  | 0 |  |  |  | základní |  | 0 | 0 | 0 | 0 | 0 | 4 | K | 2 |  |  |  | ROZPOCET | 0 | 0 | 0 | 0 | 0 | 1 | 0 | 4 | 1328377817
|  |  | "před a za mostem" 2*5,5*6,5 |  |  |  | 71.5 | [14 empty] | VV | 2 | 2 | True | 1 | ROZPOCET
56 | K | 565176111 | Asfaltový beton vrstva podkladní ACP 22 (obalované kamenivo OKH) tl 100 mm š do 3 m |  |  | m2 | 71.5 | 0 |  | 0 |  |  |  | základní |  | 0 | 0 | 0 | 0 | 0 | 4 | K | 2 |  |  |  | ROZPOCET | 0 | 0 | 0 | 0 | 0 | 1 | 0 | 4 | -1273136948
|  |  | "před a za mostem" 2*5,5*6,5 |  |  |  | 71.5 | [14 empty] | VV | 2 | 2 | True | 1 | ROZPOCET
57 | K | 573111111 | Postřik živičný infiltrační s posypem z asfaltu množství 0,60 kg/m2 |  |  | m2 | 71.5 | 0 |  | 0 |  |  |  | základní |  | 0 | 0 | 0 | 0 | 0 | 4 | K | 2 |  |  |  | ROZPOCET | 0 | 0 | 0 | 0 | 0 | 1 | 0 | 4 | 396964416
|  |  | "před a za mostem" 2*5,5*6,5 |  |  |  | 71.5 | [14 empty] | VV | 2 | 2 | True | 1 | ROZPOCET
58 | K | 573231108 | Postřik živičný spojovací ze silniční emulze v množství 0,50 kg/m2 |  |  | m2 | 208 | 0 |  | 0 |  |  |  | základní |  | 0 | 0 | 0 | 0 | 0 | 4 | K | 2 |  |  |  | ROZPOCET | 0 | 0 | 0 | 0 | 0 | 1 | 0 | 4 | -690661959
|  |  | "před a za mostem" 2*2*5,5*6,5 |  |  |  | 143 | [14 empty] | VV | 2 | 2 | True | 0 | ROZPOCET
|  |  | "na mostě" 2*5,0*6,5 |  |  |  | 65 | [14 empty] | VV | 2 | 2 | True | 0 | ROZPOCET
|  |  | Součet |  |  |  | 208 | [14 empty] | VV | 2 | 4 | True | 1 | ROZPOCET
59 | K | 577133131 | Asfaltový beton vrstva obrusná ACO 8 (ABJ) tl 40 mm š přes 3 m z modifikovaného asfaltu |  |  | m2 | 48.75 | 0 |  | 0 |  |  |  | základní |  | 0 | 0 | 0 | 0 | 0 | 4 | K | 2 |  |  |  | ROZPOCET | 0 | 0 | 0 | 0 | 0 | 1 | 0 | 4 | -1514969839
|  |  | "na mostě" 5,0*6,5+2*1,25*6,5 |  |  |  | 48.75 | [14 empty] | VV | 2 | 2 | True | 1 | ROZPOCET
60 | K | 577144141 | Asfaltový beton vrstva obrusná ACO 11 (ABS) tř. I tl 50 mm š přes 3 m z modifikovaného asfaltu |  |  | m2 | 104 | 0 |  | 0 |  |  |  | základní |  | 0 | 0 | 0 | 0 | 0 | 4 | K | 2 |  |  |  | ROZPOCET | 0 | 0 | 0 | 0 | 0 | 1 | 0 | 4 | -1832737481
|  |  | "před a za mostem" 2*5,5*6,5 |  |  |  | 71.5 | [14 empty] | VV | 2 | 2 | True | 0 | ROZPOCET
|  |  | "na mostě" 5,0*6,5 |  |  |  | 32.5 | [14 empty] | VV | 2 | 2 | True | 0 | ROZPOCET
|  |  | Součet |  |  |  | 104 | [14 empty] | VV | 2 | 4 | True | 1 | ROZPOCET
61 | K | 577145142 | Asfaltový beton vrstva ložní ACL 16 (ABH) tl 50 mm š přes 3 m z modifikovaného asfaltu |  |  | m2 | 32.5 | 0 |  | 0 |  |  |  | základní |  | 0 | 0 | 0 | 0 | 0 | 4 | K | 2 |  |  |  | ROZPOCET | 0 | 0 | 0 | 0 | 0 | 1 | 0 | 4 | 892869720
|  |  | "na mostě" 5,0*6,5 |  |  |  | 32.5 | [14 empty] | VV | 2 | 2 | True | 1 | ROZPOCET
81 | K | 577165122 | Asfaltový beton vrstva ložní ACL 16 (ABH) tl 70 mm š přes 3 m z nemodifikovaného asfaltu |  |  | m2 | 71.5 | 0 |  | 0 |  |  |  | základní |  | 0 | 0 | 0 | 0 | 0 | 4 | K | 2 |  |  |  | ROZPOCET | 0 | 0 | 0 | 0 | 0 | 1 | 0 | 4 | -1732229647
|  |  | "před a za mostem" 2*5,5*6,5 |  |  |  | 71.5 | [14 empty] | VV | 2 | 2 | True | 1 | ROZPOCET
| 6 - Úpravy povrchů, podlahy a osazování výplní | [8 empty] | 0 | [5 empty] | 0 |  | 0.028756 |  | 0 | 1 | D | 1 |  |  |  | ROZPOCET | [6 empty] | 0
63 | K | 628611131 | Nátěr betonu mostu akrylátový 2x ochranný pružný OS-C |  |  | m2 | 55.3 | 0 |  | 0 |  |  |  | základní |  | 0 | 0.00052 | 0.028756 | 0 | 0 | 4 | K | 2 |  |  |  | ROZPOCET | 0 | 0 | 0 | 0 | 0 | 1 | 0 | 4 | -471661862
|  |  | "římsa" 2,5*7,0+3,6*10,5 |  |  |  | 55.3 | [14 empty] | VV | 2 | 2 | True | 1 | ROZPOCET
| 9 - Ostatní konstrukce a práce, bourání | [8 empty] | 0 | [5 empty] | 0 |  | 1.4288 |  | 0 | 1 | D | 1 |  |  |  | ROZPOCET | [6 empty] | 0
64 | K | 911121111 | Montáž zábradlí ocelového přichyceného vruty do betonového podkladu |  |  | m | 10.5 | 0 |  | 0 |  |  |  | základní |  | 0 | 0.00084 | 0.00882 | 0 | 0 | 4 | K | 2 |  |  |  | ROZPOCET | 0 | 0 | 0 | 0 | 0 | 1 | 0 | 4 | 1208239974
|  |  | vč. PKO | [18 empty] | P | 2
65 | M | 553912090 | zábradelní výplň ze svislých tyčí-pozink.+barva |  |  | kus | 6 | 0 |  | 0 |  |  |  | základní |  | 0 | 0.04648 | 0.27888 | 0 | 0 | 8 | M | 2 |  |  |  | ROZPOCET | 0 | 0 | 0 | 0 | 0 | 1 | 0 | 4 | 747892822
66 | K | 911334122 | Svodidlo ocelové zábradelní zádržnosti H2 typ ZSNH4/H2 kotvené do římsy s výplní ze svislých tyčí |  |  | m | 7 | 0 |  | 0 |  |  |  | základní |  | 0 | 0.07055 | 0.49385 | 0 | 0 | 4 | K | 2 |  |  |  | ROZPOCET | 0 | 0 | 0 | 0 | 0 | 1 | 0 | 4 | 56295320
|  |  | vč. PKO | [18 empty] | P | 2
67 | K | 911334621 | Mostní svodidlo ocelové úrovně zádržnosti H 2 typ KB1 RH2 K |  |  | m | 10.5 | 0 |  | 0 |  |  |  | základní |  | 0 | 0.0447 | 0.46935 | 0 | 0 | 4 | K | 2 |  |  |  | ROZPOCET | 0 | 0 | 0 | 0 | 0 | 1 | 0 | 4 | 461133701
|  |  | vč. PKO | [18 empty] | P | 2
68 | K | 914112111 | Tabulka s označením evidenčního čísla mostu |  |  | kus | 2 | 0 |  | 0 |  |  |  | základní |  | 0 | 0.08542 | 0.17084 | 0 | 0 | 4 | K | 2 |  |  |  | ROZPOCET | 0 | 0 | 0 | 0 | 0 | 1 | 0 | 4 | -1710136876
83 | K | 931992111 | Výplň dilatačních spár z pěnového polystyrénu tl 20 mm |  |  | m2 | 2 | 0 |  | 0 |  |  |  | základní |  | 0 | 0.00063 | 0.00126 | 0 | 0 | 4 | K | 2 |  |  |  | ROZPOCET | 0 | 0 | 0 | 0 | 0 | 1 | 0 | 4 | -333642987
|  |  | "mezi novým mostem a stávající konstrukcí" 2,0 |  |  |  | 2 | [14 empty] | VV | 2 | 2 | True | 1 | ROZPOCET
69 | K | 936941111 | Osazení měděného odvodňovače mostovky do plastbetonu |  |  | kus | 2 | 0 |  | 0 |  |  |  | základní |  | 0 | 0.00192 | 0.00384 | 0 | 0 | 4 | K | 2 |  |  |  | ROZPOCET | 0 | 0 | 0 | 0 | 0 | 1 | 0 | 4 | -854371688
70 | M | 196314599R | odvodňovací trubička izolace |  |  | kus | 2 | 0 |  | 0 |  |  |  | základní |  | 0 | 0.001 | 0.002 | 0 | 0 | 8 | M | 2 |  |  |  | ROZPOCET | 0 | 0 | 0 | 0 | 0 | 1 | 0 | 4 | -1020061629
| 998 - Přesun hmot | [8 empty] | 0 | [5 empty] | 0 |  | 0 |  | 0 | 1 | D | 1 |  |  |  | ROZPOCET | [6 empty] | 0
71 | K | 998212111 | Přesun hmot pro mosty zděné, monolitické betonové nebo ocelové v do 20 m |  |  | t | 505.976 | 0 |  | 0 |  |  |  | základní |  | 0 | 0 | 0 | 0 | 0 | 4 | K | 2 |  |  |  | ROZPOCET | 0 | 0 | 0 | 0 | 0 | 1 | 0 | 4 | 709396470
72 | K | 998212195 | Příplatek k přesunu hmot pro mosty zděné nebo monolitické za zvětšený přesun do 5000 m |  |  | t | 505.976 | 0 |  | 0 |  |  |  | základní |  | 0 | 0 | 0 | 0 | 0 | 4 | K | 2 |  |  |  | ROZPOCET | 0 | 0 | 0 | 0 | 0 | 1 | 0 | 4 | -904285177
| PSV - Práce a dodávky PSV | [8 empty] | 0 | [5 empty] | 0 |  | 0.64435 |  | 0 | 2 | D | 0 |  |  |  | ROZPOCET | [6 empty] | 0
| 711 - Izolace proti vodě, vlhkosti a plynům | [8 empty] | 0 | [5 empty] | 0 |  | 0.64435 |  | 0 | 2 | D | 1 |  |  |  | ROZPOCET | [6 empty] | 0
73 | K | 711111002 | Provedení izolace proti zemní vlhkosti vodorovné za studena lakem asfaltovým |  |  | m2 | 19.492 | 0 |  | 0 |  |  |  | základní |  | 0 | 0 | 0 | 0 | 0 | 16 | K | 2 |  |  |  | ROZPOCET | 0 | 0 | 0 | 0 | 0 | 1 | 0 | 16 | 2069443550
|  |  | "základy" 2*2*0,55*8,86 |  |  |  | 19.492 | [14 empty] | VV | 2 | 2 | True | 1 | ROZPOCET
74 | M | 111631520 | lak asfaltový RENOLAK ALN bal. 160 kg |  |  | t | 0.007 | 0 |  | 0 |  |  |  | základní |  | 0 | 1 | 0.007 | 0 | 0 | 32 | M | 2 |  |  |  | ROZPOCET | 0 | 0 | 0 | 0 | 0 | 1 | 0 | 16 | -414650228
75 | K | 711112002 | Provedení izolace proti zemní vlhkosti svislé za studena lakem asfaltovým |  |  | m2 | 56.696 | 0 |  | 0 |  |  |  | základní |  | 0 | 0 | 0 | 0 | 0 | 16 | K | 2 |  |  |  | ROZPOCET | 0 | 0 | 0 | 0 | 0 | 1 | 0 | 16 | 449219718
|  |  | "základy" 2*2*0,8*8,86+2*0,4*8,86 |  |  |  | 35.44 | [14 empty] | VV | 2 | 2 | True | 0 | ROZPOCET
|  |  | "křídla" | [18 empty] | VV | 2 | 1 | True | 0 | ROZPOCET
|  |  | 2*6,3+4,1*0,48 |  |  |  | 14.568 | [14 empty] | VV | 2 | 2 | True | 0 | ROZPOCET
|  |  | 2*2,6+3,1*0,48 |  |  |  | 6.688 | [14 empty] | VV | 2 | 2 | True | 0 | ROZPOCET
|  |  | Součet |  |  |  | 56.696 | [14 empty] | VV | 2 | 4 | True | 1 | ROZPOCET
76 | M | 111631520 | lak asfaltový RENOLAK ALN bal. 160 kg |  |  | t | 0.026 | 0 |  | 0 |  |  |  | základní |  | 0 | 1 | 0.026 | 0 | 0 | 32 | M | 2 |  |  |  | ROZPOCET | 0 | 0 | 0 | 0 | 0 | 1 | 0 | 16 | -479649722
77 | K | 711341564 | Provedení hydroizolace mostovek pásy přitavením NAIP |  |  | m2 | 123.218 | 0 |  | 0 |  |  |  | základní |  | 0 | 0.00038 | 0.046823 | 0 | 0 | 16 | K | 2 |  |  |  | ROZPOCET | 0 | 0 | 0 | 0 | 0 | 1 | 0 | 16 | -1535648812
|  |  | "mostovka" 5,0*9,2 |  |  |  | 46 | [14 empty] | VV | 2 | 2 | True | 0 | ROZPOCET
|  |  | "zesílení pod římsou" (2,2+0,9)*5,0 |  |  |  | 15.5 | [14 empty] | VV | 2 | 2 | True | 0 | ROZPOCET
|  |  | "stěny" 2*2,9*8,71 |  |  |  | 50.518 | [14 empty] | VV | 2 | 2 | True | 0 | ROZPOCET
|  |  | "pod spádovým betonem" 1,6*7,0 |  |  |  | 11.2 | [14 empty] | VV | 2 | 2 | True | 0 | ROZPOCET
|  |  | Součet |  |  |  | 123.218 | [14 empty] | VV | 2 | 4 | True | 1 | ROZPOCET
78 | M | 628322820 | pás těžký asfaltovaný HYDROBIT V 60 S 35 |  |  | m2 | 141.701 | 0 |  | 0 |  |  |  | základní |  | 0 | 0.00388 | 0.5498 | 0 | 0 | 32 | M | 2 |  |  |  | ROZPOCET | 0 | 0 | 0 | 0 | 0 | 1 | 0 | 16 | 1783104935
84 | K | 711491272 | Provedení izolace proti vodě svislé z textilií vrstva ochranná |  |  | m2 | 21.256 | 0 |  | 0 |  |  |  | základní |  | 0 | 0 | 0 | 0 | 0 | 16 | K | 2 |  |  |  | ROZPOCET | 0 | 0 | 0 | 0 | 0 | 1 | 0 | 16 | 118537623
|  |  | "křídla" | [18 empty] | VV | 2 | 1 | True | 0 | ROZPOCET
|  |  | 2*6,3+4,1*0,48 |  |  |  | 14.568 | [14 empty] | VV | 2 | 2 | True | 0 | ROZPOCET
|  |  | 2*2,6+3,1*0,48 |  |  |  | 6.688 | [14 empty] | VV | 2 | 2 | True | 0 | ROZPOCET
|  |  | Součet |  |  |  | 21.256 | [14 empty] | VV | 2 | 4 | True | 1 | ROZPOCET
85 | M | 693110140 | geotextilie tkaná (polyester) PK-TEX PET 300/50 660 g/m2 |  |  | m2 | 22.319 | 0 |  | 0 |  |  |  | základní |  | 0 | 0.00066 | 0.014731 | 0 | 0 | 32 | M | 2 |  |  |  | ROZPOCET | 0 | 0 | 0 | 0 | 0 | 1 | 0 | 16 | 1428795098
79 | K | 998711101 | Přesun hmot tonážní pro izolace proti vodě, vlhkosti a plynům v objektech výšky do 6 m |  |  | t | 0.644 | 0 |  | 0 |  |  |  | základní |  | 0 | 0 | 0 | 0 | 0 | 16 | K | 2 |  |  |  | ROZPOCET | 0 | 0 | 0 | 0 | 0 | 1 | 0 | 16 | -992099956
80 | K | 998711199 | Příplatek k přesunu hmot tonážní 711 za zvětšený přesun ZKD 1000 m přes 1000 m |  |  | t | 2.576 | 0 |  | 0 |  |  |  | základní |  | 0 | 0 | 0 | 0 | 0 | 16 | K | 2 |  |  |  | ROZPOCET | 0 | 0 | 0 | 0 | 0 | 1 | 0 | 16 | 1077260179
| VP - Vícepráce | [8 empty] | 0 | [11 empty] | D | 0 |  |  |  | PN | [6 empty] | 0
| K | [8 empty] | 0 |  |  |  | základní | [7 empty] | PN | 1 |  |  |  | PN | 0 | 0 | 0 | 0 | 0 | 1 | 0
| K | [8 empty] | 0 |  |  |  | základní | [7 empty] | PN | 1 |  |  |  | PN | 0 | 0 | 0 | 0 | 0 | 1 | 0
| K | [8 empty] | 0 |  |  |  | základní | [7 empty] | PN | 1 |  |  |  | PN | 0 | 0 | 0 | 0 | 0 | 1 | 0
| K | [8 empty] | 0 |  |  |  | základní | [7 empty] | PN | 1 |  |  |  | PN | 0 | 0 | 0 | 0 | 0 | 1 | 0
| K | [8 empty] | 0 |  |  |  | základní | [7 empty] | PN | 1 |  |  |  | PN | 0 | 0 | 0 | 0 | 0 | 1 | 0

## SO 203 - Provizorní trasa
| List obsahuje: |  | 1) Krycí list rozpočtu |  | 2) Rekapitulace rozpočtu |  |  | 3) Rozpočet |  |  | Zpět na list: | Rekapitulace stavby
optimalizováno pro tisk sestav ve formátu A4 - na výšku | [11 empty] | >> skryté sloupce << | [9 empty] | {ef99253e-30da-40a4-9c0b-195b2784a317}
2
KRYCÍ LIST ROZPOČTU | [12 empty] | v --- níže se nacházejí doplnkové a pomocné údaje k sestavám --- v | [8 empty] | False
| Stavba: |  | Most ev.č. 0267-1 Červený Újezd
| Objekt: |  | SO 203 - Provizorní trasa
| JKSO: | [7 empty] | CC-CZ:
| Místo: | [7 empty] | Datum: |  | 22.11.2016
| Objednatel: | [7 empty] | IČ:
DIČ:
| Zhotovitel: | [7 empty] | IČ: |  | Vyplň údaj
|  | Vyplň údaj | [6 empty] | DIČ: |  | Vyplň údaj
| Projektant: | [7 empty] | IČ:
DIČ:
| Zpracovatel: | [7 empty] | IČ:
DIČ:
Poznámka:
| Náklady z rozpočtu | [7 empty] | 0
| Ostatní náklady | [7 empty] | 0
| Cena bez DPH | [7 empty] | 0
| DPH | základní | 21% | ze | 0 |  |  |  | 0
|  | snížená | 15% | ze | 0 |  |  |  | 0
|  | zákl. přenesená | 21% | ze | 0 |  |  |  | 0
|  | sníž. přenesená | 15% | ze | 0 |  |  |  | 0
|  | nulová | 0% | ze | 0 |  |  |  | 0
| Cena s DPH |  |  | v | CZK |  |  | 0
| Projektant |  |  |  |  | Zpracovatel
| Datum a podpis: |  |  | Razítko |  | Datum a podpis: |  |  |  | Razítko
| Objednavatel |  |  |  |  | Zhotovitel
| Datum a podpis: |  |  | Razítko |  | Datum a podpis: |  |  |  | Razítko
REKAPITULACE ROZPOČTU
Stavba: |  |  | Most ev.č. 0267-1 Červený Újezd
Objekt: |  |  | SO 203 - Provizorní trasa
Místo: | [6 empty] | Datum: |  | 22.11.2016
Objednatel: | [6 empty] | Projektant:
Zhotovitel: |  |  | Vyplň údaj |  |  |  | Zpracovatel:
Kód - Popis | [9 empty] | Cena celkem [CZK]
1) Náklady z rozpočtu | [9 empty] | 0 | [12 empty] | -1
| HSV - Práce a dodávky HSV | [8 empty] | 0
| 1 - Zemní práce | [8 empty] | 0
| 2 - Zakládání | [8 empty] | 0
| 3 - Svislé a kompletní konstrukce | [8 empty] | 0
| 4 - Vodorovné konstrukce | [8 empty] | 0
| 5 - Komunikace pozemní | [8 empty] | 0
| 9 - Ostatní konstrukce a práce, bourání | [8 empty] | 0
| 997 - Přesun sutě | [8 empty] | 0
| 998 - Přesun hmot | [8 empty] | 0
| M - Práce a dodávky M | [8 empty] | 0
| 43-M - Montáž ocelových konstrukcí | [8 empty] | 0
| 46-M - Zemní práce při extr.mont.pracích | [8 empty] | 0
| VRN - Vedlejší rozpočtové náklady | [8 empty] | 0
| VRN9 - Ostatní náklady | [8 empty] | 0
| VP - Vícepráce | [8 empty] | 0
2) Ostatní náklady | [9 empty] | 0 |  |  |  | DPH
| Zařízení staveniště | [8 empty] | 0 |  |  |  | základní | [12 empty] | VRN | 0 | 0 | 0 | 0 | 0 | 1
| Projektové práce | [8 empty] | 0 |  |  |  | základní | [12 empty] | VRN | 0 | 0 | 0 | 0 | 0 | 1
| Územní vlivy | [8 empty] | 0 |  |  |  | základní | [12 empty] | VRN | 0 | 0 | 0 | 0 | 0 | 1
| Provozní vlivy | [8 empty] | 0 |  |  |  | základní | [12 empty] | VRN | 0 | 0 | 0 | 0 | 0 | 1
| Jiné VRN | [8 empty] | 0 |  |  |  | základní | [12 empty] | VRN | 0 | 0 | 0 | 0 | 0 | 1
| Kompletační činnost | [8 empty] | 0 |  |  |  | základní | [12 empty] | KOMPLETACNA | 0 | 0 | 0 | 0 | 0 | 1
Celkové náklady za stavbu 1) + 2) | [7 empty] | 0
ROZPOČET
Stavba: |  |  | Most ev.č. 0267-1 Červený Újezd
Objekt: |  |  | SO 203 - Provizorní trasa
Místo: | [6 empty] | Datum: |  | 22.11.2016
Objednatel: | [6 empty] | Projektant:
Zhotovitel: |  |  | Vyplň údaj |  |  |  | Zpracovatel:
PČ | Typ | Kód | Popis |  |  | MJ | Množství | J.cena [CZK] |  | Cena celkem [CZK] |  |  | Poznámka | DPH | J. Nh [h] | Nh celkem [h] | J. hmotnost [t] | Hmotnost celkem [t] | J. suť [t] | Suť Celkem [t]
Náklady z rozpočtu | [9 empty] | 0 | [5 empty] | 0 |  | 139.6336 |  | 502.7489 |  | D | -1 | [10 empty] | 0
| HSV - Práce a dodávky HSV | [8 empty] | 0 | [5 empty] | 0 |  | 139.5334 |  | 502.7489 | 1 | D | 0 |  |  |  | ROZPOCET | [6 empty] | 0
| 1 - Zemní práce | [8 empty] | 0 | [5 empty] | 0 |  | 6.1524 |  | 449.2837 | 1 | D | 1 |  |  |  | ROZPOCET | [6 empty] | 0
1 | K | 113107122 | Odstranění podkladu pl do 50 m2 z kameniva drceného tl 200 mm |  |  | m2 | 63.24 | 0 |  | 0 |  |  |  | základní |  | 0 | 0 | 0 | 0.235 | 14.8614 | 4 | K | 2 |  |  |  | ROZPOCET | 0 | 0 | 0 | 0 | 0 | 1 | 0 | 4 | 1533505494
|  |  | "provizorní podpory" 9,3*3,4*2 |  |  |  | 63.24 | [14 empty] | VV | 2 | 2 | True | 1 | ROZPOCET
2 | K | 113107212 | Odstranění podkladu pl přes 200 m2 z kameniva těženého tl 200 mm |  |  | m2 | 1304.67 | 0 |  | 0 |  |  |  | základní |  | 0 | 0 | 0 | 0.24 | 313.1208 | 4 | K | 2 |  |  |  | ROZPOCET | 0 | 0 | 0 | 0 | 0 | 1 | 0 | 4 | 1510751384
|  |  | "proviz. vozovka" 801,3+503,37 |  |  |  | 1304.67 | [14 empty] | VV | 2 | 2 | True | 1 | ROZPOCET
3 | K | 113107241 | Odstranění podkladu pl přes 200 m2 živičných tl 50 mm |  |  | m2 | 406.98 | 0 |  | 0 |  |  |  | základní |  | 0 | 0 | 0 | 0.098 | 39.884 | 4 | K | 2 |  |  |  | ROZPOCET | 0 | 0 | 0 | 0 | 0 | 1 | 0 | 4 | -651014478
|  |  | "proviz. vozovka" 406,98 |  |  |  | 406.98 | [14 empty] | VV | 2 | 2 | True | 1 | ROZPOCET
4 | K | 113107242 | Odstranění podkladu pl přes 200 m2 živičných tl 100 mm |  |  | m2 | 449.82 | 0 |  | 0 |  |  |  | základní |  | 0 | 0 | 0 | 0.181 | 81.4174 | 4 | K | 2 |  |  |  | ROZPOCET | 0 | 0 | 0 | 0 | 0 | 1 | 0 | 4 | 1246851968
|  |  | "proviz. vozovka" 449,82 |  |  |  | 449.82 | [14 empty] | VV | 2 | 2 | True | 1 | ROZPOCET
5 | K | 121101101 | Sejmutí ornice s přemístěním na vzdálenost do 50 m |  |  | m3 | 179.9 | 0 |  | 0 |  |  |  | základní |  | 0 | 0 | 0 | 0 | 0 | 4 | K | 2 |  |  |  | ROZPOCET | 0 | 0 | 0 | 0 | 0 | 1 | 0 | 4 | 592822734
6 | K | 122201102 | Odkopávky a prokopávky nezapažené v hornině tř. 3 objem do 1000 m3 |  |  | m3 | 678.1 | 0 |  | 0 |  |  |  | základní |  | 0 | 0 | 0 | 0 | 0 | 4 | K | 2 |  |  |  | ROZPOCET | 0 | 0 | 0 | 0 | 0 | 1 | 0 | 4 | 812428026
|  |  | "objízdná trasa" 678,1 |  |  |  | 678.1 | [14 empty] | VV | 2 | 2 | True | 1 | ROZPOCET
7 | K | 122201109 | Příplatek za lepivost u odkopávek v hornině tř. 1 až 3 |  |  | m3 | 135.62 | 0 |  | 0 |  |  |  | základní |  | 0 | 0 | 0 | 0 | 0 | 4 | K | 2 |  |  |  | ROZPOCET | 0 | 0 | 0 | 0 | 0 | 1 | 0 | 4 | -165566304
8 | K | 122201402 | Vykopávky v zemníku na suchu v hornině tř. 3 objem do 1000 m3 |  |  | m3 | 678.1 | 0 |  | 0 |  |  |  | základní |  | 0 | 0 | 0 | 0 | 0 | 4 | K | 2 |  |  |  | ROZPOCET | 0 | 0 | 0 | 0 | 0 | 1 | 0 | 4 | 403046630
|  |  | "objízdná trasa" 678,1 |  |  |  | 678.1 | [14 empty] | VV | 2 | 2 | True | 1 | ROZPOCET
9 | K | 122201409 | Příplatek za lepivost u vykopávek v zemníku na suchu v hornině tř. 3 |  |  | m3 | 135.62 | 0 |  | 0 |  |  |  | základní |  | 0 | 0 | 0 | 0 | 0 | 4 | K | 2 |  |  |  | ROZPOCET | 0 | 0 | 0 | 0 | 0 | 1 | 0 | 4 | 1977784299
10 | K | 131201101 | Hloubení jam nezapažených v hornině tř. 3 objemu do 100 m3 |  |  | m3 | 92.7 | 0 |  | 0 |  |  |  | základní |  | 0 | 0 | 0 | 0 | 0 | 4 | K | 2 |  |  |  | ROZPOCET | 0 | 0 | 0 | 0 | 0 | 1 | 0 | 4 | 66377404
|  |  | "lávka" 54*0.9+49*0.9 |  |  |  | 92.7 | [14 empty] | VV | 2 | 2 | True | 1 | ROZPOCET
11 | K | 131201109 | Příplatek za lepivost u hloubení jam nezapažených v hornině tř. 3 |  |  | m3 | 18.54 | 0 |  | 0 |  |  |  | základní |  | 0 | 0 | 0 | 0 | 0 | 4 | K | 2 |  |  |  | ROZPOCET | 0 | 0 | 0 | 0 | 0 | 1 | 0 | 4 | 915522444
12 | K | 151711111 | Osazení zápor ocelových dl do 8 m |  |  | m | 168 | 0 |  | 0 |  |  |  | základní |  | 0 | 0.00133 | 0.22344 | 0 | 0 | 4 | K | 2 |  |  |  | ROZPOCET | 0 | 0 | 0 | 0 | 0 | 1 | 0 | 4 | -704846208
|  |  | 7,0*12*2 |  |  |  | 168 | [14 empty] | VV | 2 | 2 | True | 1 | ROZPOCET
13 | M | 130109520 | ocel profilová HE-A, v jakosti 11 375, h=120 mm |  |  | t | 4.858 | 0 |  | 0 |  |  |  | základní |  | 0 | 1 | 4.858 | 0 | 0 | 8 | M | 2 |  |  |  | ROZPOCET | 0 | 0 | 0 | 0 | 0 | 1 | 0 | 4 | 1657629927
14 | K | 153111111 | Příčné řezání ocelových štětovnic na skládce |  |  | kus | 24 | 0 |  | 0 |  |  |  | základní |  | 0 | 0.0002 | 0.0048 | 0 | 0 | 4 | K | 2 |  |  |  | ROZPOCET | 0 | 0 | 0 | 0 | 0 | 1 | 0 | 4 | -313374743
|  |  | 12*2 |  |  |  | 24 | [14 empty] | VV | 2 | 2 | True | 1 | ROZPOCET
15 | K | 153124111 | Zřízení stěn nasazených nebo tabulových ze dřeva mezi vodicí piloty z terénu |  |  | m2 | 21.981 | 0 |  | 0 |  |  |  | základní |  | 0 | 0.00011 | 0.0024179 | 0 | 0 | 4 | K | 2 |  |  |  | ROZPOCET | 0 | 0 | 0 | 0 | 0 | 1 | 0 | 4 | -484411313
|  |  | 0,6*5*(5,72-3,31) |  |  |  | 7.23 | [14 empty] | VV | 2 | 2 | True | 0 | ROZPOCET
|  |  | 0,6*3*(5,72-3,31)*0,5 |  |  |  | 2.169 | [14 empty] | VV | 2 | 2 | True | 0 | ROZPOCET
|  |  | 0,6*2*(5,72-3,31)*0,5 |  |  |  | 1.446 | [14 empty] | VV | 2 | 2 | True | 0 | ROZPOCET
|  |  | 0,6*5*(5,63-3,31) |  |  |  | 6.96 | [14 empty] | VV | 2 | 2 | True | 0 | ROZPOCET
|  |  | 0,6*3*(5,63-3,31)*0,5*2 |  |  |  | 4.176 | [14 empty] | VV | 2 | 2 | True | 0 | ROZPOCET
|  |  | Součet |  |  |  | 21.981 | [14 empty] | VV | 2 | 4 | True | 1 | ROZPOCET
16 | M | 605110210 | řezivo jehličnaté - středové SM/BO tl. 33-100 mm, jakost II, 3-5 m |  |  | m3 | 1.934 | 0 |  | 0 |  |  |  | základní |  | 0 | 0.55 | 1.0637 | 0 | 0 | 8 | M | 2 |  |  |  | ROZPOCET | 0 | 0 | 0 | 0 | 0 | 1 | 0 | 4 | 2071999216
17 | K | 153125111 | Odstranění stěn dřevěných nasazených nebo tabulových mezi pilotami z terénu |  |  | m2 | 21.981 | 0 |  | 0 |  |  |  | základní |  | 0 | 0 | 0 | 0 | 0 | 4 | K | 2 |  |  |  | ROZPOCET | 0 | 0 | 0 | 0 | 0 | 1 | 0 | 4 | -667775562
18 | K | 162701102 | Vodorovné přemístění do 7000 m výkopku/sypaniny z horniny tř. 1 až 4 |  |  | m3 | 1541.6 | 0 |  | 0 |  |  |  | základní |  | 0 | 0 | 0 | 0 | 0 | 4 | K | 2 |  |  |  | ROZPOCET | 0 | 0 | 0 | 0 | 0 | 1 | 0 | 4 | -264657671
|  |  | "výkop - odvoz" 92,7 |  |  |  | 92.7 | [14 empty] | VV | 2 | 2 | True | 0 | ROZPOCET
|  |  | "výkop - dovoz" 92,7 |  |  |  | 92.7 | [14 empty] | VV | 2 | 2 | True | 0 | ROZPOCET
|  |  | "objízdná trasa - dovoz" 678,1 |  |  |  | 678.1 | [14 empty] | VV | 2 | 2 | True | 0 | ROZPOCET
|  |  | "objízdná trasa - odvoz" 678,1 |  |  |  | 678.1 | [14 empty] | VV | 2 | 2 | True | 0 | ROZPOCET
|  |  | Součet |  |  |  | 1541.6 | [14 empty] | VV | 2 | 4 | True | 1 | ROZPOCET
19 | K | 167101101 | Nakládání výkopku z hornin tř. 1 až 4 do 100 m3 |  |  | m3 | 770.8 | 0 |  | 0 |  |  |  | základní |  | 0 | 0 | 0 | 0 | 0 | 4 | K | 2 |  |  |  | ROZPOCET | 0 | 0 | 0 | 0 | 0 | 1 | 0 | 4 | 1263173902
|  |  | "výkop - dovoz" 92,7 |  |  |  | 92.7 | [14 empty] | VV | 2 | 2 | True | 0 | ROZPOCET
|  |  | "objízdná trasa - dovoz" 678,1 |  |  |  | 678.1 | [14 empty] | VV | 2 | 2 | True | 0 | ROZPOCET
|  |  | Součet |  |  |  | 770.8 | [14 empty] | VV | 2 | 4 | True | 1 | ROZPOCET
20 | K | 171101103 | Uložení sypaniny z hornin soudržných do násypů zhutněných do 100 % PS |  |  | m3 | 678.1 | 0 |  | 0 |  |  |  | základní |  | 0 | 0 | 0 | 0 | 0 | 4 | K | 2 |  |  |  | ROZPOCET | 0 | 0 | 0 | 0 | 0 | 1 | 0 | 4 | -1698442589
|  |  | "objízdná trasa" 678,1 |  |  |  | 678.1 | [14 empty] | VV | 2 | 2 | True | 1 | ROZPOCET
21 | K | 171201201 | Uložení sypaniny na skládky |  |  | m3 | 678.1 | 0 |  | 0 |  |  |  | základní |  | 0 | 0 | 0 | 0 | 0 | 4 | K | 2 |  |  |  | ROZPOCET | 0 | 0 | 0 | 0 | 0 | 1 | 0 | 4 | -328052933
|  |  | "objízdná trasa " 678,1 |  |  |  | 678.1 | [14 empty] | VV | 2 | 2 | True | 1 | ROZPOCET
22 | K | 171201211 | Poplatek za uložení odpadu ze sypaniny na skládce (skládkovné) |  |  | t | 1220.58 | 0 |  | 0 |  |  |  | základní |  | 0 | 0 | 0 | 0 | 0 | 4 | K | 2 |  |  |  | ROZPOCET | 0 | 0 | 0 | 0 | 0 | 1 | 0 | 4 | -1708378152
|  |  | 678,1*1,8 |  |  |  | 1220.58 | [14 empty] | VV | 2 | 2 | True | 1 | ROZPOCET
23 | K | 174201101 | Zásyp jam, šachet rýh nebo kolem objektů sypaninou bez zhutnění |  |  | m3 | 92.7 | 0 |  | 0 |  |  |  | základní |  | 0 | 0 | 0 | 0 | 0 | 4 | K | 2 |  |  |  | ROZPOCET | 0 | 0 | 0 | 0 | 0 | 1 | 0 | 4 | -163480475
|  |  | "výkop" 92,7 |  |  |  | 92.7 | [14 empty] | VV | 2 | 2 | True | 1 | ROZPOCET
24 | K | 181301112 | Rozprostření ornice tl vrstvy do 150 mm pl přes 500 m2 v rovině nebo ve svahu do 1:5 |  |  | m2 | 900 | 0 |  | 0 |  |  |  | základní |  | 0 | 0 | 0 | 0 | 0 | 4 | K | 2 |  |  |  | ROZPOCET | 0 | 0 | 0 | 0 | 0 | 1 | 0 | 4 | 605345301
| 2 - Zakládání | [8 empty] | 0 | [5 empty] | 0 |  | 49.1421 |  | 0 | 1 | D | 1 |  |  |  | ROZPOCET | [6 empty] | 0
25 | K | 215901101 | Zhutnění podloží z hornin soudržných do 92% PS nebo nesoudržných sypkých I(d) do 0,8 |  |  | m2 | 103 | 0 |  | 0 |  |  |  | základní |  | 0 | 0 | 0 | 0 | 0 | 4 | K | 2 |  |  |  | ROZPOCET | 0 | 0 | 0 | 0 | 0 | 1 | 0 | 4 | -1302427756
|  |  | "lávka" 54+49 |  |  |  | 103 | [14 empty] | VV | 2 | 2 | True | 1 | ROZPOCET
26 | K | 275121101 | Hranice podpěrná dočasná ze ŽB silničních dílců pl do 3 m2 hl 2 m - zřízení |  |  | kus | 38 | 0 |  | 0 |  |  |  | základní |  | 0 | 0.02953 | 1.1221 | 0 | 0 | 4 | K | 2 |  |  |  | ROZPOCET | 0 | 0 | 0 | 0 | 0 | 1 | 0 | 4 | -859701007
|  |  | 12+26 |  |  |  | 38 | [14 empty] | VV | 2 | 2 | True | 1 | ROZPOCET
27 | M | 593811350 | panel silniční IZD 37/10 200x100x15 cm |  |  | kus | 12 | 0 |  | 0 |  |  |  | základní |  | 0 | 0.717 | 8.604 | 0 | 0 | 8 | M | 2 |  |  |  | ROZPOCET | 0 | 0 | 0 | 0 | 0 | 1 | 0 | 4 | -1131538404
28 | M | 593811850 | panel silniční IZD 86/10 300x100x21,5 cm |  |  | kus | 26 | 0 |  | 0 |  |  |  | základní |  | 0 | 1.516 | 39.416 | 0 | 0 | 8 | M | 2 |  |  |  | ROZPOCET | 0 | 0 | 0 | 0 | 0 | 1 | 0 | 4 | 2025324240
29 | K | 275121102 | Hranice podpěrná dočasná ze ŽB silničních dílců pl do 3 m2 hl 2 m - odstranění |  |  | kus | 38 | 0 |  | 0 |  |  |  | základní |  | 0 | 0 | 0 | 0 | 0 | 4 | K | 2 |  |  |  | ROZPOCET | 0 | 0 | 0 | 0 | 0 | 1 | 0 | 4 | -654477576
| 3 - Svislé a kompletní konstrukce | [8 empty] | 0 | [5 empty] | 0 |  | 53.2323 |  | 0 | 1 | D | 1 |  |  |  | ROZPOCET | [6 empty] | 0
30 | K | 334121111 | Osazení prefabrikovaných opěr nebo pilířů z ŽB hmotnosti do 5 t |  |  | kus | 6 | 0 |  | 0 |  |  |  | základní |  | 0 | 0.25685 | 1.5411 | 0 | 0 | 4 | K | 2 |  |  |  | ROZPOCET | 0 | 0 | 0 | 0 | 0 | 1 | 0 | 4 | 496693188
31 | M | 593834499R | rám Beneš světlost 2/1m |  |  | kus | 6 | 0 |  | 0 |  |  |  | základní |  | 0 | 8.5 | 51 | 0 | 0 | 8 | M | 2 |  |  |  | ROZPOCET | 0 | 0 | 0 | 0 | 0 | 1 | 0 | 4 | -2096679009
32 | K | 348185121 | Výroba mostního zábradlí dočasného ze dřeva měkkého hoblovaného s dvojmadlem |  |  | m | 36.4 | 0 |  | 0 |  |  |  | základní |  | 0 | 0.01884 | 0.68578 | 0 | 0 | 4 | K | 2 |  |  |  | ROZPOCET | 0 | 0 | 0 | 0 | 0 | 1 | 0 | 4 | -1157207135
|  |  | 18,2*2 |  |  |  | 36.4 | [14 empty] | VV | 2 | 2 | True | 1 | ROZPOCET
33 | K | 348185131 | Montáž mostního zábradlí dočasného ze dřeva měkkého hoblovaného s dvojmadlem |  |  | m | 36.4 | 0 |  | 0 |  |  |  | základní |  | 0 | 0.00015 | 0.00546 | 0 | 0 | 4 | K | 2 |  |  |  | ROZPOCET | 0 | 0 | 0 | 0 | 0 | 1 | 0 | 4 | 1626504654
34 | K | 348185211 | Odstranění mostního zábradlí dočasného ze dřeva měkkého hoblovaného s dvojmadlem |  |  | m | 36.4 | 0 |  | 0 |  |  |  | základní |  | 0 | 0 | 0 | 0 | 0 | 4 | K | 2 |  |  |  | ROZPOCET | 0 | 0 | 0 | 0 | 0 | 1 | 0 | 4 | -751104579
| 4 - Vodorovné konstrukce | [8 empty] | 0 | [5 empty] | 0 |  | 27.926 |  | 0 | 1 | D | 1 |  |  |  | ROZPOCET | [6 empty] | 0
35 | K | 421951112 | Dřevěná mostovka z měkké kulatiny |  |  | m3 | 1 | 0 |  | 0 |  |  |  | základní |  | 0 | 0.65985 | 0.65985 | 0 | 0 | 4 | K | 2 |  |  |  | ROZPOCET | 0 | 0 | 0 | 0 | 0 | 1 | 0 | 4 | 1305099178
36 | K | 421951113 | Dřevěná mostovka z měkkých hranolů |  |  | m3 | 1.503 | 0 |  | 0 |  |  |  | základní |  | 0 | 0.61465 | 0.92382 | 0 | 0 | 4 | K | 2 |  |  |  | ROZPOCET | 0 | 0 | 0 | 0 | 0 | 1 | 0 | 4 | 1686757889
|  |  | "svlaky" 1,203 |  |  |  | 1.203 | [14 empty] | VV | 2 | 2 | True | 0 | ROZPOCET
|  |  | "zavětrování" 0,3 |  |  |  | 0.3 | [14 empty] | VV | 2 | 2 | True | 0 | ROZPOCET
|  |  | Součet |  |  |  | 1.503 | [14 empty] | VV | 2 | 4 | True | 1 | ROZPOCET
37 | K | 421953011 | Dřevěné mostní podlahy dočasné z fošen a hranolů - výroba |  |  | m2 | 32.76 | 0 |  | 0 |  |  |  | základní |  | 0 | 0.03182 | 1.0424 | 0 | 0 | 4 | K | 2 |  |  |  | ROZPOCET | 0 | 0 | 0 | 0 | 0 | 1 | 0 | 4 | 1423237094
|  |  | 18,2*1,8 |  |  |  | 32.76 | [14 empty] | VV | 2 | 2 | True | 1 | ROZPOCET
38 | K | 421953112 | Dřevěné mostní podlahy dočasné z fošen a hranolů - montáž |  |  | m2 | 32.76 | 0 |  | 0 |  |  |  | základní |  | 0 | 0.00012 | 0.0039312 | 0 | 0 | 4 | K | 2 |  |  |  | ROZPOCET | 0 | 0 | 0 | 0 | 0 | 1 | 0 | 4 | 1776374703
39 | K | 421953211 | Dřevěné mostní podlahy dočasné z fošen a hranolů - odstranění |  |  | m2 | 32.76 | 0 |  | 0 |  |  |  | základní |  | 0 | 0 | 0 | 0 | 0 | 4 | K | 2 |  |  |  | ROZPOCET | 0 | 0 | 0 | 0 | 0 | 1 | 0 | 4 | -791689417
40 | K | 451576121 | Podkladní a výplňová vrstva ze štěrkopísku tl do 200 mm |  |  | m2 | 63.24 | 0 |  | 0 |  |  |  | základní |  | 0 | 0.4 | 25.296 | 0 | 0 | 4 | K | 2 |  |  |  | ROZPOCET | 0 | 0 | 0 | 0 | 0 | 1 | 0 | 4 | -1565213138
|  |  | "provizorní podpory" 9,3*3,4*2 |  |  |  | 63.24 | [14 empty] | VV | 2 | 2 | True | 1 | ROZPOCET
41 | K | 457311116 | Vyrovnávací nebo spádový beton C 20/25 včetně úpravy povrchu |  |  | m3 | 3.7 | 0 |  | 0 |  |  |  | základní |  | 0 | 0 | 0 | 0 | 0 | 4 | K | 2 |  |  |  | ROZPOCET | 0 | 0 | 0 | 0 | 0 | 1 | 0 | 4 | -354604521
|  |  | "dobetonování pref. konstrukcí" 2,1*1,0*0,25*4 |  |  |  | 2.1 | [14 empty] | VV | 2 | 2 | True | 0 | ROZPOCET
|  |  | "uzavření krajních rámů Beneš" 2,0*1,0*0,2*2*2 |  |  |  | 1.6 | [14 empty] | VV | 2 | 2 | True | 0 | ROZPOCET
|  |  | Součet |  |  |  | 3.7 | [14 empty] | VV | 2 | 4 | True | 1 | ROZPOCET
42 | K | 458311131 | Filtrační vrstvy za opěrou z betonu drenážního hutněného po vrstvách |  |  | m3 | 9.6 | 0 |  | 0 |  |  |  | základní |  | 0 | 0 | 0 | 0 | 0 | 4 | K | 2 |  |  |  | ROZPOCET | 0 | 0 | 0 | 0 | 0 | 1 | 0 | 4 | -348057639
|  |  | "výplň rámů Beneš" 2,0*1,0*0,8*3*2 |  |  |  | 9.6 | [14 empty] | VV | 2 | 2 | True | 1 | ROZPOCET
| 5 - Komunikace pozemní | [8 empty] | 0 | [5 empty] | 0 |  | 0 |  | 0 | 1 | D | 1 |  |  |  | ROZPOCET | [6 empty] | 0
43 | K | 564752111 | Podklad z vibrovaného štěrku VŠ tl 150 mm |  |  | m2 | 503.37 | 0 |  | 0 |  |  |  | základní |  | 0 | 0 | 0 | 0 | 0 | 4 | K | 2 |  |  |  | ROZPOCET | 0 | 0 | 0 | 0 | 0 | 1 | 0 | 4 | -1616411332
|  |  | 4,7*(50,2+56,9) |  |  |  | 503.37 | [14 empty] | VV | 2 | 2 | True | 1 | ROZPOCET
44 | K | 564851111 | Podklad ze štěrkodrtě ŠD tl 150 mm |  |  | m2 | 801.3 | 0 |  | 0 |  |  |  | základní |  | 0 | 0 | 0 | 0 | 0 | 4 | K | 2 |  |  |  | ROZPOCET | 0 | 0 | 0 | 0 | 0 | 1 | 0 | 4 | 917756458
45 | K | 569903311 | Zřízení zemních krajnic se zhutněním |  |  | m3 | 28.2 | 0 |  | 0 |  |  |  | základní |  | 0 | 0 | 0 | 0 | 0 | 4 | K | 2 |  |  |  | ROZPOCET | 0 | 0 | 0 | 0 | 0 | 1 | 0 | 4 | 2015849901
46 | K | 573411104 | Nátěr jednovrstvý z asfaltu v množství 1,5 kg/m2 s posypem |  |  | m2 | 396.27 | 0 |  | 0 |  |  |  | základní |  | 0 | 0 | 0 | 0 | 0 | 4 | K | 2 |  |  |  | ROZPOCET | 0 | 0 | 0 | 0 | 0 | 1 | 0 | 4 | -1071734701
|  |  | 3,7*(50,2+56,9) |  |  |  | 396.27 | [14 empty] | VV | 2 | 2 | True | 1 | ROZPOCET
47 | K | 574381111 | Penetrační makadam hrubý PMH tl 90 mm |  |  | m2 | 449.82 | 0 |  | 0 |  |  |  | základní |  | 0 | 0 | 0 | 0 | 0 | 4 | K | 2 |  |  |  | ROZPOCET | 0 | 0 | 0 | 0 | 0 | 1 | 0 | 4 | -801488742
|  |  | 4,2*(50,2+56,9) |  |  |  | 449.82 | [14 empty] | VV | 2 | 2 | True | 1 | ROZPOCET
48 | K | 574541111 | Penetrační makadam jemný PMJ tl 50 mm |  |  | m2 | 406.98 | 0 |  | 0 |  |  |  | základní |  | 0 | 0 | 0 | 0 | 0 | 4 | K | 2 |  |  |  | ROZPOCET | 0 | 0 | 0 | 0 | 0 | 1 | 0 | 4 | -68907531
|  |  | 3,8*(50,2+56,9) |  |  |  | 406.98 | [14 empty] | VV | 2 | 2 | True | 1 | ROZPOCET
| 9 - Ostatní konstrukce a práce, bourání | [8 empty] | 0 | [5 empty] | 0 |  | 3.0805 |  | 53.4652 | 1 | D | 1 |  |  |  | ROZPOCET | [6 empty] | 0
49 | K | 913121111 | Montáž a demontáž dočasné dopravní značky kompletní základní |  |  | kus | 55 | 0 |  | 0 |  |  |  | základní |  | 0 | 0 | 0 | 0 | 0 | 4 | K | 2 |  |  |  | ROZPOCET | 0 | 0 | 0 | 0 | 0 | 1 | 0 | 4 | -503200536
|  |  | "B20b" 2 |  |  |  | 2 | [14 empty] | VV | 2 | 2 | True | 0 | ROZPOCET
|  |  | "B13" 1 |  |  |  | 1 | [14 empty] | VV | 2 | 2 | True | 0 | ROZPOCET
|  |  | "Z4a,b" 6*2 |  |  |  | 12 | [14 empty] | VV | 2 | 2 | True | 0 | ROZPOCET
|  |  | "Z2" 4 |  |  |  | 4 | [14 empty] | VV | 2 | 2 | True | 0 | ROZPOCET
|  |  | "C4b" 2 |  |  |  | 2 | [14 empty] | VV | 2 | 2 | True | 0 | ROZPOCET
|  |  | "Z11a,c" 27+2 |  |  |  | 29 | [14 empty] | VV | 2 | 2 | True | 0 | ROZPOCET
|  |  | "P7" 2 |  |  |  | 2 | [14 empty] | VV | 2 | 2 | True | 0 | ROZPOCET
|  |  | "E13" 1 |  |  |  | 1 | [14 empty] | VV | 2 | 2 | True | 0 | ROZPOCET
|  |  | "P8" 2 |  |  |  | 2 | [14 empty] | VV | 2 | 2 | True | 0 | ROZPOCET
|  |  | Součet |  |  |  | 55 | [14 empty] | VV | 2 | 4 | True | 1 | ROZPOCET
50 | K | 913121211 | Příplatek k dočasné dopravní značce kompletní základní za první a ZKD den použití |  |  | kus | 12375 | 0 |  | 0 |  |  |  | základní |  | 0 | 0 | 0 | 0 | 0 | 4 | K | 2 |  |  |  | ROZPOCET | 0 | 0 | 0 | 0 | 0 | 1 | 0 | 4 | -1851496931
|  |  | "7,5 měsíce, 55 značek" | [18 empty] | VV | 2 | 1 | True | 0 | ROZPOCET
|  |  | 30*7,5*55 |  |  |  | 12375 | [14 empty] | VV | 2 | 2 | True | 1 | ROZPOCET
51 | K | 914111111 | Montáž svislé dopravní značky do velikosti 1 m2 objímkami na sloupek nebo konzolu |  |  | kus | 8 | 0 |  | 0 |  |  |  | základní |  | 0 | 0.0007 | 0.0056 | 0 | 0 | 4 | K | 2 |  |  |  | ROZPOCET | 0 | 0 | 0 | 0 | 0 | 1 | 0 | 4 | -1717596375
|  |  | "B20a" 2 |  |  |  | 2 | [14 empty] | VV | 2 | 2 | True | 0 | ROZPOCET
|  |  | "B13" 2 |  |  |  | 2 | [14 empty] | VV | 2 | 2 | True | 0 | ROZPOCET
|  |  | "B30" 2 |  |  |  | 2 | [14 empty] | VV | 2 | 2 | True | 0 | ROZPOCET
|  |  | "E13" 2 |  |  |  | 2 | [14 empty] | VV | 2 | 2 | True | 0 | ROZPOCET
|  |  | Součet |  |  |  | 8 | [14 empty] | VV | 2 | 4 | True | 1 | ROZPOCET
52 | M | 404441120 | značka svislá reflexní zákazová B AL- NK 700 mm |  |  | kus | 6 | 0 |  | 0 |  |  |  | základní |  | 0 | 0.002 | 0.012 | 0 | 0 | 8 | M | 2 |  |  |  | ROZPOCET | 0 | 0 | 0 | 0 | 0 | 1 | 0 | 4 | 1372601121
|  |  | "B20a" 2 |  |  |  | 2 | [14 empty] | VV | 2 | 2 | True | 0 | ROZPOCET
|  |  | "B13" 2 |  |  |  | 2 | [14 empty] | VV | 2 | 2 | True | 0 | ROZPOCET
|  |  | "B30" 2 |  |  |  | 2 | [14 empty] | VV | 2 | 2 | True | 0 | ROZPOCET
|  |  | Součet |  |  |  | 6 | [14 empty] | VV | 2 | 4 | True | 1 | ROZPOCET
53 | M | 404442580 | značka svislá reflexní AL- 3M 500 x 700 mm |  |  | kus | 2 | 0 |  | 0 |  |  |  | základní |  | 0 | 0.003 | 0.006 | 0 | 0 | 8 | M | 2 |  |  |  | ROZPOCET | 0 | 0 | 0 | 0 | 0 | 1 | 0 | 4 | -1797093053
|  |  | "E13" 2 |  |  |  | 2 | [14 empty] | VV | 2 | 2 | True | 1 | ROZPOCET
54 | K | 914511111 | Montáž sloupku dopravních značek délky do 3,5 m s betonovým základem |  |  | kus | 2 | 0 |  | 0 |  |  |  | základní |  | 0 | 0.10941 | 0.21882 | 0 | 0 | 4 | K | 2 |  |  |  | ROZPOCET | 0 | 0 | 0 | 0 | 0 | 1 | 0 | 4 | 1956878540
55 | M | 404452300 | sloupek Zn 70 - 350 |  |  | kus | 2 | 0 |  | 0 |  |  |  | základní |  | 0 | 0.0065 | 0.013 | 0 | 0 | 8 | M | 2 |  |  |  | ROZPOCET | 0 | 0 | 0 | 0 | 0 | 1 | 0 | 4 | -931679637
56 | M | 404452410 | patka hliníková HP 70 |  |  | kus | 2 | 0 |  | 0 |  |  |  | základní |  | 0 | 0.0033 | 0.0066 | 0 | 0 | 8 | M | 2 |  |  |  | ROZPOCET | 0 | 0 | 0 | 0 | 0 | 1 | 0 | 4 | 342080557
57 | M | 404452540 | víčko plastové na sloupek 70 |  |  | kus | 2 | 0 |  | 0 |  |  |  | základní |  | 0 | 0.00015 | 0.0003 | 0 | 0 | 8 | M | 2 |  |  |  | ROZPOCET | 0 | 0 | 0 | 0 | 0 | 1 | 0 | 4 | -1043065868
58 | M | 404452610 | spona upínací Bandimex 12,7 mm (bal. 100 kusů) |  |  | 100 kus | 2 | 0 |  | 0 |  |  |  | základní |  | 0 | 0.0005 | 0.001 | 0 | 0 | 8 | M | 2 |  |  |  | ROZPOCET | 0 | 0 | 0 | 0 | 0 | 1 | 0 | 4 | -57913516
59 | K | 961041211 | Bourání mostních základů z betonu prostého |  |  | m3 | 13.6 | 0 |  | 0 |  |  |  | základní |  | 0 | 0.12 | 1.632 | 2.2 | 29.92 | 4 | K | 2 |  |  |  | ROZPOCET | 0 | 0 | 0 | 0 | 0 | 1 | 0 | 4 | -1002620039
|  |  | "drenážní beton" 9,6 |  |  |  | 9.6 | [14 empty] | VV | 2 | 2 | True | 0 | ROZPOCET
|  |  | "uzavření rámů" 1,6 |  |  |  | 1.6 | [14 empty] | VV | 2 | 2 | True | 0 | ROZPOCET
|  |  | "základ pod lávkou pro pěší" 2,4 |  |  |  | 2.4 | [14 empty] | VV | 2 | 2 | True | 0 | ROZPOCET
|  |  | Součet |  |  |  | 13.6 | [14 empty] | VV | 2 | 4 | True | 1 | ROZPOCET
60 | K | 961051111 | Bourání mostních základů z ŽB |  |  | m3 | 9.738 | 0 |  | 0 |  |  |  | základní |  | 0 | 0.12171 | 1.1852 | 2.4 | 23.3712 | 4 | K | 2 |  |  |  | ROZPOCET | 0 | 0 | 0 | 0 | 0 | 1 | 0 | 4 | 1176798685
|  |  | "Beneše" 1,623*3*2 |  |  |  | 9.738 | [14 empty] | VV | 2 | 2 | True | 1 | ROZPOCET
61 | K | 966006132 | Odstranění značek dopravních nebo orientačních se sloupky s betonovými patkami |  |  | kus | 2 | 0 |  | 0 |  |  |  | základní |  | 0 | 0 | 0 | 0.082 | 0.164 | 4 | K | 2 |  |  |  | ROZPOCET | 0 | 0 | 0 | 0 | 0 | 1 | 0 | 4 | -2112923489
62 | K | 966006221 | Odstranění trubkového nástavce ze sloupku včetně demontáže dopravní značky |  |  | kus | 2 | 0 |  | 0 |  |  |  | základní |  | 0 | 0 | 0 | 0.005 | 0.01 | 4 | K | 2 |  |  |  | ROZPOCET | 0 | 0 | 0 | 0 | 0 | 1 | 0 | 4 | -191713566
| 997 - Přesun sutě | [8 empty] | 0 | [5 empty] | 0 |  | 0 |  | 0 | 1 | D | 1 |  |  |  | ROZPOCET | [6 empty] | 0
63 | K | 997221551 | Vodorovná doprava suti ze sypkých materiálů do 1 km |  |  | t | 502.749 | 0 |  | 0 |  |  |  | základní |  | 0 | 0 | 0 | 0 | 0 | 4 | K | 2 |  |  |  | ROZPOCET | 0 | 0 | 0 | 0 | 0 | 1 | 0 | 4 | -1792935034
64 | K | 997221559 | Příplatek ZKD 1 km u vodorovné dopravy suti ze sypkých materiálů |  |  | t | 11563.227 | 0 |  | 0 |  |  |  | základní |  | 0 | 0 | 0 | 0 | 0 | 4 | K | 2 |  |  |  | ROZPOCET | 0 | 0 | 0 | 0 | 0 | 1 | 0 | 4 | 458245835
65 | K | 997221815 | Poplatek za uložení betonového odpadu na skládce (skládkovné) |  |  | t | 53.291 | 0 |  | 0 |  |  |  | základní |  | 0 | 0 | 0 | 0 | 0 | 4 | K | 2 |  |  |  | ROZPOCET | 0 | 0 | 0 | 0 | 0 | 1 | 0 | 4 | 1985155666
|  |  | 29,92+23,371 |  |  |  | 53.291 | [14 empty] | VV | 2 | 2 | True | 1 | ROZPOCET
66 | K | 997221845 | Poplatek za uložení odpadu z asfaltových povrchů na skládce (skládkovné) |  |  | t | 121.284 | 0 |  | 0 |  |  |  | základní |  | 0 | 0 | 0 | 0 | 0 | 4 | K | 2 |  |  |  | ROZPOCET | 0 | 0 | 0 | 0 | 0 | 1 | 0 | 4 | -875557160
|  |  | 39,884+81,4 |  |  |  | 121.284 | [14 empty] | VV | 2 | 2 | True | 1 | ROZPOCET
67 | K | 997221855 | Poplatek za uložení odpadu z kameniva na skládce (skládkovné) |  |  | t | 327.982 | 0 |  | 0 |  |  |  | základní |  | 0 | 0 | 0 | 0 | 0 | 4 | K | 2 |  |  |  | ROZPOCET | 0 | 0 | 0 | 0 | 0 | 1 | 0 | 4 | 310978794
|  |  | 14,861+313,121 |  |  |  | 327.982 | [14 empty] | VV | 2 | 2 | True | 1 | ROZPOCET
| 998 - Přesun hmot | [8 empty] | 0 | [5 empty] | 0 |  | 0 |  | 0 | 1 | D | 1 |  |  |  | ROZPOCET | [6 empty] | 0
68 | K | 998225111 | Přesun hmot pro pozemní komunikace s krytem z kamene, monolitickým betonovým nebo živičným |  |  | t | 139.533 | 0 |  | 0 |  |  |  | základní |  | 0 | 0 | 0 | 0 | 0 | 4 | K | 2 |  |  |  | ROZPOCET | 0 | 0 | 0 | 0 | 0 | 1 | 0 | 4 | 949401372
69 | K | 998225194 | Příplatek k přesunu hmot pro pozemní komunikace s krytem z kamene, živičným, betonovým do 5000 m |  |  | t | 139.533 | 0 |  | 0 |  |  |  | základní |  | 0 | 0 | 0 | 0 | 0 | 4 | K | 2 |  |  |  | ROZPOCET | 0 | 0 | 0 | 0 | 0 | 1 | 0 | 4 | -1080391100
70 | K | 998225195 | Příplatek k přesunu hmot pro pozemní komunikace s krytem z kamene, živičným, betonovým ZKD 5000 m |  |  | t | 139.533 | 0 |  | 0 |  |  |  | základní |  | 0 | 0 | 0 | 0 | 0 | 4 | K | 2 |  |  |  | ROZPOCET | 0 | 0 | 0 | 0 | 0 | 1 | 0 | 4 | 981828183
| M - Práce a dodávky M | [8 empty] | 0 | [5 empty] | 0 |  | 0.10023 |  | 0 | 3 | D | 0 |  |  |  | ROZPOCET | [6 empty] | 0
| 43-M - Montáž ocelových konstrukcí | [8 empty] | 0 | [5 empty] | 0 |  | 0.01823 |  | 0 | 3 | D | 1 |  |  |  | ROZPOCET | [6 empty] | 0
71 | K | 430154102 | Montáž mostního provizoria rozpětí 15 m, nosník truhlíkový typ MP I |  |  | kus | 1 | 0 |  | 0 |  |  |  | základní |  | 0 | 0.00791 | 0.00791 | 0 | 0 | 64 | K | 2 |  |  |  | ROZPOCET | 0 | 0 | 0 | 0 | 0 | 1 | 0 | 64 | -532489770
72 | K | 430154202 | Demontáž mostního provizoria rozpětí 15 m, nosník truhlíkový typ MP I |  |  | kus | 1 | 0 |  | 0 |  |  |  | základní |  | 0 | 0.00699 | 0.00699 | 0 | 0 | 64 | K | 2 |  |  |  | ROZPOCET | 0 | 0 | 0 | 0 | 0 | 1 | 0 | 64 | 1076930172
73 | K | 430154302 | Osazení mostního provizoria rozpětí 15 m, nosník truhlíkový typ MP I |  |  | kus | 1 | 0 |  | 0 |  |  |  | základní |  | 0 | 0.00333 | 0.00333 | 0 | 0 | 64 | K | 2 |  |  |  | ROZPOCET | 0 | 0 | 0 | 0 | 0 | 1 | 0 | 64 | 1955300611
| 46-M - Zemní práce při extr.mont.pracích | [8 empty] | 0 | [5 empty] | 0 |  | 0.082 |  | 0 | 3 | D | 1 |  |  |  | ROZPOCET | [6 empty] | 0
74 | K | 460510006 | Kabelové prostupy z trub betonových do rýhy bez obsypu, průměru do 30 cm |  |  | m | 20 | 0 |  | 0 |  |  |  | základní |  | 0 | 0 | 0 | 0 | 0 | 64 | K | 2 |  |  |  | ROZPOCET | 0 | 0 | 0 | 0 | 0 | 1 | 0 | 64 | -1976015831
75 | M | 286111210 | trubka kanalizační hladká hrdlovaná D 200 x 4,5 x 5000 mm |  |  | kus | 4 | 0 |  | 0 |  |  |  | základní |  | 0 | 0.0205 | 0.082 | 0 | 0 | 128 | M | 2 |  |  |  | ROZPOCET | 0 | 0 | 0 | 0 | 0 | 1 | 0 | 128 | 1386074114
| VRN - Vedlejší rozpočtové náklady | [8 empty] | 0 | [5 empty] | 0 |  | 0 |  | 0 | 5 | D | 0 |  |  |  | ROZPOCET | [6 empty] | 0
| VRN9 - Ostatní náklady | [8 empty] | 0 | [5 empty] | 0 |  | 0 |  | 0 | 5 | D | 1 |  |  |  | ROZPOCET | [6 empty] | 0
76 | K | 091003099R | Řízení dopravy |  |  | hod | 1792 | 0 |  | 0 |  |  |  | základní |  | 0 | 0 | 0 | 0 | 0 | 1024 | K | 2 |  |  |  | ROZPOCET | 0 | 0 | 0 | 0 | 0 | 1 | 0 | 1024 | -2013250035
|  |  | "2 lidé, 8 hodin/den, 5,6 měsíce, 200 kč/hod" | [18 empty] | VV | 2 | 1 | True | 0 | ROZPOCET
|  |  | 8*5*4*5,6*2 |  |  |  | 1792 | [14 empty] | VV | 2 | 2 | True | 1 | ROZPOCET
| VP - Vícepráce | [8 empty] | 0 | [11 empty] | D | 0 |  |  |  | PN | [6 empty] | 0
| K | [8 empty] | 0 |  |  |  | základní | [7 empty] | PN | 1 |  |  |  | PN | 0 | 0 | 0 | 0 | 0 | 1 | 0
| K | [8 empty] | 0 |  |  |  | základní | [7 empty] | PN | 1 |  |  |  | PN | 0 | 0 | 0 | 0 | 0 | 1 | 0
| K | [8 empty] | 0 |  |  |  | základní | [7 empty] | PN | 1 |  |  |  | PN | 0 | 0 | 0 | 0 | 0 | 1 | 0
| K | [8 empty] | 0 |  |  |  | základní | [7 empty] | PN | 1 |  |  |  | PN | 0 | 0 | 0 | 0 | 0 | 1 | 0
| K | [8 empty] | 0 |  |  |  | základní | [7 empty] | PN | 1 |  |  |  | PN | 0 | 0 | 0 | 0 | 0 | 1 | 0