## Kryci list
Krycí list rozpočtu
0 | Číslo zakázky | Zakázka
21 |  | SŠ Bor Strážská 441 - zateplení objektu a výměna tepelného zdroje
_ | Komentář
| Popis verze | Nabídka
Komentář verze
| Adresa | Strážská 441, 348 02 Bor | Datum zahájení | 2015-11-29
| Rok | 2015 | Datum dokončení
| Typ Firmy | Název | Kontaktní osoba | Telefon
| Význam (funkce) | Jméno
| Zpracovatel | Anonymní přístup (pouze pro lokální instalace)
REKAPITULACE
| Kód stavebního objektu | Popis objektu | Kód zatřídění | Zatřídění
| O-01 | Zateplení fasády
| VRN | Vedlejší rozpočtové náklady
| VRN | Vedlejší rozpočtové náklady
| SO_01 | Stavební objekt 01
| O-03 | Výměna výplní otvorů
| O-02 | Zateplení stropu pod půdou
| O-04 | Výměna tepelného zdroje
| O-05 | VZT
|  |  | Celkem (bez DPH) | 0
|  |  | DPH | 0
0
0
|  |  | Celkem (včetně DPH) | 0
| Za zhotovitele |  | Za objednatele
| Jméno : |  | Jméno :
| Datum : |  | Datum :
| Podpis: |  | Podpis :
Poznámka :

## Rekapitulace
Zakázka:
0 | SŠ Bor Strážská 441 - zateplení objektu a výměna tepelného zdroje
21 | Popis | Cena | Hmotnost | DPH | Cena s DPH | Počet položek
_
| O-01: Zateplení fasády |  | 38.1243 |  |  | 31
| 001: Zemní práce |  | 4.8797 |  |  | 5
| 006: Úpravy povrchu |  | 33.2446 |  |  | 18
| 009: Ostatní konstrukce a práce |  |  |  |  | 7
| 099: Přesun hmot HSV |  |  |  |  | 1
| O-02: Zateplení stropu pod půdou |  |  |  |  | 1
| 713: Izolace tepelné |  |  |  |  | 1
| O-03: Výměna výplní otvorů |  | 2.0175 |  |  | 44
| 003: Svislé konstrukce |  | 1.0236 |  |  | 6
| 006: Úpravy povrchu |  | 0.93817 |  |  | 23
| 009: Ostatní konstrukce a práce |  | 0.055673 |  |  | 14
| 099: Přesun hmot HSV |  |  |  |  | 1
| O-04: Výměna tepelného zdroje |  |  |  |  | 51
| 021: Silnoproud |  |  |  |  | 1
| 722: Izolace potrubí |  |  |  |  | 2
| 731: Ústřední vytápění - kotelny |  |  |  |  | 3
| 732: Ústřední vytápění - strojovny |  |  |  |  | 19
| 733: Ústřední vytápění - rozvodné potrubí |  |  |  |  | 9
| 734: Ústřední vytápění - armatury |  |  |  |  | 10
| 736: Ústřední vytápění - demontáž potrubí |  |  |  |  | 2
| HZS: Práce a dodávky ostatní |  |  |  |  | 5
| O-05: VZT |  | 1466.2 |  |  | 34
| 009: Ostatní konstrukce a práce |  | 35 |  |  | 3
| 021: Silnoproud |  |  |  |  | 1
| 713: Izolace tepelné |  |  |  |  | 1
| 769: Vzduchotechnické konstrukce |  | 1431.2 |  |  | 24
| HZS: Práce a dodávky ostatní |  |  |  |  | 5
| VRN: Vedlejší rozpočtové náklady |  |  |  |  | 1
| VRN: Vedlejší rozpočtové náklady |  |  |  |  | 1
0 | Celkem (bez DPH) | 0
| DPH | 0
0
0
| Celkem (včetně DPH) | 0

## Zakazka
Zakázka:
SŠ Bor Strážská 441 - zateplení objektu a výměna tepelného zdroje
[5 empty] | Poř. | Typ | Kód | Popis | MJ | Výměra bez ztr. | Ztratné | Výměra | Jedn. cena | Cena | Jedn. hmotn. | Hmotnost | Jedn. suť | Suť | Sazba DPH | DPH | Cena s DPH | Komentář | Cen. soustava | Počet
[8 empty] | O-01: Zateplení fasády | [5 empty] | 0 |  | 38.1243 |  | 14.9078 |  | 0 | 0 |  |  | 31
[8 empty] | 001: Zemní práce | [5 empty] | 0 |  | 4.8797 |  | 0 |  | 0 | 0 |  |  | 5
##T2##N_Catalog_catGUID | ##T2##PRO_ITEM_catID | ##T2##PRO_ITEM_iteCode | ##T2##PRO_ITEM_szvCode | ##T2##PRO_ITEM_tevCode | 5 | SP | 122Bq4010-002 | Bourání betonových konstrukcí v odkopávkách a prokopávkách - prostý | m3 | 6.7763 | 0 | 6.7763 |  | 0 |  | 0 |  | 0 | 21 | 0 | 0 |  |  | 1
Plný popis:
[7 empty] | Výkaz výměr: | 24,8*1,0*0,15 |  |  |  | 3.72 | [6 empty] | _
[8 empty] | 20,375*1,0*0,15 |  |  |  | 3.0562 | [6 empty] | _
[5 empty] | 6 | SP | 123Cc0111-006 | Hloubení rýh ručním nebo pneum. nářadím do šířky 600 mm - hornina 3, soudržná | m3 | 94.3077 | 0 | 94.3077 |  | 0 |  | 0 |  | 0 | 21 | 0 | 0 |  |  | 1
Plný popis:
[7 empty] | Výkaz výměr: | Jižní fasáda |  |  |  | 0 | [6 empty] | _
[8 empty] | 24,8*1,0*0,86 |  |  |  | 21.328 | [6 empty] | _
[8 empty] | 20,375*1,0*0,86 |  |  |  | 17.5225 | [6 empty] | _
[8 empty] | Severní fasáda |  |  |  | 0 | [6 empty] | _
[8 empty] | 40,416*1,0*0,86 |  |  |  | 34.7578 | [6 empty] | _
[8 empty] | Západní fasáda |  |  |  | 0 | [6 empty] | _
[8 empty] | 11,37*1,0*1,05 |  |  |  | 11.9385 | [6 empty] | _
[8 empty] | Východní fasáda |  |  |  | 0 | [6 empty] | _
[8 empty] | (4,49+2,15+6,88)*1,08*0,6 |  |  |  | 8.761 | [6 empty] | _
[5 empty] | 7 | SP | 943Cp1010-044 | Zpětný zásyp rýhy po instalaci zateplení kačírkem - tloušťka 150 mm | m2 | 16.7344 | 0 | 16.7344 |  | 0 | 0.2916 | 4.8797 |  | 0 | 21 | 0 | 0 |  |  | 1
Plný popis:
[7 empty] | Výkaz výměr: | Jižní fasáda |  |  |  | 0 | [6 empty] | _
[8 empty] | 24,8*1,0*0,15 |  |  |  | 3.72 | [6 empty] | _
[8 empty] | 20,375*1,0*0,15 |  |  |  | 3.0562 | [6 empty] | _
[8 empty] | Severní fasáda |  |  |  | 0 | [6 empty] | _
[8 empty] | 40,416*1,0*0,15 |  |  |  | 6.0624 | [6 empty] | _
[8 empty] | Západní fasáda |  |  |  | 0 | [6 empty] | _
[8 empty] | 11,37*1,0*0,15 |  |  |  | 1.7055 | [6 empty] | _
[8 empty] | Východní fasáda |  |  |  | 0 | [6 empty] | _
[8 empty] | (4,49+2,15+6,88)*1,08*0,15 |  |  |  | 2.1902 | [6 empty] | _
[5 empty] | 1629 | SP | 127Cc0090-002 | Obsyp objektů - bez prohození sypaniny | m3 | 76.7174 | 0 | 76.7174 |  | 0 |  | 0 |  | 0 | 21 | 0 | 0 |  |  | 1
Plný popis:
[7 empty] | Výkaz výměr: | Jižní fasáda |  |  |  | 0 | [6 empty] | _
[8 empty] | 24,8*1,0*0,7 |  |  |  | 17.36 | [6 empty] | _
[8 empty] | 20,375*1,0*0,7 |  |  |  | 14.2625 | [6 empty] | _
[8 empty] | Severní fasáda |  |  |  | 0 | [6 empty] | _
[8 empty] | 40,416*1,0*0,7 |  |  |  | 28.2912 | [6 empty] | _
[8 empty] | Západní fasáda |  |  |  | 0 | [6 empty] | _
[8 empty] | 11,37*1,0*0,9 |  |  |  | 10.233 | [6 empty] | _
[8 empty] | Východní fasáda |  |  |  | 0 | [6 empty] | _
[8 empty] | (4,49+2,15+6,88)*1,08*0,45 |  |  |  | 6.5707 | [6 empty] | _
[5 empty] | 1630 | SP | 126Ac0040-016 | Vodorovné přemístění výkopku po suchu - hornina 1 až 4, přes 2 500 do 3 000 m | m3 | 17.591 | 0 | 17.591 |  | 0 |  | 0 |  | 0 | 21 | 0 | 0 |  |  | 1
Plný popis:
[7 empty] | Výkaz výměr: | 94,308-76,717 |  |  |  | 17.591 | [6 empty] | _
_
[8 empty] | 006: Úpravy povrchu | [5 empty] | 0 |  | 33.2446 |  | 0 |  | 0 | 0 |  |  | 18
[5 empty] | 23 | SP | 411Pq3008-002 | Vyrovnání podkladu pro vnější tenkovrstvé omítky tmelem a skelnou tkaninou - včetně očištění podkladu a penetrace / Penetrace podle posouzení podkladu, přestěrkovat stěrkou se síťovinou 6x6mm, gramáž 155g/m2 | m2 | 433.4556 | 0 | 433.4556 |  | 0 | 0.00418 | 1.8118 |  | 0 | 21 | 0 | 0 |  |  | 1
Plný popis:
[7 empty] | Výkaz výměr: | Fasáda jižní |  |  |  | 0 | [6 empty] | _
[8 empty] | 48,446*4,178 |  |  |  | 202.4074 | [6 empty] | _
[8 empty] | 2,15*2,591 |  |  |  | 5.5706 | [6 empty] | _
[8 empty] | -1,1*1,9*3-1,0*1,9-1,2*2,0*8-0,75*1,9-2,0*1,9 |  |  |  | -32.595 | [6 empty] | _
[8 empty] | Fasáda severní |  |  |  | 0 | [6 empty] | _
[8 empty] | 50,416*4,178 |  |  |  | 210.638 | [6 empty] | _
[8 empty] | -1,2*2,0*11-1,8*1,4 |  |  |  | -28.92 | [6 empty] | _
[8 empty] | Fasáda východní (odměřeno z digitálního výkresu fasády) |  |  |  | 0 | [6 empty] | _
[8 empty] | 28,76 |  |  |  | 28.76 | [6 empty] | _
[8 empty] | -1,13*1,35 |  |  |  | -1.5255 | [6 empty] | _
[8 empty] | Fasáda západní (odměřeno z digitálního výkresu fasády) |  |  |  | 0 | [6 empty] | _
[8 empty] | 50,87 |  |  |  | 50.87 | [6 empty] | _
[8 empty] | -0,875*2,0 |  |  |  | -1.75 | [6 empty] | _
[5 empty] | 26 | SP | 415Hn7030-014 | Lišta ke kontaktním zateplovacím systémům rohová - stěnové, PVC, s tkaninou 11/14, 10/15 mm | m | 126.93 | 0 | 126.93 |  | 0 | 3e-05 | 0.0038079 |  | 0 | 21 | 0 | 0 |  |  | 1
Plný popis:
[7 empty] | Výkaz výměr: | (2,2*2+1,4)*19 |  |  |  | 110.2 | [6 empty] | _
[8 empty] | (1,6*2+2,0)*1 |  |  |  | 5.2 | [6 empty] | _
[8 empty] | (1,55*2+1,33)*1 |  |  |  | 4.43 | [6 empty] | _
[8 empty] | (1,2*2+1,15)*2 |  |  |  | 7.1 | [6 empty] | _
[5 empty] | 27 | SP | 415Hn7050-002 | Lišta ke kontaktním zateplovacím systémům - začišťovací u oken, dveří, výloh apod., s tkaninou | m | 113.13 | 0 | 113.13 |  | 0 | 0.0003 | 0.033939 |  | 0 | 21 | 0 | 0 |  |  | 1
Plný popis:
[7 empty] | Výkaz výměr: | (2,0*2+1,2)*19 |  |  |  | 98.8 | [6 empty] | _
[8 empty] | (1,4*2+1,8)*1 |  |  |  | 4.6 | [6 empty] | _
[8 empty] | (1,35*2+1,13)*1 |  |  |  | 3.83 | [6 empty] | _
[8 empty] | (1,0*2+0,95)*2 |  |  |  | 5.9 | [6 empty] | _
[5 empty] | 28 | SP | 415Hn7050-004 | Lišta ke kontaktním zateplovacím systémům - připojovací, PVC, parapetní | m | 27.63 | 0 | 27.63 |  | 0 | 0.0002 | 0.005526 |  | 0 | 21 | 0 | 0 |  |  | 1
Plný popis:
[7 empty] | Výkaz výměr: | 1,2*19 |  |  |  | 22.8 | [6 empty] | _
[8 empty] | 1,8*1 |  |  |  | 1.8 | [6 empty] | _
[8 empty] | 1,13*1 |  |  |  | 1.13 | [6 empty] | _
[8 empty] | 0,95*2 |  |  |  | 1.9 | [6 empty] | _
[5 empty] | 34 | SP | x60 | Demontáž svodů hromosvodu, opětovná montáž do vysekaných rýh s uložením do PE 32 pro svody, - včetně vodiče Cu4, potřebných hromosvodových svorek (SS,SO,SZ) a krabic pro uložení svorek | m | 30 | 0 | 30 |  | 0 |  | 0 |  | 0 | 21 | 0 | 0 |  |  | 1
Plný popis:
[7 empty] | Výkaz výměr: | 5,0*6 |  |  |  | 30 | [6 empty] | _
[5 empty] | 39 | SP | X70 | D+M: Revizní dvířka, výsuvná s rámem OSB, lištou H pro omítku, 1150x650mm | kus | 2 | 0 | 2 |  | 0 |  | 0 |  | 0 | 21 | 0 | 0 |  |  | 1
Plný popis:
[5 empty] | 41 | SP | X72 | D+M: Revizní dvířka, výsuvná s rámem OSB, lištou H pro omítku, 650x950mm | kus | 2 | 0 | 2 |  | 0 |  | 0 |  | 0 | 21 | 0 | 0 |  |  | 1
Plný popis:
[5 empty] | 42 | SP | X73 | Demontáž výložníku veřejného osvětlení, včetně odpojení od el.vedení | soubor | 2 | 0 | 2 |  | 0 |  | 0 |  | 0 | 21 | 0 | 0 |  |  | 1
Plný popis:
[5 empty] | 514 | SP | 419Aa0010-002 | Zakrývání vnějších výplní otvorů a dalších předmětů a konstrukcí - z lešení - před znečištěním - jakýkoliv vhodný způsob | m2 | 67.4955 | 0 | 67.4955 |  | 0 | 0.00011 | 0.0074245 |  | 0 | 21 | 0 | 0 |  |  | 1
Plný popis:
[7 empty] | Výkaz výměr: | 1,2*2,0*19 |  |  |  | 45.6 | [6 empty] | _
[8 empty] | 1,8*1,4*1 |  |  |  | 2.52 | [6 empty] | _
[8 empty] | 1,13*1,35*1 |  |  |  | 1.5255 | [6 empty] | _
[8 empty] | 0,95*1,0*2 |  |  |  | 1.9 | [6 empty] | _
[8 empty] | 1,1*2,0*3 |  |  |  | 6.6 | [6 empty] | _
[8 empty] | 1,0*2,1*1 |  |  |  | 2.1 | [6 empty] | _
[8 empty] | 2,0*2,0*1 |  |  |  | 4 | [6 empty] | _
[8 empty] | 0,75*2,0*1 |  |  |  | 1.5 | [6 empty] | _
[8 empty] | 0,875*2,0*1 |  |  |  | 1.75 | [6 empty] | _
[5 empty] | 1600 | SP | 415Kn7050-050 | KZS stěn pod omítku s vrstvou tepelné izolace z desek expandovaného polystyrénu EPS - Lambda,D=0,038W/mK, talířová hmoždinka s kovovým trnem, tloušťka izolace přes 150 do 160 mm / povrch silikonová omítka 1,5mm, odstín sv. žlutý až okrový | m2 | 433.4556 | 0 | 433.4556 |  | 0 | 0.01133 | 4.9111 |  | 0 | 21 | 0 | 0 |  |  | 1
Plný popis:
[7 empty] | Výkaz výměr: | Fasáda jižní |  |  |  | 0 | [6 empty] | _
[8 empty] | 48,446*4,178 |  |  |  | 202.4074 | [6 empty] | _
[8 empty] | 2,15*2,591 |  |  |  | 5.5706 | [6 empty] | _
[8 empty] | -1,1*1,9*3-1,0*1,9-1,2*2,0*8-0,75*1,9-2,0*1,9 |  |  |  | -32.595 | [6 empty] | _
[8 empty] | Fasáda severní |  |  |  | 0 | [6 empty] | _
[8 empty] | 50,416*4,178 |  |  |  | 210.638 | [6 empty] | _
[8 empty] | -1,2*2,0*11-1,8*1,4 |  |  |  | -28.92 | [6 empty] | _
[8 empty] | Fasáda východní (odměřeno z digitálního výkresu fasády) |  |  |  | 0 | [6 empty] | _
[8 empty] | 28,76 |  |  |  | 28.76 | [6 empty] | _
[8 empty] | -1,13*1,35 |  |  |  | -1.5255 | [6 empty] | _
[8 empty] | Fasáda západní (odměřeno z digitálního výkresu fasády) |  |  |  | 0 | [6 empty] | _
[8 empty] | 50,87 |  |  |  | 50.87 | [6 empty] | _
[8 empty] | -0,875*2,0 |  |  |  | -1.75 | [6 empty] | _
[5 empty] | 1601 | SP | 415Kn7080-014 | KZS stěn pod omítku s vrstvou tepelné izolace z desek extrudovaného polystyrenu XPS - Lambda,D=0,034W/mK, talířová hmoždinka s plastovým trnem, tloušťka izolace přes 90 do 100 mm / povrch organická kamínková omítka, hnědý odstín | m2 | 143.9232 | 0 | 143.9232 |  | 0 | 0.0115 | 1.6551 |  | 0 | 21 | 0 | 0 |  |  | 1
Plný popis:
[7 empty] | Výkaz výměr: | (50,596+9,372)*2*1,2 |  |  |  | 143.9232 | [6 empty] | _
[5 empty] | 1602 | SP | 415Kn7130-008 | Kontaktní zateplovací systémy (KZS) vnějšího ostění nebo nadpraží hloubka špalety přes 200 do 300 mm - vrstva tepelné izolace z desek, expandovaný polystyrén EPS, tloušťka izolace přes 30 do 40 mm | m | 176.685 | 0 | 176.685 |  | 0 | 0.00274 | 0.48412 |  | 0 | 21 | 0 | 0 |  |  | 1
Plný popis:
[7 empty] | Výkaz výměr: | (2,0+1,2)*2*19 |  |  |  | 121.6 | [6 empty] | _
[8 empty] | (1,4+1,8)*2*1 |  |  |  | 6.4 | [6 empty] | _
[8 empty] | (1,35+1,13)*2*1 |  |  |  | 4.96 | [6 empty] | _
[8 empty] | (1,0+0,95)*2*2 |  |  |  | 7.8 | [6 empty] | _
[8 empty] | (2,0*2+1,1)*3 |  |  |  | 15.3 | [6 empty] | _
[8 empty] | (2,0*2+1)*1 |  |  |  | 5 | [6 empty] | _
[8 empty] | 2,0*3*1 |  |  |  | 6 | [6 empty] | _
[8 empty] | (2,0*2+0,75)*1 |  |  |  | 4.75 | [6 empty] | _
[8 empty] | (2,0*2+0,875)*1 |  |  |  | 4.875 | [6 empty] | _
[5 empty] | 1603 | SP | 415Hn7020-048 | Lišta ke kontaktním zateplovacím systémům zakládací soklové s okapničkou - Al tl. 1 mm, délka 2000 mm, šířka 163 mm | m | 119.936 | 0 | 119.936 |  | 0 | 0.00062 | 0.07436 |  | 0 | 21 | 0 | 0 |  |  | 1
Plný popis:
[7 empty] | Výkaz výměr: | (50,596+9,372)*2 |  |  |  | 119.936 | [6 empty] | _
[5 empty] | 1604 | SP | 415Hn7030-004 | Lišta ke kontaktním zateplovacím systémům rohová - soklové, PVC s tkaninou a okapničkou | m | 7.2 | 0 | 7.2 |  | 0 | 0.0004 | 0.00288 |  | 0 | 21 | 0 | 0 |  |  | 1
Plný popis:
[7 empty] | Výkaz výměr: | 1,2*6 |  |  |  | 7.2 | [6 empty] | _
[5 empty] | 1606 | SP | 415Hn7030-012 | Lišta ke kontaktním zateplovacím systémům rohová - stěnové, PVC, s tkaninou 10/10 mm | m | 25.2 | 0 | 25.2 |  | 0 | 3e-05 | 0.000756 |  | 0 | 21 | 0 | 0 |  |  | 1
Plný popis:
[7 empty] | Výkaz výměr: | 4,2*6 |  |  |  | 25.2 | [6 empty] | _
[5 empty] | 1608 | SP | 411Pq3110-004 | Zatření vnějších spár neomítaných konstrukcí jakoukoliv maltou, použitou pro zdění zdiva - z cihel nebo kamene | m2 | 143.923 | 0 | 143.923 |  | 0 | 0.01649 | 2.3733 |  | 0 | 21 | 0 | 0 |  |  | 1
Plný popis:
[5 empty] | 1609 | SP | 411Pq3290-014 | Oprava vnějších omítek vápenných a vápenocementových - stupeň členitosti I a II, plocha přes 20 do 30 %, omítka hladká | m2 | 433.456 | 0 | 433.456 |  | 0 | 0.03319 | 14.3864 |  | 0 | 21 | 0 | 0 |  |  | 1
Plný popis:
[5 empty] | 1610 | SP | 411Pq3510-004 | Omítka cementová stěn a podhledů zdí a valů - na zdivu nebo na betonu, omítka zatřená dřevěným hladítkem hladká | m2 | 143.923 | 0 | 143.923 |  | 0 | 0.05207 | 7.4941 |  | 0 | 21 | 0 | 0 |  |  | 1
Plný popis:
_
[8 empty] | 009: Ostatní konstrukce a práce | [5 empty] | 0 |  | 0 |  | 14.9078 |  | 0 | 0 |  |  | 7
[5 empty] | 1 | SP | 180Bz0030-004 | Odvoz suti a vybouraných hmot na skládku - vzdálenost za každý další 1 km | t | 14.908 | 3000 | 462.148 |  | 0 |  | 0 |  | 0 | 21 | 0 | 0 |  |  | 1
Plný popis:
[5 empty] | 2 | SP | 180Bz0030-002 | Odvoz suti a vybouraných hmot na skládku - vzdálenost do 1 km | t | 14.908 | 0 | 14.908 |  | 0 |  | 0 |  | 0 | 21 | 0 | 0 |  |  | 1
Plný popis:
[5 empty] | 3 | SP | 111Eq4010-018 | Poplatek za skládku - | t | 14.908 | 0 | 14.908 |  | 0 |  | 0 |  | 0 | 21 | 0 | 0 |  |  | 1
Plný popis:
[5 empty] | 226 | SP | 290Bh2360-004 | Demontáž lešení řadového modulového lehkého pracovního s podlahou - provozní zatížení tř. 3 do 200 kg/m2, šířka SW06 přes 0,6 do 0,9 m, výška přes 10 do 25 m | m2 | 599.68 | 0 | 599.68 |  | 0 |  | 0 |  | 0 | 21 | 0 | 0 |  |  | 1
Plný popis:
[5 empty] | 227 | SP | 290Hh2380-004 | Montáž lešení řadového rámového lehkého pracovního - provozní zatížení tř. 3 do 200 kg/m2, šířka tř. SW06 přes 0,6 do 0,9 m, výška přes 10 do 25 m | m2 | 599.68 | 0 | 599.68 |  | 0 |  | 0 |  | 0 | 21 | 0 | 0 |  |  | 1
Plný popis:
[7 empty] | Výkaz výměr: | (50,596+9,372)*2*5,0 |  |  |  | 599.68 | [6 empty] | _
[5 empty] | 228 | SP | 290Hh2390-002 | Příplatek k lešení řadovému rámovému lehkému za první a ZKD den použití - šířka 0,9 m, výška do 25 m | m2 | 17990.4 | 0 | 17990.4 |  | 0 |  | 0 |  | 0 | 21 | 0 | 0 |  |  | 1
Plný popis:
[7 empty] | Výkaz výměr: | 599,68*30 |  |  |  | 17990.4 | [6 empty] | _
[5 empty] | 1631 | SP | 332Bq4010-036 | Bourání podkladů pod dlažby nebo litých celistvých dlažeb a mazanin - beton s potěrem nebo teracem, tl. do 150 mm, plocha přes 4 m2 | m3 | 6.7763 | 0 | 6.7763 |  | 0 |  | 0 | 2.2 | 14.9078 | 21 | 0 | 0 |  |  | 1
Plný popis:
[7 empty] | Výkaz výměr: | 24,8*1,0*0,15 |  |  |  | 3.72 | [6 empty] | _
[8 empty] | 20,375*1,0*0,15 |  |  |  | 3.0562 | [6 empty] | _
_
[8 empty] | 099: Přesun hmot HSV | [5 empty] | 0 |  | 0 |  | 0 |  | 0 | 0 |  |  | 1
[5 empty] | 1632 | SP | 180Az0010-002 | Přesun hmot pro budovy s nosnou svislou konstrukcí zděnou nebo kovovou - výška do 6 m | t | 38.1243 | 0 | 38.1243 |  | 0 |  | 0 |  | 0 | 21 | 0 | 0 |  |  | 1
Plný popis:
_
_
[8 empty] | O-02: Zateplení stropu pod půdou | [5 empty] | 0 |  | 0 |  | 0 |  | 0 | 0 |  |  | 1
[8 empty] | 713: Izolace tepelné | [5 empty] | 0 |  | 0 |  | 0 |  | 0 | 0 |  |  | 1
[5 empty] | 1599 | SP | X713001 | D+M: Volně foukaná skelná vata na stávající stropní konstrukci tl.300mm, Umax=0,038 W/mK - stupeň hořlavosti A1, hmotnost cca 22kg/m3 | m2 | 409.73 | 0 | 409.73 |  | 0 |  | 0 |  | 0 | 21 | 0 | 0 |  |  | 1
Plný popis:
[7 empty] | Výkaz výměr: | 365,53 |  |  |  | 365.53 | [6 empty] | _
[8 empty] | 44,20 |  |  |  | 44.2 | [6 empty] | _
_
_
[8 empty] | O-03: Výměna výplní otvorů | [5 empty] | 0 |  | 2.0175 |  | 6.0994 |  | 0 | 0 |  |  | 44
[8 empty] | 003: Svislé konstrukce | [5 empty] | 0 |  | 1.0236 |  | 0 |  | 0 | 0 |  |  | 6
[5 empty] | 1619 | SP | 211Fg2230-002 | Vyzdívka mezi nosníky - cihly pálené, malta cementová | m3 | 0.22486 | 0 | 0.22486 |  | 0 | 1.9907 | 0.44764 |  | 0 | 21 | 0 | 0 |  |  | 1
Plný popis:
[7 empty] | Výkaz výměr: | 1,8*0,15*0,5 |  |  |  | 0.135 | [6 empty] | _
[8 empty] | 1,1*0,13*0,35 |  |  |  | 0.05005 | [6 empty] | _
[8 empty] | 0,875*0,13*0,35 |  |  |  | 0.039813 | [6 empty] | _
[5 empty] | 1620 | SP | 211Hh2020-002 | Válcované nosníky dodatečně osazované do připravených otvorů, bez zazdění hlav - výška do 120 mm | t | 0.0572 | 0 | 0.0572 |  | 0 | 1.09 | 0.062348 |  | 0 | 21 | 0 | 0 |  |  | 1
Plný popis:
[7 empty] | Výkaz výměr: | IPE 120, dl.1450mm |  |  |  | 0 | [6 empty] | _
[8 empty] | 1,45*10,4*0,001*2 |  |  |  | 0.03016 | [6 empty] | _
[8 empty] | IPE 120, dl.1300mm |  |  |  | 0 | [6 empty] | _
[8 empty] | 1,30*10,4*0,001*2 |  |  |  | 0.02704 | [6 empty] | _
[5 empty] | 1621 | SP | 211Hh2010-002 | Osazování ocelových válcovaných nosníků na zdivu - výška do 120 mm | t | 0.0572 | 0 | 0.0572 |  | 0 | 0.01954 | 0.0011177 |  | 0 | 21 | 0 | 0 |  |  | 1
Plný popis:
[7 empty] | Výkaz výměr: | IPE 120, dl.1450mm |  |  |  | 0 | [6 empty] | _
[8 empty] | 1,45*10,4*0,001*2 |  |  |  | 0.03016 | [6 empty] | _
[8 empty] | IPE 120, dl.1300mm |  |  |  | 0 | [6 empty] | _
[8 empty] | 1,30*10,4*0,001*2 |  |  |  | 0.02704 | [6 empty] | _
[5 empty] | 1622 | SP | 211Hh2010-004 | Osazování ocelových válcovaných nosníků na zdivu - výška do 220 mm | t | 0.11844 | 0 | 0.11844 |  | 0 | 0.01709 | 0.0020241 |  | 0 | 21 | 0 | 0 |  |  | 1
Plný popis:
[7 empty] | Výkaz výměr: | IPE 180, dl. 2,1m |  |  |  | 0 | [6 empty] | _
[8 empty] | 2,1*18,8*0,001*3 |  |  |  | 0.11844 | [6 empty] | _
[5 empty] | 1623 | SP | 211Ff4142-002 | Zdivo výplňové z pórobetonových přesných tvárnic P2-400 hmotnost 350 kg/m3 - tloušťka 300 mm, hladké | m3 | 0.75714 | 0 | 0.75714 |  | 0 | 0.50374 | 0.3814 |  | 0 | 21 | 0 | 0 |  |  | 1
Plný popis:
[7 empty] | Výkaz výměr: | 1,13*1,26*0,3 |  |  |  | 0.42714 | [6 empty] | _
[8 empty] | 1,1*1,0*0,3 |  |  |  | 0.33 | [6 empty] | _
[5 empty] | 1628 | SP | 211Hh2020-004 | Válcované nosníky dodatečně osazované do připravených otvorů, bez zazdění hlav - výška do 220 mm | t | 0.11844 | 0 | 0.11844 |  | 0 | 1.09 | 0.1291 |  | 0 | 21 | 0 | 0 |  |  | 1
Plný popis:
[7 empty] | Výkaz výměr: | IPE 180, dl. 2,1m |  |  |  | 0 | [6 empty] | _
[8 empty] | 2,1*18,8*0,001*3 |  |  |  | 0.11844 | [6 empty] | _
_
[8 empty] | 006: Úpravy povrchu | [5 empty] | 0 |  | 0.93817 |  | 0 |  | 0 | 0 |  |  | 23
[5 empty] | 1 | SP | X1 | D: n01 - okno dřevěné čtyřdílné, dvoukřídlové, otevíravé a sklápěcí, 1200x2000mm, Uw,max=1,2 W/m2K - barva ořech, vodorovná římsa, svislá klapačka | kus | 19 | 0 | 19 |  | 0 |  | 0 |  | 0 | 21 | 0 | 0 |  |  | 1
[7 empty] | Plný popis: | provedení - viz. výkres č.105 - výpis oken a dveří
[5 empty] | 2 | SP | X2 | D: n02 - okno dřevěné třídílné, dvoukřídlové, otevíravé a sklápěcí, 1800x1400mm, Uw,max=1,2 W/m2K - barva ořech, vodorovná římsa, svislá klapačka | kus | 1 | 0 | 1 |  | 0 |  | 0 |  | 0 | 21 | 0 | 0 |  |  | 1
[7 empty] | Plný popis: | provedení - viz. výkres č.105 - výpis oken a dveří
[5 empty] | 3 | SP | X3 | D: n03 - okno dřevěné, dvoukřídlové, otevíravé a sklápěcí, 1130x1350mm, Uw,max=1,2 W/m2K - barva ořech, svislá klapačka | kus | 1 | 0 | 1 |  | 0 |  | 0 |  | 0 | 21 | 0 | 0 |  |  | 1
[7 empty] | Plný popis: | provedení - viz. výkres č.105 - výpis oken a dveří
[5 empty] | 4 | SP | X4 | D: n04 - okno dřevěné, dvoukřídlové, otevíravé a sklápěcí, 950x1000mm, Uw,max=1,2 W/m2K - barva ořech, svislá klapačka | kus | 2 | 0 | 2 |  | 0 |  | 0 |  | 0 | 21 | 0 | 0 |  |  | 1
[7 empty] | Plný popis: | provedení - viz. výkres č.105 - výpis oken a dveří
[5 empty] | 76 | SP | X55 | Vnitřní dřevotřískový parapet, laminát CPL/HPL, tl.17mm, nos 40mm, dekor šedobílý mramor, - 160x1200mm | kus | 6 | 0 | 6 |  | 0 |  | 0 |  | 0 | 21 | 0 | 0 |  |  | 1
Plný popis:
[5 empty] | 78 | SP | X57 | Vnitřní dřevotřískový parapet, laminát CPL/HPL, tl.17mm, nos 40mm, dekor šedobílý mramor, - 360x1200mm | kus | 14 | 0 | 14 |  | 0 |  | 0 |  | 0 | 21 | 0 | 0 |  |  | 1
Plný popis:
[5 empty] | 80 | SP | X59 | Vnitřní dřevotřískový parapet, laminát CPL/HPL, tl.17mm, nos 40mm, dekor šedobílý mramor, - 360x1800mm | kus | 1 | 0 | 1 |  | 0 |  | 0 |  | 0 | 21 | 0 | 0 |  |  | 1
Plný popis:
[5 empty] | 85 | SP | 319Hi0010-004 | Montáž parapetních desek dřevěných - šířka do 300 mm, délka přes 1000 do 1600 mm | kus | 6 | 0 | 6 |  | 0 |  | 0 |  | 0 | 21 | 0 | 0 |  |  | 1
Plný popis:
[5 empty] | 87 | SP | 319Hi0010-012 | Montáž parapetních desek dřevěných - šířka přes 300 mm, délka přes 1000 do 1600 mm | kus | 14 | 0 | 14 |  | 0 |  | 0 |  | 0 | 21 | 0 | 0 |  |  | 1
Plný popis:
[5 empty] | 88 | SP | 319Hi0010-014 | Montáž parapetních desek dřevěných - šířka přes 300 mm, délka přes 1600 do 2600 mm | kus | 1 | 0 | 1 |  | 0 |  | 0 |  | 0 | 21 | 0 | 0 |  |  | 1
Plný popis:
[5 empty] | 1373 | SP | x0064000M | Montáž oken | soubor | 1 | 0 | 1 |  | 0 |  | 0 |  | 0 | 21 | 0 | 0 |  |  | 1
Plný popis:
[5 empty] | 1420 | H | 55349912 | Parapet venkovní hliníkový š 260 mm, barva tm. hnědá | m | 27.63 | 0 | 27.63 |  | 0 | 0.00183 | 0.050563 |  | 0 | 21 | 0 | 0 |  |  | 1
Plný popis:
[7 empty] | Výkaz výměr: | 1,2*19 |  |  |  | 22.8 | [6 empty] | _
[8 empty] | 1,8*1 |  |  |  | 1.8 | [6 empty] | _
[8 empty] | 1,13*1 |  |  |  | 1.13 | [6 empty] | _
[8 empty] | 0,95*2 |  |  |  | 1.9 | [6 empty] | _
[5 empty] | 1426 | H | 55349947 | Koncovka parapetu hliníková pod omítku š 260 mm | kus | 46 | 0 | 46 |  | 0 | 0.00034 | 0.01564 |  | 0 | 21 | 0 | 0 |  |  | 1
Plný popis:
[7 empty] | Výkaz výměr: | (19+1+1+2)*2 |  |  |  | 46 | [6 empty] | _
[5 empty] | 1590 | SP | 319Ln6010-010 | Montáž parotěsné zábrany okna š.100mm - | m | 159.36 | 0 | 159.36 |  | 0 |  | 0 |  | 0 | 21 | 0 | 0 |  |  | 1
Plný popis:
[7 empty] | Výkaz výměr: | (1,4+2,2)*2*19 |  |  |  | 136.8 | [6 empty] | _
[8 empty] | (2,0+1,6)*2*1 |  |  |  | 7.2 | [6 empty] | _
[8 empty] | (1,33+1,65)*2*1 |  |  |  | 5.96 | [6 empty] | _
[8 empty] | (1,15+1,20)*2*2 |  |  |  | 9.4 | [6 empty] | _
[5 empty] | 1591 | SP | x0064040 | Folie okenní INT- s butylem 100mm/1425310 | m | 159.36 | 3 | 164.1408 |  | 0 |  | 0 |  | 0 | 21 | 0 | 0 |  |  | 1
Plný popis:
[5 empty] | 1592 | SP | x0064041 | Folie okenní EXT-s butylem 100mm/1425110 | m | 159.36 | 3 | 164.1408 |  | 0 |  | 0 |  | 0 | 21 | 0 | 0 |  |  | 1
Plný popis:
[5 empty] | 1593 | SP | X5 | D+M: n05 -dveře vstupní plechové, jednokřídlové, zasklení - kruhový otvor, 1100x2000mm, Ud,max=1,2W/m2K, vnější design - ořech | kus | 3 | 0 | 3 |  | 0 |  | 0 |  | 0 | 21 | 0 | 0 |  |  | 1
[7 empty] | Plný popis: | provedení - viz. výkres č.105 - výpis oken a dveří
[5 empty] | 1594 | SP | X6 | D+M: n06 -dveře vstupní plechové, jednokřídlové, zasklení - kruhový otvor, 1000x2000mm, Ud,max=1,2W/m2K, vnější design - ořech | kus | 1 | 0 | 1 |  | 0 |  | 0 |  | 0 | 21 | 0 | 0 |  |  | 1
[7 empty] | Plný popis: | provedení - viz. výkres č.105 - výpis oken a dveří
[5 empty] | 1595 | SP | X7 | D+M: n07 -dveře vstupní plechové, dvojkřídlové, zasklení - kruhový otvor, 2000x2000mm, Ud,max=1,3W/m2K, vnější design - ořech | kus | 1 | 0 | 1 |  | 0 |  | 0 |  | 0 | 21 | 0 | 0 |  |  | 1
[7 empty] | Plný popis: | provedení - viz. výkres č.105 - výpis oken a dveří
[5 empty] | 1596 | SP | X8 | D+M: n08 -dveře vstupní plechové, jednokřídlové, plné, 750x2000mm, Ud,max=1,2W/m2K, vnější design - ořech | kus | 1 | 0 | 1 |  | 0 |  | 0 |  | 0 | 21 | 0 | 0 |  |  | 1
[7 empty] | Plný popis: | provedení - viz. výkres č.105 - výpis oken a dveří
[5 empty] | 1597 | SP | X9 | D+M: n09 -dveře vstupní plechové, jednokřídlové, plné, 875x2000mm, Ud,max=1,2W/m2K, vnější design - ořech | kus | 1 | 0 | 1 |  | 0 |  | 0 |  | 0 | 21 | 0 | 0 |  |  | 1
[7 empty] | Plný popis: | provedení - viz. výkres č.105 - výpis oken a dveří
[5 empty] | 1624 | SP | 421Pq3370-002 | Začištění omítek - kolem oken, dveří, podlah, obkladů apod. | m | 195.285 | 0 | 195.285 |  | 0 | 0.00431 | 0.84168 |  | 0 | 21 | 0 | 0 |  |  | 1
Plný popis:
[7 empty] | Výkaz výměr: | Okna |  |  |  | 0 | [6 empty] | _
[8 empty] | (1,4+2,2)*2*19 |  |  |  | 136.8 | [6 empty] | _
[8 empty] | (2,0+1,6)*2*1 |  |  |  | 7.2 | [6 empty] | _
[8 empty] | (1,33+1,65)*2*1 |  |  |  | 5.96 | [6 empty] | _
[8 empty] | (1,15+1,20)*2*2 |  |  |  | 9.4 | [6 empty] | _
[8 empty] | Dveře a vrata |  |  |  | 0 | [6 empty] | _
[8 empty] | (2,0*2+1,0)*1 |  |  |  | 5 | [6 empty] | _
[8 empty] | (2,0*2+1,1)*3 |  |  |  | 15.3 | [6 empty] | _
[8 empty] | (2,0*2+0,75)*1 |  |  |  | 4.75 | [6 empty] | _
[8 empty] | (2,0*2+0,875)*1 |  |  |  | 4.875 | [6 empty] | _
[8 empty] | 2,0*3 |  |  |  | 6 | [6 empty] | _
[5 empty] | 1625 | SP | 421Pr4010-004 | Vnitřní omítka ze suchých směsí zdiva z pórobetonu - Ytong, báze směsi silikátová, jednovrstvá, omítka univerzální, tl. úpravy 10 mm | m2 | 2.5238 | 0 | 2.5238 |  | 0 | 0.012 | 0.030286 |  | 0 | 21 | 0 | 0 |  |  | 1
Plný popis:
[7 empty] | Výkaz výměr: | Zazdívka oken |  |  |  | 0 | [6 empty] | _
[8 empty] | 1,13*1,26 |  |  |  | 1.4238 | [6 empty] | _
[8 empty] | 1,1*1,0 |  |  |  | 1.1 | [6 empty] | _
_
[8 empty] | 009: Ostatní konstrukce a práce | [5 empty] | 0 |  | 0.055673 |  | 6.0994 |  | 0 | 0 |  |  | 14
[5 empty] | 1 | SP | 180Bz0030-004 | Odvoz suti a vybouraných hmot na skládku - vzdálenost za každý další 1 km | t | 182.97 | 0 | 182.97 |  | 0 |  | 0 |  | 0 | 21 | 0 | 0 |  |  | 1
Plný popis:
[7 empty] | Výkaz výměr: | 6,099*30 |  |  |  | 182.97 | [6 empty] | _
[5 empty] | 2 | SP | 180Bz0030-002 | Odvoz suti a vybouraných hmot na skládku - vzdálenost do 1 km | t | 6.099 | 0 | 6.099 |  | 0 |  | 0 |  | 0 | 21 | 0 | 0 |  |  | 1
Plný popis:
[5 empty] | 3 | SP | 111Eq4010-018 | Poplatek za skládku - | t | 6.099 | 0 | 6.099 |  | 0 |  | 0 |  | 0 | 21 | 0 | 0 |  |  | 1
Plný popis:
[5 empty] | 63 | SP | 314Bi0020-010 | Vybourání dřevěných výplní otvorů nebo stěn - okenní rám - dvojitý nebo zdvojený, plocha do 1 m2 | m2 | 1.9 | 0 | 1.9 |  | 0 | 0.00225 | 0.004275 | 0.075 | 0.1425 | 21 | 0 | 0 |  |  | 1
Plný popis:
[7 empty] | Výkaz výměr: | 1,0*0,95*2 |  |  |  | 1.9 | [6 empty] | _
[5 empty] | 64 | SP | 314Bi0020-012 | Vybourání dřevěných výplní otvorů nebo stěn - okenní rám - dvojitý nebo zdvojený, plocha do 2 m2 | m2 | 3.0015 | 0 | 3.0015 |  | 0 | 0.00103 | 0.0030915 | 0.062 | 0.18609 | 21 | 0 | 0 |  |  | 1
Plný popis:
[7 empty] | Výkaz výměr: | 1,15*1,35*1 |  |  |  | 1.5525 | [6 empty] | _
[8 empty] | 1,15*1,26*1 |  |  |  | 1.449 | [6 empty] | _
[12 empty] | 0 | [6 empty] | _
[5 empty] | 65 | SP | 314Bi0020-014 | Vybourání dřevěných výplní otvorů nebo stěn - okenní rám - dvojitý nebo zdvojený, plocha do 4 m2 | m2 | 42.402 | 0 | 42.402 |  | 0 | 0.00094 | 0.039858 | 0.054 | 2.2897 | 21 | 0 | 0 |  |  | 1
Plný popis:
[7 empty] | Výkaz výměr: | 1,2*2,0*16 |  |  |  | 38.4 | [6 empty] | _
[8 empty] | 1,2*1,735*1 |  |  |  | 2.082 | [6 empty] | _
[8 empty] | 1,6*1,2*1 |  |  |  | 1.92 | [6 empty] | _
[5 empty] | 67 | SP | 314Bh0010-002 | Vyvěšení nebo zavěšení kovových křídel - okno - plocha do 1,5 m2 | kus | 58 | 0 | 58 |  | 0 |  | 0 |  | 0 | 21 | 0 | 0 |  |  | 1
Plný popis:
[7 empty] | Výkaz výměr: | 3*16 |  |  |  | 48 | [6 empty] | _
[8 empty] | 3*1 |  |  |  | 3 | [6 empty] | _
[8 empty] | 3*1 |  |  |  | 3 | [6 empty] | _
[8 empty] | 1*1 |  |  |  | 1 | [6 empty] | _
[8 empty] | 1*1 |  |  |  | 1 | [6 empty] | _
[8 empty] | 1*2 |  |  |  | 2 | [6 empty] | _
[5 empty] | 1611 | SP | 323Bh0010-002 | Vyvěšení nebo zavěšení kovových křídel - dveře - plocha do 2 m2 | kus | 5 | 0 | 5 |  | 0 |  | 0 |  | 0 | 21 | 0 | 0 |  |  | 1
Plný popis:
[5 empty] | 1613 | SP | 325Bh0010-002 | Vyvěšení nebo zavěšení kovových křídel - vrata - plocha do 4 m2 | kus | 1 | 0 | 1 |  | 0 |  | 0 |  | 0 | 21 | 0 | 0 |  |  | 1
Plný popis:
[5 empty] | 1614 | SP | 325Bh0020-002 | Vybourání a vyjmutí kovových výplní otvorů nebo stěn - vrata, mimo posuvná a skládací - plocha do 5 m2 | m2 | 4 | 0 | 4 |  | 0 | 0.00085 | 0.0034 | 0.06 | 0.24 | 21 | 0 | 0 |  |  | 1
Plný popis:
[5 empty] | 1615 | SP | 211Bo0010-002 | Bourání stěn a příček ze skleněných tvárnic - tl. do 100 mm | m2 | 3.6 | 0 | 3.6 |  | 0 | 0.00068 | 0.002448 | 0.055 | 0.198 | 21 | 0 | 0 |  |  | 1
Plný popis:
[7 empty] | Výkaz výměr: | Přístavek na jižní fasádě |  |  |  | 0 | [6 empty] | _
[8 empty] | 0,45*1,2*2 |  |  |  | 1.08 | [6 empty] | _
[8 empty] | 0,6*1,2 |  |  |  | 0.72 | [6 empty] | _
[8 empty] | Přístavek na severní fasádě |  |  |  | 0 | [6 empty] | _
[8 empty] | 0,45*1,2*2 |  |  |  | 1.08 | [6 empty] | _
[8 empty] | 0,6*1,2 |  |  |  | 0.72 | [6 empty] | _
[5 empty] | 1617 | SP | 211Bg2170-002 | Vysekání rýh pro vtahování nosníků do zdí před vybouráním otvoru v cihelném zdivu - hloubka do 150 mm, výška nosníku do 150 mm | m | 4.85 | 0 | 4.85 |  | 0 |  | 0 | 0.042 | 0.2037 | 21 | 0 | 0 |  |  | 1
Plný popis:
[7 empty] | Výkaz výměr: | Okno n02 |  |  |  | 0 | [6 empty] | _
[8 empty] | 2,1 |  |  |  | 2.1 | [6 empty] | _
[8 empty] | dveře n05 |  |  |  | 0 | [6 empty] | _
[8 empty] | 1,45 |  |  |  | 1.45 | [6 empty] | _
[8 empty] | dveře n09 |  |  |  | 0 | [6 empty] | _
[8 empty] | 1,3 |  |  |  | 1.3 | [6 empty] | _
[5 empty] | 1618 | SP | 211Bg2180-010 | Příplatek k ceně vysekání rýh v cihelném zdivu za každých dalších 100 mm šířky - umístění u stropu, hloubka do 300 mm | m | 8.4 | 0 | 8.4 |  | 0 |  | 0 | 0.04 | 0.336 | 21 | 0 | 0 |  |  | 1
Plný popis:
[7 empty] | Výkaz výměr: | Okno n02 |  |  |  | 0 | [6 empty] | _
[8 empty] | 2,1*2 |  |  |  | 4.2 | [6 empty] | _
[8 empty] | dveře n05 |  |  |  | 0 | [6 empty] | _
[8 empty] | 1,45*2 |  |  |  | 2.9 | [6 empty] | _
[8 empty] | dveře n09 |  |  |  | 0 | [6 empty] | _
[8 empty] | 1,3 |  |  |  | 1.3 | [6 empty] | _
[5 empty] | 1627 | SP | 181Bg2024-040 | Vybourání otvorů ve zdivu z cihel pálených - malta vápenná nebo vápenocementová, plocha do 1 m2, tl. do 600 mm | m3 | 1.3908 | 0 | 1.3908 |  | 0 | 0.00187 | 0.0026008 | 1.8 | 2.5034 | 21 | 0 | 0 |  |  | 1
Plný popis:
[7 empty] | Výkaz výměr: | Okno n02 |  |  |  | 0 | [6 empty] | _
[8 empty] | 1,8*0,46*0,5 |  |  |  | 0.414 | [6 empty] | _
[8 empty] | 0,23*1,16*0,5 |  |  |  | 0.1334 | [6 empty] | _
[8 empty] | Okno n01 |  |  |  | 0 | [6 empty] | _
[8 empty] | 1,2*0,3*0,35 |  |  |  | 0.126 | [6 empty] | _
[8 empty] | Dveře n09 |  |  |  | 0 | [6 empty] | _
[8 empty] | 0,995*2,06*0,35 |  |  |  | 0.7174 | [6 empty] | _
_
[8 empty] | 099: Přesun hmot HSV | [5 empty] | 0 |  | 0 |  | 0 |  | 0 | 0 |  |  | 1
[5 empty] | 1633 | SP | 180Az0010-002 | Přesun hmot pro budovy s nosnou svislou konstrukcí zděnou nebo kovovou - výška do 6 m | t | 2.0175 | 0 | 2.0175 |  | 0 |  | 0 |  | 0 | 21 | 0 | 0 |  |  | 1
Plný popis:
_
_
[8 empty] | O-04: Výměna tepelného zdroje | [5 empty] | 0 |  | 0 |  | 0 |  | 0 | 0 |  |  | 51
[8 empty] | 021: Silnoproud | [5 empty] | 0 |  | 0 |  | 0 |  | 0 | 0 |  |  | 1
[5 empty] | 1723 | SP | X12 | Elektroinstalace | soubor | 1 | 0 | 1 |  | 0 |  | 0 |  | 0 | 21 | 0 | 0 |  |  | 1
Plný popis:
_
[8 empty] | 722: Izolace potrubí | [5 empty] | 0 |  | 0 |  | 0 |  | 0 | 0 |  |  | 2
[5 empty] | 1677 | SP | 722 18-1252 | Ochrana potrubí přilepenými tepelně izolačními trubicemi z PE tl do 25 mm DN do 42 mm | m | 16 | 0 | 16 |  | 0 |  | 0 |  | 0 | 21 | 0 | 0 |  |  | 1
Plný popis:
[5 empty] | 1678 | SP | 998 72-2202 | Přesun hmot pro tepelné izolace v objektech v do 12 m | % | 1.94 | 0 | 1.94 |  | 0 |  | 0 |  | 0 | 21 | 0 | 0 |  |  | 1
Plný popis:
_
[8 empty] | 731: Ústřední vytápění - kotelny | [5 empty] | 0 |  | 0 |  | 0 |  | 0 | 0 |  |  | 3
[5 empty] | 1672 | SP | 731 20-0831 | Demontáž kotlů elektrických závěsných výkonu 24 kW | ks | 2 | 0 | 2 |  | 0 |  | 0 |  | 0 | 21 | 0 | 0 |  |  | 1
Plný popis:
[5 empty] | 1673 | SP | 731 39-1811 | vypuštění vody z kotlů do kanalizace samospádem | ks | 2 | 0 | 2 |  | 0 |  | 0 |  | 0 | 21 | 0 | 0 |  |  | 1
Plný popis:
[5 empty] | 1674 | SP | 731 89-0801 | vnitrostaveništní přemístění vybouraných hmot kotelen | t | 0.121 | 0 | 0.121 |  | 0 |  | 0 |  | 0 | 21 | 0 | 0 |  |  | 1
Plný popis:
_
[8 empty] | 732: Ústřední vytápění - strojovny | [5 empty] | 0 |  | 0 |  | 0 |  | 0 | 0 |  |  | 19
[5 empty] | 1634 | SP | 732 52-2114 | D+M Kaskáda dvou tepelných čerpadel vzduch/voda. Jmenovitý topný výkon 11,2 kW (A2/W35), topný výkon - 11,2 kW při A-15/W55, garantovaný operační rozsah od -28 °C do +35 °C, topení/chlazení, rozměry / (VxŠxH): 1350x950x330 mm, hmotnost: 134 kg, zdroj napětí: 400 V/3f/50 Hz, velikost jištění: 3x16 A | kpl | 2 | 0 | 2 |  | 0 |  | 0 |  | 0 | 21 | 0 | 0 |  |  | 1
Plný popis:
[5 empty] | 1635 | SP | 732001 | D+M Deskový výměník chladivo R410 A /voda vč. parotěsné izolace a konzole pro uchycení na stěnu, - připojení chladiva O10/16 mm, připojení vody 2x 5/4“, pro snímání teploty vody 1/2“ vnitřní, pro / tepelná čerpadla do 14 kW, rozměry (VxŠxH): 380x120x70 mm, hmotnost: 7 kg (doporučené příslušenství: - ochranný digitální termostat vč. šroubovacího teplotního čidla s 1/2“ vnějším závitem) | kpl | 2 | 0 | 2 |  | 0 |  | 0 |  | 0 | 21 | 0 | 0 |  |  | 1
Plný popis:
[5 empty] | 1636 | SP | 732002 | D+M Sada pro odvod kondenzátu pro venkovní jednotky tepelných čerpadel Power Inverter vzduch/voda | kpl | 2 | 0 | 2 |  | 0 |  | 0 |  | 0 | 21 | 0 | 0 |  |  | 1
Plný popis:
[5 empty] | 1637 | SP | 732003 | D+M Vana pro odvod kondenzátu pro venkovní jednotky tepelných čerpadel vzduch/voda | kpl | 2 | 0 | 2 |  | 0 |  | 0 |  | 0 | 21 | 0 | 0 |  |  | 1
Plný popis:
[5 empty] | 1638 | SP | 732004 | D+M Konzole stojanová, volně stavitelná, ocelová, žárově pozinkovaná, pro venkovní jednotky - tepelných čerpadel vzduch/voda | kpl | 2 | 0 | 2 |  | 0 |  | 0 |  | 0 | 21 | 0 | 0 |  |  | 1
Plný popis:
[5 empty] | 1639 | SP | 732005 | D+M Rozvaděč pro řízení tepelného čerpadla, prostorový termostat, regulátor, ovladač tepelného - čerpadla vzduch/voda, řízení kaskády tepelných čerpadel a jednoho směšovaného okruhu, včetně / prokabelování | kpl | 1 | 0 | 1 |  | 0 |  | 0 |  | 0 | 21 | 0 | 0 |  |  | 1
Plný popis:
[5 empty] | 1640 | SP | 732006 | M Oživení systému regulace + ochranné pospojení. | kpl | 1 | 0 | 1 |  | 0 |  | 0 |  | 0 | 21 | 0 | 0 |  |  | 1
Plný popis:
[5 empty] | 1641 | SP | 732007 | M Zaškolení obsluhy | kpl | 1 | 0 | 1 |  | 0 |  | 0 |  | 0 | 21 | 0 | 0 |  |  | 1
Plný popis:
[5 empty] | 1642 | SP | 732008 | D+M Čerpadlová skupina nesměšovaná (DN 25) včetně teplovodního oběhového čerpadla s - elektronicky řízenými otáčkami a uzavíracích ventilů, filtru a / zpětné klapky | kpl | 2 | 0 | 2 |  | 0 |  | 0 |  | 0 | 21 | 0 | 0 |  |  | 1
Plný popis:
[5 empty] | 1643 | SP | 732009 | D+M Čerpadlová skupina směšovaná (DN 32) včetně teplovodního oběhového čerpadla s - elektronicky řízrnými otáčkami a uzavíracích ventilů, filtru a / zpětné klapky | kpl | 1 | 0 | 1 |  | 0 |  | 0 |  | 0 | 21 | 0 | 0 |  |  | 1
Plný popis:
[5 empty] | 1644 | SP | 732010 | M Montáž a nastavení pracovního bodu teplovodního oběhového čerpadla do potrubí do DN 50 | kpl | 4 | 0 | 4 |  | 0 |  | 0 |  | 0 | 21 | 0 | 0 |  |  | 1
Plný popis:
[5 empty] | 1645 | SP | 732 19-9100 | D+M orientačních štítků | ks | 4 | 0 | 4 |  | 0 |  | 0 |  | 0 | 21 | 0 | 0 |  |  | 1
Plný popis:
[5 empty] | 1646 | SP | 732011 | D+M akumulační nádrž objemu 1200 l, poliuretanová tepelná izolace zásobníku, včetně přírub pro 3 ks - elektrické topné jednotky | ks | 1 | 0 | 1 |  | 0 |  | 0 |  | 0 | 21 | 0 | 0 |  |  | 1
Plný popis:
[5 empty] | 1647 | SP | 732 29-4315 | D+M elektrická topná jednotka 6,0 kW | ks | 3 | 0 | 3 |  | 0 |  | 0 |  | 0 | 21 | 0 | 0 |  |  | 1
Plný popis:
[5 empty] | 1648 | SP | 732 33-1617 | D+M Nádoba expanzní tlaková s pojistným ventilem s membránou PN 0,6 o obsahu 75 l, včetně seřízení | ks | 1 | 0 | 1 |  | 0 |  | 0 |  | 0 | 21 | 0 | 0 |  |  | 1
Plný popis:
[5 empty] | 1649 | SP | 732 33-3112 | D+M konzole nastavitelná pro expanzní nádobu | ks | 1 | 0 | 1 |  | 0 |  | 0 |  | 0 | 21 | 0 | 0 |  |  | 1
Plný popis:
[5 empty] | 1650 | SP | 732 33 3212 | D+M bezpečnostní uzávěr k měření tlaku 1" | ks | 1 | 0 | 1 |  | 0 |  | 0 |  | 0 | 21 | 0 | 0 |  |  | 1
Plný popis:
[5 empty] | 1651 | SP | 732 | Rezerva na vícepráce spojené s profesi MaR | hod | 20 | 0 | 20 |  | 0 |  | 0 |  | 0 | 21 | 0 | 0 |  |  | 1
Plný popis:
[5 empty] | 1652 | SP | 732 73-2201 | Přesun hmot pro strojovny v objektech v do 6 m | % | 1.52 | 0 | 1.52 |  | 0 |  | 0 |  | 0 | 21 | 0 | 0 |  |  | 1
Plný popis:
_
[8 empty] | 733: Ústřední vytápění - rozvodné potrubí | [5 empty] | 0 |  | 0 |  | 0 |  | 0 | 0 |  |  | 9
[5 empty] | 1653 | SP | 733 22-3105 | D+M Potrubí z trubek měděných tvrdých spojovaných měkkým pájením DN 28/1,5 | m | 8 | 0 | 8 |  | 0 |  | 0 |  | 0 | 21 | 0 | 0 |  |  | 1
Plný popis:
[5 empty] | 1654 | SP | 733 22-3106 | D+M Potrubí z trubek měděných tvrdých spojovaných měkkým pájením DN 35/1,5 | m | 8 | 0 | 8 |  | 0 |  | 0 |  | 0 | 21 | 0 | 0 |  |  | 1
Plný popis:
[5 empty] | 1655 | SP | 733001 | (V ceně bude zahrnuta dodávka a montáž potrubí, veškeré příslušenství potrubí jako jsou příruby a - materiál pro upevnění potrubí a protipožárních ucpávek v prostupech požárními úseky.) |  | 0 | 0 | 0 |  | 0 |  | 0 |  | 0 | 21 | 0 | 0 |  |  | 1
Plný popis:
[5 empty] | 1656 | SP | 733002 | D+M dvojice potrubí chladiva 10/16 kapalina/plyn včetně paropropustné izolace | m | 26 | 0 | 26 |  | 0 |  | 0 |  | 0 | 21 | 0 | 0 |  |  | 1
Plný popis:
[5 empty] | 1657 | SP | 733 22-4205 | Příplatek k cenám za potrubí vedené v kotelnách a strojovnách DN 28/1,5 | m | 8 | 0 | 8 |  | 0 |  | 0 |  | 0 | 21 | 0 | 0 |  |  | 1
Plný popis:
[5 empty] | 1658 | SP | 733 22-4206 | Příplatek k cenám za potrubí vedené v kotelnách a strojovnách DN 28/1,5 | m | 8 | 0 | 8 |  | 0 |  | 0 |  | 0 | 21 | 0 | 0 |  |  | 1
Plný popis:
[5 empty] | 1659 | SP | 733 29-1101 | Propláchnutí + zkouška těsnosti měděného potrubí do 35/1,5 | m | 16 | 0 | 16 |  | 0 |  | 0 |  | 0 | 21 | 0 | 0 |  |  | 1
Plný popis:
[5 empty] | 1660 | SP | 733 39-0405 | D+M Manžety prostupové pro potrubí primárních okruhů tepelných čerpadel průměru do 50 mm | ks | 2 | 0 | 2 |  | 0 |  | 0 |  | 0 | 21 | 0 | 0 |  |  | 1
Plný popis:
[5 empty] | 1661 | SP | 733 73-3201 | Přesun hmot pro rozvody potrubí v objektech v do 6 m | % | 3.19 | 0 | 3.19 |  | 0 |  | 0 |  | 0 | 21 | 0 | 0 |  |  | 1
Plný popis:
_
[8 empty] | 734: Ústřední vytápění - armatury | [5 empty] | 0 |  | 0 |  | 0 |  | 0 | 0 |  |  | 10
[5 empty] | 1662 | SP | 734001 | Přípojka pro otopnou a vratnou vodu, napojení na stávající rozvod topné vody | ks | 2 | 0 | 2 |  | 0 |  | 0 |  | 0 | 21 | 0 | 0 |  |  | 1
Plný popis:
[5 empty] | 1663 | SP | 734 21-1126 | D+M Automatický odvzdušňovací ventil DN 10 se zpětnou klapkou | ks | 1 | 0 | 1 |  | 0 |  | 0 |  | 0 | 21 | 0 | 0 |  |  | 1
Plný popis:
[5 empty] | 1664 | SP | 734 29-1123 | D+M Kohouty plnící vypouštěcí PN 10 do 110 °C G1/2 | ks | 2 | 0 | 2 |  | 0 |  | 0 |  | 0 | 21 | 0 | 0 |  |  | 1
Plný popis:
[5 empty] | 1665 | SP | 734 29-2716 | D+M Kulový kohout G 1 1/4" | ks | 4 | 0 | 4 |  | 0 |  | 0 |  | 0 | 21 | 0 | 0 |  |  | 1
Plný popis:
[5 empty] | 1666 | SP | 734002 | D+M pojistná souprava kompletně utěsněná a izolována. Skládá se z rozdělovače s přípojkou 1/2" - včetně pojistného ventilu 1/2"x3/4" - 3 bary manometrem 4 bary a s odvzdušňovacím automatem. | ks | 2 | 0 | 2 |  | 0 |  | 0 |  | 0 | 21 | 0 | 0 |  |  | 1
Plný popis:
[5 empty] | 1667 | SP | 734 41-1117 | D+M teploměr technický s pevným stonkem a jímkou, zadní připojení, průměr 80 mm, délka stonku 100 mm | ks | 4 | 0 | 4 |  | 0 |  | 0 |  | 0 | 21 | 0 | 0 |  |  | 1
Plný popis:
[5 empty] | 1668 | SP | 734 41-1601 | Ochranné jímky se závitem do G1" | ks | 4 | 0 | 4 |  | 0 |  | 0 |  | 0 | 21 | 0 | 0 |  |  | 1
Plný popis:
[5 empty] | 1669 | SP | 734 41-9111 | Montáž teploměrů s pevným stonkem a jímkou | ks | 4 | 0 | 4 |  | 0 |  | 0 |  | 0 | 21 | 0 | 0 |  |  | 1
Plný popis:
[5 empty] | 1670 | SP | 734 42-1112 | D+M Tlakoměry s pevným stonkem a zpětnou klapkou, zadní připojení, tlaku 0-16 bar, průměru 63 mm | ks | 1 | 0 | 1 |  | 0 |  | 0 |  | 0 | 21 | 0 | 0 |  |  | 1
Plný popis:
[5 empty] | 1671 | SP | 998 73-4201 | Přesun hmot pro armatury v objektech v do 6 m | % | 0.27 | 0 | 0.27 |  | 0 |  | 0 |  | 0 | 21 | 0 | 0 |  |  | 1
Plný popis:
_
[8 empty] | 736: Ústřední vytápění - demontáž potrubí | [5 empty] | 0 |  | 0 |  | 0 |  | 0 | 0 |  |  | 2
[5 empty] | 1675 | SP | 733 29-0801 | Demontáž potrubí z trubek měděných do DN 35/1,5 | m | 5 | 0 | 5 |  | 0 |  | 0 |  | 0 | 21 | 0 | 0 |  |  | 1
Plný popis:
[5 empty] | 1676 | SP | 733 89-0801 | vnitrostaveništní přemístění vybouraných hmot kotelen | t | 0.0053 | 0 | 0.0053 |  | 0 |  | 0 |  | 0 | 21 | 0 | 0 |  |  | 1
Plný popis:
_
[8 empty] | HZS: Práce a dodávky ostatní | [5 empty] | 0 |  | 0 |  | 0 |  | 0 | 0 |  |  | 5
[5 empty] | 1679 | SP | HZS2211 | Hodinová zúčtovací sazba instalatér/topenář-topná zkouška | hod | 8 | 0 | 8 |  | 0 |  | 0 |  | 0 | 21 | 0 | 0 |  |  | 1
Plný popis:
[5 empty] | 1680 | SP | HZS2212 | Hodinová zúčtovací sazba instalatér/topenář odborný-odborné komplexní zaregulování a hydraulické - vyvážení topného systému | hod | 20 | 0 | 20 |  | 0 |  | 0 |  | 0 | 21 | 0 | 0 |  |  | 1
Plný popis:
[5 empty] | 1681 | SP | HZS2492 | Hodinová zúčtovací sazba pomocný dělník PSV-napuštění a vypuštění systému upravenou vodou | hod | 2 | 0 | 2 |  | 0 |  | 0 |  | 0 | 21 | 0 | 0 |  |  | 1
Plný popis:
[5 empty] | 1682 | SP | HZS4231 | Hodinová zúčtovací sazba technikspolupráce s ostatními profesemi,koordinace - stavba,EI,M+R atd. | hod | 4 | 0 | 4 |  | 0 |  | 0 |  | 0 | 21 | 0 | 0 |  |  | 1
Plný popis:
[5 empty] | 1683 | SP | HZS4232 | Hodinová zúčtovací sazba technik odborný-příprava montáže, zhotovení montážní dokumentace | hod | 6 | 0 | 6 |  | 0 |  | 0 |  | 0 | 21 | 0 | 0 |  |  | 1
Plný popis:
_
_
[8 empty] | O-05: VZT | [5 empty] | 0 |  | 1466.2 |  | 0 |  | 0 | 0 |  |  | 34
[8 empty] | 009: Ostatní konstrukce a práce | [5 empty] | 0 |  | 35 |  | 0 |  | 0 | 0 |  |  | 3
[5 empty] | 1714 | SP | 1105-45 | MONTÁŽ LEŠEŇOVÉ PODLAHY S PŘÍČNÍKY NEBO PODÉLNÍKY výšky do 10 m | m2 | 35 | 0 | 35 |  | 0 | 1 | 35 |  | 0 | 21 | 0 | 0 |  |  | 1
Plný popis:
[5 empty] | 1715 | SP | 1105-51 | PŘÍPLATEK K CENĚ ZA PRVNÍ A KAŽDÝDALŠÍ MĚSÍCI ZAPOČATÝ MĚSÍC POUŽITÍ LEŠENÍ výšky do 10 m | m2 | 35 | 0 | 35 |  | 0 |  | 0 |  | 0 | 21 | 0 | 0 |  |  | 1
Plný popis:
[5 empty] | 1716 | SP | 1105-77 | DEMONTÁŽ LEŠEŇOVÉ PODLAHY S PŘÍČNÍKY NEBO PODÉLNÍKY výšky do 10 m | m2 | 35 | 0 | 35 |  | 0 |  | 0 |  | 0 | 21 | 0 | 0 |  |  | 1
Plný popis:
_
[8 empty] | 021: Silnoproud | [5 empty] | 0 |  | 0 |  | 0 |  | 0 | 0 |  |  | 1
[5 empty] | 1724 | SP | X13 | Elektroinstalace | soubor | 1 | 0 | 1 |  | 0 |  | 0 |  | 0 | 21 | 0 | 0 |  |  | 1
Plný popis:
_
[8 empty] | 713: Izolace tepelné | [5 empty] | 0 |  | 0 |  | 0 |  | 0 | 0 |  |  | 1
[5 empty] | 1713 | SP | 1101-59 | 1.7.- TEPELNÉ IZOLACE POTRUBÍ DLE OZNAČENÍ NA VÝKRESU: IZOLACE POTRUBÍ DESKOU Z MINERÁLNÍ PLSTI 1x - POLEP AL FOLIÍ NA TRNY tl 40mm | m2 | 75 | 0 | 75 |  | 0 |  | 0 |  | 0 | 21 | 0 | 0 |  |  | 1
Plný popis:
_
[8 empty] | 769: Vzduchotechnické konstrukce | [5 empty] | 0 |  | 1431.2 |  | 0 |  | 0 | 0 |  |  | 24
[5 empty] | 1684 | SP | 10003-1000D | D: 1.1. Rekuperační jednotka s deskovým protiproudým rekuperátorem a infračervenými čidly CO2 - | ks | 1 | 0 | 1 |  | 0 | 160 | 160 |  | 0 | 21 | 0 | 0 |  |  | 1
Plný popis:
[5 empty] | 1685 | SP | 10003-1000M | M: 1.1.- Rekuperační jednotka s deskovým protiproudým rekuperátorem | ks | 1 | 0 | 1 |  | 0 | 160 | 160 |  | 0 | 21 | 0 | 0 |  |  | 1
Plný popis:
[5 empty] | 1686 | SP | 1003-1257D | D: 1.1.2.- RYCHLOUPÍNACÍ SPONA VBM 250 ED | ks | 4 | 0 | 4 |  | 0 |  | 0 |  | 0 | 21 | 0 | 0 |  |  | 1
Plný popis:
[5 empty] | 1687 | SP | 1003-1257M | M: 1.1.2.- RYCHLOUPÍNACÍ SPONA VBM 250 ED | ks | 4 | 0 | 4 |  | 0 |  | 0 |  | 0 | 21 | 0 | 0 |  |  | 1
Plný popis:
[5 empty] | 1688 | SP | 1003-1002D | D: 1.1.3.- Smart CO2 S- bezdrátové čidlo CO2 pro rezidenční jednotky. | ks | 1 | 0 | 1 |  | 0 |  | 0 |  | 0 | 21 | 0 | 0 |  |  | 1
Plný popis:
[5 empty] | 1689 | SP | 1003-1002M | M: 1.1.3.- Smart CO2 S- bezdrátové čidlo CO2 pro rezidenční jednotky. | ks | 1 | 0 | 1 |  | 0 |  | 0 |  | 0 | 21 | 0 | 0 |  |  | 1
Plný popis:
[5 empty] | 1690 | SP | 1003-1003D | D: 1.1.4.- Komunikační brána Smart Gate. | ks | 1 | 0 | 1 |  | 0 |  | 0 |  | 0 | 21 | 0 | 0 |  |  | 1
Plný popis:
[5 empty] | 1691 | SP | 1003-1003M | M: 1.1.4.- Komunikační brána Smart Gate. | ks | 1 | 0 | 1 |  | 0 |  | 0 |  | 0 | 21 | 0 | 0 |  |  | 1
Plný popis:
[5 empty] | 1692 | SP | 1001-2720D | D: 1.1.5.- Kouřové čidlo do VZT potrubí VDK-10, IP54 -oszení do sání čerstvého vzduchu. Propojit s - VZT jednotkou a v případě indikace kouře vypne VZT jednotku. | ks | 1 | 0 | 1 |  | 0 |  | 0 |  | 0 | 21 | 0 | 0 |  |  | 1
Plný popis:
[5 empty] | 1693 | SP | 1001-2720M | M: 1.1.5.- Kouřové čidlo do VZT potrubí VDK-10, IP54 -oszení do sání čerstvého vzduchu. Propojit s - VZT jednotkou a v případě indikace kouře vypne VZT jednotku. | ks | 1 | 0 | 1 |  | 0 |  | 0 |  | 0 | 21 | 0 | 0 |  |  | 1
Plný popis:
[5 empty] | 1694 | SP | 1003-604D | D: 1.2.- TALÍŘOVÝ VENTILKE 160 | ks | 23 | 0 | 23 |  | 0 | 0.5 | 11.5 |  | 0 | 21 | 0 | 0 |  |  | 1
Plný popis:
[5 empty] | 1695 | SP | 1003-604M | M: 1.2.- TALÍŘOVÝ VENTILKE 160 | ks | 23 | 0 | 23 |  | 0 | 0.5 | 11.5 |  | 0 | 21 | 0 | 0 |  |  | 1
Plný popis:
[5 empty] | 1696 | SP | 1003-2851D | D: 1.3.- OHEBNÁ HLINÍKOVÁ LAMINÁTOVÁ HADICE TEPELNĚ IZOLOVANÁ tl.25 mm 160 | bm | 23.5 | 0 | 23.5 |  | 0 |  | 0 |  | 0 | 21 | 0 | 0 |  |  | 1
Plný popis:
[5 empty] | 1697 | SP | 1003-2851M | M: 1.3.- OHEBNÁ HLINÍKOVÁ LAMINÁTOVÁ HADICE TEPELNĚ IZOLOVANÁ tl.25 mm 160 | bm | 23.5 | 0 | 23.5 |  | 0 |  | 0 |  | 0 | 21 | 0 | 0 |  |  | 1
Plný popis:
[5 empty] | 1698 | SP | 1008-2782D | D. 1.4.- REGULAČNÍ KLAPKA JEDNOLISTÁ KRUHOVÁ ovládání servopohonem LM 230A-5Nm DN 250 TPJ 68-12-92 | ks | 4 | 0 | 4 |  | 0 | 4 | 16 |  | 0 | 21 | 0 | 0 |  |  | 1
Plný popis:
[5 empty] | 1699 | SP | 1008-2782M | M: 1.4.- REGULAČNÍ KLAPKA JEDNOLISTÁ KRUHOVÁ ovládání servopohonem LM 230A-5Nm DN 250 TPJ 68-12-92 | ks | 4 | 0 | 4 |  | 0 | 4 | 16 |  | 0 | 21 | 0 | 0 |  |  | 1
Plný popis:
[5 empty] | 1700 | SP | 1003-934D | D: 1.5.- PROTIDEŠŤOVÁ ŽALUZIE PLAST PRG 250 W | ks | 1 | 0 | 1 |  | 0 |  | 0 |  | 0 | 21 | 0 | 0 |  |  | 1
Plný popis:
[5 empty] | 1701 | SP | 1003-934M | M: 1.5. PROTIDEŠŤOVÁ ŽALUZIE PLAST PRG 250 W | ks | 1 | 0 | 1 |  | 0 |  | 0 |  | 0 | 21 | 0 | 0 |  |  | 1
Plný popis:
[5 empty] | 1702 | SP | 1003-690D | D: 1.6.- TLUMIČ HLUKU MAA 250/900 ED | ks | 4 | 0 | 4 |  | 0 | 13.9 | 55.6 |  | 0 | 21 | 0 | 0 |  |  | 1
Plný popis:
[5 empty] | 1703 | SP | 1003-690M | M: 1.6.- TLUMIČ HLUKU MAA 250/900 ED | ks | 4 | 0 | 4 |  | 0 | 13.9 | 55.6 |  | 0 | 21 | 0 | 0 |  |  | 1
Plný popis:
[5 empty] | 1704 | SP | 1021-1243D | D: KRUHOVÉ POTRUBÍ SPIRO do průměru280 30% tvarovek | bm | 67.5 | 0 | 67.5 |  | 0 | 7 | 472.5 |  | 0 | 21 | 0 | 0 |  |  | 1
Plný popis:
[5 empty] | 1705 | SP | 1021-1243M | M: KRUHOVÉ POTRUBÍ SPIRO do průměru280 30% tvarovek | bm | 67.5 | 0 | 67.5 |  | 0 | 7 | 472.5 |  | 0 | 21 | 0 | 0 |  |  | 1
Plný popis:
[5 empty] | 1706 | SP | 1021-3997 | ZASLEPENÍ KRUHOVÉ TROUBY SPIRO do průměru280 | ks | 5 | 0 | 5 |  | 0 |  | 0 |  | 0 | 21 | 0 | 0 |  |  | 1
Plný popis:
[5 empty] | 1707 | SP | 1103-6 | ZÁVĚSY, ZÁVĚSNÉ LIŠTY, ZÁVITOVÉ TYČE,ZÁVĚSY, KRUHOVÉ ZÁVĚSY,HMOŽDINKY ( 2,6% z dodávky potrubí) | % | 0.03 | 0 | 0.03 |  | 0 |  | 0 |  | 0 | 21 | 0 | 0 |  |  | 1
Plný popis:
_
[8 empty] | HZS: Práce a dodávky ostatní | [5 empty] | 0 |  | 0 |  | 0 |  | 0 | 0 |  |  | 5
[5 empty] | 1708 | SP | 1105-124 | příprava ke koplexnímu vyzkoušení, oživení a vyregolování zařízení | kpl | 20 | 0 | 20 |  | 0 |  | 0 |  | 0 | 21 | 0 | 0 |  |  | 1
Plný popis:
[5 empty] | 1709 | SP | 1105-127 | komplexní vyzkoušení zařízení | kpl | 8 | 0 | 8 |  | 0 |  | 0 |  | 0 | 21 | 0 | 0 |  |  | 1
Plný popis:
[5 empty] | 1710 | SP | 1105-128 | zpracování dodavatelské dokumentace | kpl | 13 | 0 | 13 |  | 0 |  | 0 |  | 0 | 21 | 0 | 0 |  |  | 1
Plný popis:
[5 empty] | 1711 | SP | 1105-129 | vypracování provozních předpisů | kpl | 4 | 0 | 4 |  | 0 |  | 0 |  | 0 | 21 | 0 | 0 |  |  | 1
Plný popis:
[5 empty] | 1712 | SP | 1105-130 | projekt skutečného provedení | kpl | 4 | 0 | 4 |  | 0 |  | 0 |  | 0 | 21 | 0 | 0 |  |  | 1
Plný popis:
_
_
[8 empty] | VRN: Vedlejší rozpočtové náklady | [5 empty] | 0 |  | 0 |  | 0 |  | 0 | 0 |  |  | 1
[8 empty] | VRN: Vedlejší rozpočtové náklady | [5 empty] | 0 |  | 0 |  | 0 |  | 0 | 0 |  |  | 1
[5 empty] | 1722 | SP | VRNZS1 | Zařízení staveniště | % | 31111 | 0 | 31111 |  | 0 |  | 0 |  | 0 | 21 | 0 | 0 |  |  | 1
Plný popis:
_
_
_

## Figury
Figura | Výraz | Hodnota | Popis