## Kryci list
Nabídkový rozpočet s výkazem výměr
Zakázka
Číslo zakázky | 3008017
Zakázka | Oprava fasády domova pro osoby se zdravotním postižením Milíře
Klasifikace
Fáze | Příprava realizace
Komentář
Verze
Popis | Nabídka
Komentář
Firmy
Typ Firmy | Název
Uživatelé
Význam (funkce) | Jméno
Zpracovatel | Anonymní přístup (pouze pro lokální instalace)

## Rekapitulace
Zakázka:
_ | Oprava fasády domova pro osoby se zdravotním postižením Milíře
21 | Popis | Cena | Hmotnost | DPH | Cena s DPH
#N/A
| SO_01: Stavební objekt 01 |  | 3.706
| 006: Úpravy povrchu |  | 3.7023
0094: Lešení
| 764: Konstrukce klempířské |  | 0.003726
VRN: Vedlejší rozpočtové náklady
0 | Celkem (bez DPH) | 0
| DPH | 0
0
0
| Celkem (včetně DPH) | 0

## Zakazka
[5 empty] | Poř. | Typ | Kód | Alter. kód | Popis | MJ | Výměra bez ztr. | Ztratné | Výměra | Jedn. cena | Cena | Jedn. hmotn. | Hmotnost | Jedn. suť | Suť | Sazba DPH | DPH | Cena s DPH | Komentář | Objekt | Oddíl
[9 empty] | SO_01: Stavební objekt 01 | [5 empty] | 0 |  | 3.706 |  | 0.16767 | _ | 0 | 0
[9 empty] | 006: Úpravy povrchu | [5 empty] | 0 |  | 3.7023 |  | 0 | _ | 0 | 0
##T2##N_Catalog_catGUID | ##T2##PRO_ITEM_catID | ##T2##PRO_ITEM_iteCode | ##T2##PRO_ITEM_szvCode | ##T2##PRO_ITEM_tevCode | 1 | SP | 416Vv6020-002 | 620471811 | Základní penetrační nátěr ředitelný vodou - | m2 | 1630.96 | 0 | 1630.96 | 0 | 0 | 0.00025 | 0.40774 |  | 0 | 21 | 0 | 0 |  | SO_01 | 006
[5 empty] | 3 | SP | 411Pw4020-002 | 622903110 | Mytí vnějších omítek tlakovou vodou s odmaštěním - vysokotlakový horkovodní stroj, stupeň členitosti I a II | m2 | 1630.9599 | 0 | 1630.9599 | 0 | 0 | 0.0001 | 0.1631 |  | 0 | 21 | 0 | 0 |  | SO_01 | 006
[9 empty] | Sekce A |  | 0 | [8 empty] | _
[9 empty] | Fasáda jihovýchodní |  | 0 | [8 empty] | _
[9 empty] | Barva zelená |  | 0 | [8 empty] | _
[9 empty] | 26,04*4,265+25,34*(0,10+0,15) |  | 117.3956 | [8 empty] | _
[9 empty] | -0,9*2,1*14 |  | -26.46 | [8 empty] | _
[9 empty] | (2,1*2+0,9)*0,25*14 |  | 17.85 | [8 empty] | _
[9 empty] | Fasáda severovýchodní |  | 0 | [8 empty] | _
[9 empty] | Barva zelená |  | 0 | [8 empty] | _
[9 empty] | 22,42 |  | 22.42 | [8 empty] | _
[9 empty] | Fasáda severozápadní |  | 0 | [8 empty] | _
[9 empty] | Barva zelená |  | 0 | [8 empty] | _
[9 empty] | 26,04*4,265+25,34*(0,10+0,15) |  | 117.3956 | [8 empty] | _
[9 empty] | -0,9*2,1*15 |  | -28.35 | [8 empty] | _
[9 empty] | (2,1*2+0,9)*0,25*15 |  | 19.125 | [8 empty] | _
[9 empty] | Fasáda jihozápadní |  | 0 | [8 empty] | _
[9 empty] | Barva zelená |  | 0 | [8 empty] | _
[9 empty] | 12,7*4,22+12,7*0,988*0,5 |  | 59.8678 | [8 empty] | _
[9 empty] | -1,1*2,02-0,9*2,02-0,6*1,2*3 |  | -6.2 | [8 empty] | _
[9 empty] | (2,185*2+1,3)*0,2 |  | 1.134 | [8 empty] | _
[9 empty] | (2,185*2+1,1)*0,2 |  | 1.094 | [8 empty] | _
[9 empty] | (1,2*2+0,6)*0,2*3 |  | 1.8 | [8 empty] | _
[9 empty] | Sekce B |  | 0 | [8 empty] | _
[9 empty] | Fasáda jihovýchodní |  | 0 | [8 empty] | _
[9 empty] | Barva pomerančová |  | 0 | [8 empty] | _
[9 empty] | 6,303*3,88 |  | 24.4556 | [8 empty] | _
[9 empty] | -1,20*2,40-1,65*2,4 |  | -6.84 | [8 empty] | _
[9 empty] | (2,4*2+1,2)*0,25 |  | 1.5 | [8 empty] | _
[9 empty] | (2,4*2+1,65)*0,25 |  | 1.6125 | [8 empty] | _
[9 empty] | Fasáda severozápadní |  | 0 | [8 empty] | _
[9 empty] | Barva pomerančová |  | 0 | [8 empty] | _
[9 empty] | 5,9*4,25 |  | 25.075 | [8 empty] | _
[9 empty] | -1,8*2,4*2 |  | -8.64 | [8 empty] | _
[9 empty] | (2,4*2+1,8)*0,25*2 |  | 3.3 | [8 empty] | _
[9 empty] | Sekce C |  | 0 | [8 empty] | _
[9 empty] | Fasáda jihovýchodní |  | 0 | [8 empty] | _
[9 empty] | 6,0*11,1 |  | 66.6 | [8 empty] | _
[9 empty] | Barva zelená |  | 0 | [8 empty] | _
[9 empty] | 6,0*11,1+6,0*(0,15+0,2) |  | 68.7 | [8 empty] | _
[9 empty] | -0,9*1,8*6 |  | -9.72 | [8 empty] | _
[9 empty] | (1,8*2+0,9)*0,27*6 |  | 7.29 | [8 empty] | _
[9 empty] | 1,01*11,1 |  | 11.211 | [8 empty] | _
[9 empty] | Barva pomerančová |  | 0 | [8 empty] | _
[9 empty] | 6,653*11,1+6,71*(0,2+0,15) |  | 76.1968 | [8 empty] | _
[9 empty] | -0,9*1,8*12 |  | -19.44 | [8 empty] | _
[9 empty] | (1,8*2+0,9)*0,27*12 |  | 14.58 | [8 empty] | _
[9 empty] | 24,05*11,1+24,71*(0,2+0,15) |  | 275.6035 | [8 empty] | _
[9 empty] | -0,9*1,8*48 |  | -77.76 | [8 empty] | _
[9 empty] | (1,8*2+0,9)*0,27*48 |  | 58.32 | [8 empty] | _
[9 empty] | Fasáda severovýchodní |  | 0 | [8 empty] | _
[9 empty] | 15,20 |  | 15.2 | [8 empty] | _
[9 empty] | Fasáda severozápadní |  | 0 | [8 empty] | _
[9 empty] | Barva zelená |  | 0 | [8 empty] | _
[9 empty] | 1,04*10,64+(0,2+0,15)*0,71 |  | 11.3141 | [8 empty] | _
[9 empty] | 6,0*10,64+(0,2+0,15)*6,0 |  | 65.94 | [8 empty] | _
[9 empty] | -1,8*0,9*12+(1,8*2+0,9)*0,27*12 |  | -4.86 | [8 empty] | _
[9 empty] | Barva pomerančová |  | 0 | [8 empty] | _
[9 empty] | 7,36*10,64+(0,2+0,15)*7,01 |  | 80.7639 | [8 empty] | _
[9 empty] | -0,9*1,8*12+(1,8*2+0,9)*0,27*12 |  | -4.86 | [8 empty] | _
[9 empty] | 23,72*10,64+(0,2+0,15)*23,72 |  | 260.6828 | [8 empty] | _
[9 empty] | -0,9*1,8*16+(1,8*2+0,9)*0,27*16 |  | -6.48 | [8 empty] | _
[9 empty] | Fasáda jihozápadní |  | 0 | [8 empty] | _
[9 empty] | Barva pomerančová |  | 0 | [8 empty] | _
[9 empty] | 132,42 |  | 132.42 | [8 empty] | _
[9 empty] | Sekce D |  | 0 | [8 empty] | _
[9 empty] | Fasáda jihovýchodní |  | 0 | [8 empty] | _
[9 empty] | Barva zelená |  | 0 | [8 empty] | _
[9 empty] | 5,575*9,99+(0,15+0,15)5,575 |  | 61.2692 | [8 empty] | _
[9 empty] | -0,9*1,5*9+(1,5*2+0,9)*0,27*9 |  | -2.673 | [8 empty] | _
[9 empty] | Fasáda severovýchodní |  | 0 | [8 empty] | _
[9 empty] | Barva zelená |  | 0 | [8 empty] | _
[9 empty] | 14,8*10,518+14,8*1,332*0,5 |  | 165.5232 | [8 empty] | _
[9 empty] | -0,9*2,0*2-1,85*2,0*0,9*1,5*2-1,8*1,5*2+(2,1*2+1,0)*0,2*2+(2,1*2+1,85)*0,2+(1,5*2+0,9)*0,27*2+(1,5*2+1,8)*0,27*2 |  | -11.002 | [8 empty] | _
[9 empty] | Fasáda severovýchodní |  | 0 | [8 empty] | _
[9 empty] | Barva zelená |  | 0 | [8 empty] | _
[9 empty] | 5,575*9,99+(0,15+0,15)5,575 |  | 61.2692 | [8 empty] | _
[9 empty] | -1,2*1,5*4+(1,5*2+1,2)*0,27*4 |  | -2.664 | [8 empty] | _
[5 empty] | 8 | SP | 419Aa0010-002 | 620991121 | Zakrývání vnějších výplní otvorů a dalších předmětů a konstrukcí - z lešení - před znečištěním - jakýkoliv vhodný způsob | m2 | 1630.96 | 0 | 1630.96 | 0 | 0 | 0.00011 | 0.17941 |  | 0 | 21 | 0 | 0 |  | SO_01 | 006
[5 empty] | 232 | SP | 416Vv8010-002 | 620411135 | Fasádní dvojnásobný silikonový nátěr s mikrovlákny, ředitelný vodou - z postaveného lešení, stupeň složitosti I až II | m2 | 1630.96 | 0 | 1630.96 | 0 | 0 | 0.00181 | 2.952 |  | 0 | 21 | 0 | 0 |  | SO_01 | 006
[5 empty] | 237 | SP | X3 |  | Aplikace odstraňovače mikroorganismů | m2 | 402.5008 | 0 | 402.5008 | 0 | 0 |  | 0 |  | 0 | 21 | 0 | 0 |  | SO_01 | 006
[9 empty] | Fasáda severozápadní |  | 0 | [8 empty] | _
[9 empty] | Barva zelená |  | 0 | [8 empty] | _
[9 empty] | 1,04*10,64+(0,2+0,15)*0,71 |  | 11.3141 | [8 empty] | _
[9 empty] | 6,0*10,64+(0,2+0,15)*6,0 |  | 65.94 | [8 empty] | _
[9 empty] | -1,8*0,9*12+(1,8*2+0,9)*0,27*12 |  | -4.86 | [8 empty] | _
[9 empty] | Barva pomerančová |  | 0 | [8 empty] | _
[9 empty] | 7,36*10,64+(0,2+0,15)*7,01 |  | 80.7639 | [8 empty] | _
[9 empty] | -0,9*1,8*12+(1,8*2+0,9)*0,27*12 |  | -4.86 | [8 empty] | _
[9 empty] | 23,72*10,64+(0,2+0,15)*23,72 |  | 260.6828 | [8 empty] | _
[9 empty] | -0,9*1,8*16+(1,8*2+0,9)*0,27*16 |  | -6.48 | [8 empty] | _
_
[9 empty] | 0094: Lešení | [5 empty] | 0 |  | 0 |  | 0 | _ | 0 | 0
[5 empty] | 226 | SP | 290Bh2360-004 | 941311812 | Demontáž lešení řadového modulového lehkého pracovního s podlahou - provozní zatížení tř. 3 do 200 kg/m2, šířka SW06 přes 0,6 do 0,9 m, výška přes 10 do 25 m | m2 | 1599.922 | 0 | 1599.922 | 0 | 0 |  | 0 |  | 0 | 21 | 0 | 0 |  | SO_01 | 0094
[5 empty] | 227 | SP | 290Hh2380-004 | 941211112 | Montáž lešení řadového rámového lehkého pracovního - provozní zatížení tř. 3 do 200 kg/m2, šířka tř. SW06 přes 0,6 do 0,9 m, výška přes 10 do 25 m | m2 | 1599.922 | 0 | 1599.922 | 0 | 0 |  | 0 |  | 0 | 21 | 0 | 0 |  | SO_01 | 0094
[9 empty] | Sekce A |  | 0 | [8 empty] | _
[9 empty] | 26,04*6,0 |  | 156.24 | [8 empty] | _
[9 empty] | 26,04*5,0 |  | 130.2 | [8 empty] | _
[9 empty] | 12,7*7,4 |  | 93.98 | [8 empty] | _
[9 empty] | Sekce B |  | 0 | [8 empty] | _
[9 empty] | 6,3*4,6 |  | 28.98 | [8 empty] | _
[9 empty] | 6,3*4,7 |  | 29.61 | [8 empty] | _
[9 empty] | Sekce C |  | 0 | [8 empty] | _
[9 empty] | 38,12*11,5 |  | 438.38 | [8 empty] | _
[9 empty] | 38,12*11,1 |  | 423.132 | [8 empty] | _
[9 empty] | Sekce D |  | 0 | [8 empty] | _
[9 empty] | 5,8*10,5 |  | 60.9 | [8 empty] | _
[9 empty] | 5,8*10,5 |  | 60.9 | [8 empty] | _
[9 empty] | 14,8*12,0 |  | 177.6 | [8 empty] | _
[5 empty] | 228 | SP | 290Hh2390-002 | 941211211 | Příplatek k lešení řadovému rámovému lehkému za první a ZKD den použití - šířka 0,9 m, výška do 25 m | m2 | 47997.66 | 0 | 47997.66 | 0 | 0 |  | 0 |  | 0 | 21 | 0 | 0 |  | SO_01 | 0094
[9 empty] | 1599,922*30 |  | 47997.66 | [8 empty] | _
_
[9 empty] | 764: Konstrukce klempířské | [5 empty] | 0 |  | 0.003726 |  | 0.16767 | _ | 0 | 0
[5 empty] | 230 | SP | 471Mh2282-004 | 764711192 | Montáž oplechování parapetu - přes rš 330 mm | m | 124.2 | 0 | 124.2 | 0 | 0 | 3e-05 | 0.003726 |  | 0 | 21 | 0 | 0 |  | SO_01 | 764
[9 empty] | Sekce C |  | 0 | [8 empty] | _
[9 empty] | 0,9*20*3 |  | 54 | [8 empty] | _
[9 empty] | 0,9*6 |  | 5.4 | [8 empty] | _
[9 empty] | 0,9*24*3 |  | 64.8 | [8 empty] | _
[5 empty] | 231 | SP | 471Bh0100-002 | 764410850 | Demontáž oplechování parapetů - rš od 100 do 330 mm | m | 124.2 | 0 | 124.2 | 0 | 0 |  | 0 | 0.00135 | 0.16767 | 21 | 0 | 0 |  | SO_01 | 764
[9 empty] | Sekce C |  | 0 | [8 empty] | _
[9 empty] | 0,9*20*3 |  | 54 | [8 empty] | _
[9 empty] | 0,9*6 |  | 5.4 | [8 empty] | _
[9 empty] | 0,9*24*3 |  | 64.8 | [8 empty] | _
[5 empty] | 233 | SP | X1 |  | Parapet Al tažený tl.1,5mm, šířka 320mm, délka 900mm, bílý RAL 9016 - povrchová úprava komaxit, | kus | 138 | 0 | 138 | 0 | 0 |  | 0 |  | 0 | 21 | 0 | 0 |  | SO_01 | 764
[9 empty] | Sekce C |  | 0 | [8 empty] | _
[9 empty] | 20*3 |  | 60 | [8 empty] | _
[9 empty] | 6 |  | 6 | [8 empty] | _
[9 empty] | 24*3 |  | 72 | [8 empty] | _
[5 empty] | 234 | SP | X2 |  | Koncovka Al, po omítce, bílá, délka 320mm | kus | 276 | 0 | 276 | 0 | 0 |  | 0 |  | 0 | 21 | 0 | 0 |  | SO_01 | 764
[5 empty] | 235 | SP | 380Az0030-004 | 998764202 | Přesun hmot pro klempířské konstrukce - výška do 12 m | % | 1.56 | 0 | 1.56 | 0 | 0 |  | 0 |  | 0 | 21 | 0 | 0 |  | SO_01 | 764
_
[9 empty] | VRN: Vedlejší rozpočtové náklady | [5 empty] | 0 |  | 0 |  | 0 | _ | 0 | 0
[5 empty] | 236 | ON | 07 |  | Zařízení staveniště | % | 2.4 | 0 | 2.4 | 0 | 0 |  | 0 |  | 0 | 21 | 0 | 0 |  | SO_01 | VRN
_
_
_

## Figury
Figura | Výraz | Hodnota | Popis