## Rekapitulace stavby
Export VZ |  | List obsahuje: |  |  |  |  | 1) Rekapitulace stavby |  |  | 2) Rekapitulace objektů stavby a soupisů prací | [15 empty] | 3.0 | ZAMOK |  |  |  |  | False | False | {37b8f957-dba4-4853-807f-d14759125b0c}
[31 empty] | 0,01 | 21
[31 empty] | 0,01 | 15
|  | REKAPITULACE STAVBY | [15 empty] | v --- níže se nacházejí doplnkové a pomocné údaje k sestavám --- v | [11 empty] | Návod na vyplnění | 0,001
|  | Kód: |  |  |  |  | 1511-1 | [22 empty] | Měnit lze pouze buňky se žlutým podbarvením! 1) v Rekapitulaci stavby vyplňte údaje o Uchazeči (přenesou se do ostatních sestav i v jiných listech) 2) na vybraných listech vyplňte v sestavě Soupis prací ceny u položek Podrobnosti k vyplnění naleznete na poslední záložce s Pokyny pro vyplnění | 0,01
|  | Stavba: |  |  |  |  | II 191 Klatovy - Ostřetice - Petrovičky | [23 empty] | 0,1
|  | KSO: | [11 empty] | CC-CZ: | [16 empty] | 1
|  | Místo: | [11 empty] | Datum: |  | 27.8.2015 | [14 empty] | 10
100
|  | Zadavatel: | [11 empty] | IČ: | [16 empty] | 0,1
[14 empty] | DIČ: | [16 empty] | 0,1
0,1
|  | Uchazeč: | [11 empty] | IČ: |  | Vyplň údaj | [14 empty] | 0,1
|  |  | Vyplň údaj | [10 empty] | DIČ: |  | Vyplň údaj | [14 empty] | 0,1
False
|  | Projektant: | [11 empty] | IČ: | [16 empty] | False
[14 empty] | DIČ: | [16 empty] | True
0,01
|  | Poznámka: | [28 empty] | 0,01
True
|  | Cena bez DPH | [11 empty] | 0
[8 empty] | Sazba daně |  | Základ daně |  |  |  | Výše daně
|  | DPH |  | základní |  |  |  | 21% |  | 0 |  |  |  | 0
|  |  |  | snížená |  |  |  | 15% |  | 0 |  |  |  | 0
|  |  |  | zákl. přenesená |  |  |  | 21% |  | 0 |  |  |  | 0
|  |  |  | sníž. přenesená |  |  |  | 15% |  | 0 |  |  |  | 0
|  |  |  | nulová |  |  |  | 0% |  | 0 |  |  |  | 0
|  | Cena s DPH | [6 empty] | v |  | CZK |  |  | 0
REKAPITULACE OBJEKTŮ STAVBY A SOUPISŮ PRACÍ
| Kód: | [6 empty] | 1511-1
| Stavba: | [6 empty] | II 191 Klatovy - Ostřetice - Petrovičky
| Místo: | [11 empty] | Datum: |  | 27.8.2015
| Zadavatel: | [11 empty] | Projektant: |  |  |  |  | Informatívní údaje z listů zakázek
Uchazeč:
| Kód |  |  |  | Objekt, Soupis prací | [6 empty] | Cena bez DPH [CZK] |  |  |  | Cena s DPH [CZK] | Typ | z toho Ostat. náklady [CZK] | DPH [CZK] | Normohodiny [h] | DPH základní [CZK] | DPH snížená [CZK] | DPH základní přenesená [CZK] | DPH snížená přenesená [CZK] | Základna DPH základní | Základna DPH snížená | Základna DPH zákl. přenesená | Základna DPH sníž. přenesená | Základna DPH nulová
| Náklady stavby celkem | [10 empty] | 0 |  |  |  | 0 |  | 0 | 0 | 0 | 0 | 0 | 0 | 0 | 0 | 0 | 0 | 0 | 0 |  | D | 0 | ###NOIMPORT### | IMPORT | {37b8f957-dba4-4853-807f-d14759125b0c} | {00000000-0000-0000-0000-000000000000}
/ |  | SO 101 |  |  |  | I. úsek | [5 empty] | 0 |  |  |  | 0 | STA | 0 | 0 | 0 | 0 | 0 | 0 | 0 | 0 | 0 | 0 | 0 | 0 |  |  | 1 |  | IMPORT | {0a850892-07cd-4b25-bf86-f5109198ddfd} | {37b8f957-dba4-4853-807f-d14759125b0c} | 2
/ |  | SO 102 |  |  |  | II. úsek | [5 empty] | 0 |  |  |  | 0 | STA | 0 | 0 | 0 | 0 | 0 | 0 | 0 | 0 | 0 | 0 | 0 | 0 |  |  | 1 |  | IMPORT | {764ca3e6-b26e-4d8b-b5d9-9ce0c4840644} | {37b8f957-dba4-4853-807f-d14759125b0c} | 2
/ |  | SO 103 |  |  |  | III. úsek | [5 empty] | 0 |  |  |  | 0 | STA | 0 | 0 | 0 | 0 | 0 | 0 | 0 | 0 | 0 | 0 | 0 | 0 |  |  | 1 |  | IMPORT | {e918e00c-af26-4aa9-8140-14414cf7b287} | {37b8f957-dba4-4853-807f-d14759125b0c} | 2
/ |  | SO 104 |  |  |  | IV. úsek | [5 empty] | 0 |  |  |  | 0 | STA | 0 | 0 | 0 | 0 | 0 | 0 | 0 | 0 | 0 | 0 | 0 | 0 |  |  | 1 |  | IMPORT | {563fc76b-b38a-43fd-9a09-9f57fb43f0f0} | {37b8f957-dba4-4853-807f-d14759125b0c} | 2

## SO 101 - I. úsek
| List obsahuje: |  | 1) Krycí list soupisu | 2) Rekapitulace |  |  | 3) Soupis prací | Zpět na list: | Rekapitulace stavby
{0a850892-07cd-4b25-bf86-f5109198ddfd}
2
| KRYCÍ LIST SOUPISU | [8 empty] | v --- níže se nacházejí doplnkové a pomocné údaje k sestavám --- v | [8 empty] | False
Stavba:
II 191 Klatovy - Ostřetice - Petrovičky
Objekt:
SO 101 - I. úsek
| KSO: |  |  |  |  | CC-CZ:
| Místo: |  |  |  |  | Datum: | 27.8.2015
| Zadavatel: |  |  |  |  | IČ:
DIČ:
| Uchazeč: |  |  |  |  | IČ:
DIČ:
| Projektant: |  |  |  |  | IČ:
DIČ:
Poznámka:
| Cena bez DPH | [5 empty] | 0
|  |  | Základ daně |  |  | Sazba daně | Výše daně
| DPH | základní | 0 |  |  | 21% | 0
|  | snížená | 0 |  |  | 15% | 0
|  | zákl. přenesená | 0 |  |  | 21% | 0
|  | sníž. přenesená | 0 |  |  | 15% | 0
|  | nulová | 0 |  |  | 0% | 0
| Cena s DPH |  |  | v | CZK |  | 0
REKAPITULACE ČLENĚNÍ SOUPISU PRACÍ
Stavba:
II 191 Klatovy - Ostřetice - Petrovičky
Objekt:
SO 101 - I. úsek
Místo: | [5 empty] | Datum: | 27.8.2015
Zadavatel: | [5 empty] | Projektant:
Uchazeč:
Kód dílu - Popis | [6 empty] | Cena celkem [CZK]
Náklady soupisu celkem | [6 empty] | 0 | [12 empty] | -1
| HSV - Práce a dodávky HSV | [5 empty] | 0
| 1 - Zemní práce | [5 empty] | 0
| 5 - Komunikace | [5 empty] | 0
| 9 - Ostatní konstrukce a práce | [5 empty] | 0
| VRN - Vedlejší rozpočtové náklady | [5 empty] | 0
| 0 - Vedlejší rozpočtové náklady | [5 empty] | 0
SOUPIS PRACÍ
Stavba:
II 191 Klatovy - Ostřetice - Petrovičky
Objekt:
SO 101 - I. úsek
Místo: | [5 empty] | Datum: | 27.8.2015
Zadavatel: | [5 empty] | Projektant:
Uchazeč:
PČ | Typ | Kód | Popis | MJ | Množství | J.cena [CZK] | Cena celkem [CZK] | Cenová soustava |  | Poznámka | DPH | J. Nh [h] | Nh celkem [h] | J. hmotnost [t] | Hmotnost celkem [t] | J. suť [t] | Suť Celkem [t]
Náklady soupisu celkem | [6 empty] | 0 | [5 empty] | 0 |  | 795.0848 |  | 7538.9329 |  | D | -1 | [10 empty] | 0
| D | HSV | Práce a dodávky HSV |  |  |  | 0 | [5 empty] | 0 |  | 795.0848 |  | 7538.9329 | 1 | D | 0 |  |  |  | ROZPOCET | [6 empty] | 0
| D | 1 | Zemní práce |  |  |  | 0 | [5 empty] | 0 |  | 3.2071 |  | 6668.2729 | 1 | D | 1 |  |  |  | ROZPOCET | [6 empty] | 0
1 | K | 113107183 | Odstranění podkladu pl přes 50 do 200 m2 živičných tl 150 mm | m2 | 675 |  | 0 |  |  |  | základní |  | 0 | 0 | 0 | 0.316 | 213.3 | 4 | K | 2 |  |  |  | ROZPOCET | 0 | 0 | 0 | 0 | 0 | 1 | 0 | 4 | 2090151229
2 | K | 113154233 | Frézování živičného krytu tl 50 mm pruh š 2 m pl do 1000 m2 bez překážek v trase | m2 | 4765 |  | 0 |  |  |  | základní |  | 0 | 7e-05 | 0.33355 | 0.128 | 609.92 | 4 | K | 2 |  |  |  | ROZPOCET | 0 | 0 | 0 | 0 | 0 | 1 | 0 | 4 | 955570766
| VV |  | odprodat zhotoviteli | [15 empty] | VV | 2 | 1 | True | 0 | ROZPOCET
| VV |  | - rozjezdy 5 cm | [15 empty] | VV | 2 | 1 | True | 0 | ROZPOCET
| VV |  | 575,00 |  | 575 | [13 empty] | VV | 2 | 2 | True | 0 | ROZPOCET
| VV |  | - hloubková oprava 5 cm | [15 empty] | VV | 2 | 1 | True | 0 | ROZPOCET
| VV |  | 4190,00 |  | 4190 | [13 empty] | VV | 2 | 2 | True | 0 | ROZPOCET
| VV |  | Součet |  | 4765 | [13 empty] | VV | 2 | 4 | True | 1 | ROZPOCET
3 | K | 113154234 | Frézování živičného krytu tl 100 mm pruh š 2 m pl do 1000 m2 bez překážek v trase | m2 | 13366.438 |  | 0 |  |  |  | základní |  | 0 | 0.00013 | 1.7376 | 0.256 | 3421.8081 | 4 | K | 2 |  |  |  | ROZPOCET | 0 | 0 | 0 | 0 | 0 | 1 | 0 | 4 | -1175931294
| VV |  | - frézovaná drť odprodána zhotoviteli | [15 empty] | VV | 2 | 1 | True | 0 | ROZPOCET
| VV |  | průměrná tl. 7,3 cm | [15 empty] | VV | 2 | 1 | True | 0 | ROZPOCET
| VV |  | 18099,41*0,073 = 1321,25m3 | [15 empty] | VV | 2 | 1 | True | 0 | ROZPOCET
| VV |  | krajnice 3455*0,1 = 345,5m3 | [15 empty] | VV | 2 | 1 | True | 0 | ROZPOCET
| VV |  | přebytek 1321,25-345,5 = 975,75m3 | [15 empty] | VV | 2 | 1 | True | 0 | ROZPOCET
| VV |  | plocha přebytku | [15 empty] | VV | 2 | 1 | True | 0 | ROZPOCET
| VV |  | 975,75/0,073 |  | 13366.438 | [13 empty] | VV | 2 | 2 | True | 1 | ROZPOCET
4 | K | 113154234-1 | Frézování živičného krytu tl 100 mm pruh š 2 m pl do 1000 m2 bez překážek v trase | m2 | 4732.9 |  | 0 |  |  |  | základní |  | 0 | 0.00024 | 1.1359 | 0.512 | 2423.2448 | 4 | K | 2 |  |  |  | ROZPOCET | 0 | 0 | 0 | 0 | 0 | 1 | 0 | 4 | -986201462
| VV |  | - použito na krajnice | [15 empty] | VV | 2 | 1 | True | 0 | ROZPOCET
| VV |  | 4732,9 |  | 4732.9 | [13 empty] | VV | 2 | 2 | True | 1 | ROZPOCET
5 | K | 132301102 | Hloubení rýh š do 600 mm v hornině tř. 4 objemu přes 100 m3 | m3 | 452.25 |  | 0 |  |  |  | základní |  | 0 | 0 | 0 | 0 | 0 | 4 | K | 2 |  |  |  | ROZPOCET | 0 | 0 | 0 | 0 | 0 | 1 | 0 | 4 | 1459831497
| VV |  | 0,67 * 675 |  | 452.25 | [13 empty] | VV | 2 | 2 | True | 1 | ROZPOCET
6 | K | 162701103 | Vodorovné přemístění do 8000 m výkopku/sypaniny z horniny tř. 1 až 4 | m3 | 3570.5 |  | 0 |  |  |  | základní |  | 0 | 0 | 0 | 0 | 0 | 4 | K | 2 |  |  |  | ROZPOCET | 0 | 0 | 0 | 0 | 0 | 1 | 0 | 4 | -184772582
| VV |  | - hloubení rýh | [15 empty] | VV | 2 | 1 | True | 0 | ROZPOCET
| VV |  | 0,67 * 675 |  | 452.25 | [13 empty] | VV | 2 | 2 | True | 0 | ROZPOCET
| VV |  | - nános z krajnic | [15 empty] | VV | 2 | 1 | True | 0 | ROZPOCET
| VV |  | 3455,00 * 0,15 |  | 518.25 | [13 empty] | VV | 2 | 2 | True | 0 | ROZPOCET
| VV |  | - čištění příkopů | [15 empty] | VV | 2 | 1 | True | 0 | ROZPOCET
| VV |  | 5200 * 0,5 |  | 2600 | [13 empty] | VV | 2 | 2 | True | 0 | ROZPOCET
| VV |  | Součet |  | 3570.5 | [13 empty] | VV | 2 | 4 | True | 1 | ROZPOCET
7 | K | 167101102 | Nakládání výkopku z hornin tř. 1 až 4 přes 100 m3 | m3 | 3570.5 |  | 0 |  |  |  | základní |  | 0 | 0 | 0 | 0 | 0 | 4 | K | 2 |  |  |  | ROZPOCET | 0 | 0 | 0 | 0 | 0 | 1 | 0 | 4 | 138401508
| VV |  | - hloubení rýh | [15 empty] | VV | 2 | 1 | True | 0 | ROZPOCET
| VV |  | 0,67 * 675 |  | 452.25 | [13 empty] | VV | 2 | 2 | True | 0 | ROZPOCET
| VV |  | - nános z krajnic | [15 empty] | VV | 2 | 1 | True | 0 | ROZPOCET
| VV |  | 3455,00 * 0,15 |  | 518.25 | [13 empty] | VV | 2 | 2 | True | 0 | ROZPOCET
| VV |  | - čištění příkopů | [15 empty] | VV | 2 | 1 | True | 0 | ROZPOCET
| VV |  | 5200 * 0,5 |  | 2600 | [13 empty] | VV | 2 | 2 | True | 0 | ROZPOCET
| VV |  | Součet |  | 3570.5 | [13 empty] | VV | 2 | 4 | True | 1 | ROZPOCET
8 | K | 171201211 | Poplatek za uložení odpadu ze sypaniny na skládce (skládkovné) | t | 5587.2 |  | 0 |  |  |  | základní |  | 0 | 0 | 0 | 0 | 0 | 4 | K | 2 |  |  |  | ROZPOCET | 0 | 0 | 0 | 0 | 0 | 1 | 0 | 4 | -1073588272
| VV |  | - hloubení rýh | [15 empty] | VV | 2 | 1 | True | 0 | ROZPOCET
| VV |  | 0,67 * 675 * 1,8 |  | 814.05 | [13 empty] | VV | 2 | 2 | True | 0 | ROZPOCET
| VV |  | - nános z krajnic | [15 empty] | VV | 2 | 1 | True | 0 | ROZPOCET
| VV |  | 345,00 * 0,15 * 1,8 |  | 93.15 | [13 empty] | VV | 2 | 2 | True | 0 | ROZPOCET
| VV |  | - čištění příkopů | [15 empty] | VV | 2 | 1 | True | 0 | ROZPOCET
| VV |  | 5200 * 0,5 * 1,8 |  | 4680 | [13 empty] | VV | 2 | 2 | True | 0 | ROZPOCET
| VV |  | Součet |  | 5587.2 | [13 empty] | VV | 2 | 4 | True | 1 | ROZPOCET
| D | 5 | Komunikace |  |  |  | 0 | [5 empty] | 0 |  | 725.0807 |  | 0 | 1 | D | 1 |  |  |  | ROZPOCET | [6 empty] | 0
9 | K | 564871116 | Podklad ze štěrkodrtě ŠD tl. 300 mm | m2 | 1350 |  | 0 |  |  |  | základní |  | 0 | 0 | 0 | 0 | 0 | 1024 | K | 2 |  |  |  | ROZPOCET | 0 | 0 | 0 | 0 | 0 | 1 | 0 | 1024 | -934191568
| VV |  | 2 * 675,00 |  | 1350 | [13 empty] | VV | 2 | 2 | True | 1 | ROZPOCET
10 | K | 565135121 | Asfaltový beton vrstva podkladní ACP 16 (obalované kamenivo OKS) tl 50 mm š přes 3 m | m2 | 4415 |  | 0 |  |  |  | základní |  | 0 | 0 | 0 | 0 | 0 | 4 | K | 2 |  |  |  | ROZPOCET | 0 | 0 | 0 | 0 | 0 | 1 | 0 | 4 | 1611117244
| VV |  | 675,00 + 3740,00 |  | 4415 | [13 empty] | VV | 2 | 2 | True | 1 | ROZPOCET
11 | K | 569931132 | Zpevnění krajnic asfaltovým recyklátem tl 100 mm | m2 | 3455 |  | 0 |  |  |  | základní |  | 0 | 0.132 | 456.06 | 0 | 0 | 4 | K | 2 |  |  |  | ROZPOCET | 0 | 0 | 0 | 0 | 0 | 1 | 0 | 4 | -39856579
| VV |  | 3455,00 |  | 3455 | [13 empty] | VV | 2 | 2 | True | 1 | ROZPOCET
12 | K | 572243111 | Vyrovnávky z asfaltového betonu ACL 22S | t | 239.02 |  | 0 |  |  |  | základní |  | 0 | 1.01 | 241.4102 | 0 | 0 | 1024 | K | 2 |  |  |  | ROZPOCET | 0 | 0 | 0 | 0 | 0 | 1 | 0 | 1024 | 2027373514
13 | K | 573191111 | Nátěr infiltrační kationaktivní v množství emulzí 1 kg/m2 | m2 | 4415 |  | 0 |  |  |  | základní |  | 0 | 0.00034 | 1.5011 | 0 | 0 | 4 | K | 2 |  |  |  | ROZPOCET | 0 | 0 | 0 | 0 | 0 | 1 | 0 | 4 | -1636806751
14 | K | 573231111 | Postřik živičný spojovací ze silniční emulze v množství do 0,7 kg/m2 | m2 | 36773.8 |  | 0 |  |  |  | základní |  | 0 | 0.00071 | 26.1094 | 0 | 0 | 4 | K | 2 |  |  |  | ROZPOCET | 0 | 0 | 0 | 0 | 0 | 1 | 0 | 4 | 247464888
| VV |  | Postřik živičný spojovací ze silniční emulze v množství 0,40 kg/m2 | [15 empty] | VV | 2 | 1 | True | 0 | ROZPOCET
| VV |  | 18674,40 |  | 18674.4 | [13 empty] | VV | 2 | 2 | True | 0 | ROZPOCET
| VV |  | Postřik živičný spojovací ze silniční emulze v množství 0,25 kg/m2 | [15 empty] | VV | 2 | 1 | True | 0 | ROZPOCET
| VV |  | 18099,40 |  | 18099.4 | [13 empty] | VV | 2 | 2 | True | 0 | ROZPOCET
| VV |  | Součet |  | 36773.8 | [13 empty] | VV | 2 | 4 | True | 1 | ROZPOCET
15 | K | 577144141 | Asfaltový beton vrstva obrusná ACO 11S (ABS) tř. I tl 50 mm š přes 3 m z modifikovaného asfaltu | m2 | 18674.4 |  | 0 |  |  |  | základní |  | 0 | 0 | 0 | 0 | 0 | 4 | K | 2 |  |  |  | ROZPOCET | 0 | 0 | 0 | 0 | 0 | 1 | 0 | 4 | 1340426442
| VV |  | 18099,40 |  | 18099.4 | [13 empty] | VV | 2 | 2 | True | 0 | ROZPOCET
| VV |  | - rozjezdy | [15 empty] | VV | 2 | 1 | True | 0 | ROZPOCET
| VV |  | 575,00 |  | 575 | [13 empty] | VV | 2 | 2 | True | 0 | ROZPOCET
| VV |  | Součet |  | 18674.4 | [13 empty] | VV | 2 | 4 | True | 1 | ROZPOCET
16 | K | 577166141 | Asfaltový beton vrstva ložní ACL 22S (ABVH) tl 70 mm š přes 3 m z modifikovaného asfaltu | m2 | 18099.4 |  | 0 |  |  |  | základní |  | 0 | 0 | 0 | 0 | 0 | 4 | K | 2 |  |  |  | ROZPOCET | 0 | 0 | 0 | 0 | 0 | 1 | 0 | 4 | -1182075193
| D | 9 | Ostatní konstrukce a práce |  |  |  | 0 | [5 empty] | 0 |  | 66.797 |  | 870.66 | 1 | D | 1 |  |  |  | ROZPOCET | [6 empty] | 0
17 | K | 912211111 | Montáž směrového sloupku silničního plastového prosté uložení bez betonového základu | kus | 50 |  | 0 |  |  |  | základní |  | 0 | 0 | 0 | 0 | 0 | 1024 | K | 2 |  |  |  | ROZPOCET | 0 | 0 | 0 | 0 | 0 | 1 | 0 | 1024 | 706206617
| VV |  | - doplnění chybějících | [15 empty] | VV | 2 | 1 | True | 0 | ROZPOCET
| VV |  | 50 |  | 50 | [13 empty] | VV | 2 | 2 | True | 1 | ROZPOCET
18 | K | 915211112 | Vodorovné dopravní značení retroreflexním bílým plastem dělící čáry souvislé šířky 125 mm | m | 8022 |  | 0 |  |  |  | základní |  | 0 | 0.00033 | 2.6473 | 0 | 0 | 1024 | K | 2 |  |  |  | ROZPOCET | 0 | 0 | 0 | 0 | 0 | 1 | 0 | 1024 | -461872525
| VV |  | V1a | [15 empty] | VV | 2 | 1 | True | 0 | ROZPOCET
| VV |  | 2674,00 |  | 2674 | [13 empty] | VV | 2 | 2 | True | 0 | ROZPOCET
| VV |  | V4 š. 0,125 | [15 empty] | VV | 2 | 1 | True | 0 | ROZPOCET
| VV |  | 5348,00 |  | 5348 | [13 empty] | VV | 2 | 2 | True | 0 | ROZPOCET
| VV |  | Součet |  | 8022 | [13 empty] | VV | 2 | 4 | True | 1 | ROZPOCET
19 | K | 915221112 | Vodorovné dopravní značení bílým plastem vodící čáry šířky 250 mm retroreflexní | m | 37.75 |  | 0 |  |  |  | základní |  | 0 | 0.00065 | 0.024538 | 0 | 0 | 1024 | K | 2 |  |  |  | ROZPOCET | 0 | 0 | 0 | 0 | 0 | 1 | 0 | 1024 | -1317776556
| VV |  | V2b (1,5/1,5/0,25) | [15 empty] | VV | 2 | 1 | True | 0 | ROZPOCET
| VV |  | 75,50 * 0,5 |  | 37.75 | [13 empty] | VV | 2 | 2 | True | 0 | ROZPOCET
| VV |  | Součet |  | 37.75 | [13 empty] | VV | 2 | 4 | True | 1 | ROZPOCET
20 | K | 915231115 | Vodorovné dopravní značení žlutým plastem přechody pro chodce, šipky, symboly | m2 | 18 |  | 0 |  |  |  | základní |  | 0 | 0.0016 | 0.0288 | 0 | 0 | 1024 | K | 2 |  |  |  | ROZPOCET | 0 | 0 | 0 | 0 | 0 | 1 | 0 | 1024 | -613281472
21 | K | 919721221 | Geomříž pro vyztužení asfaltového povrchu ze skelných vláken | m2 | 4609 |  | 0 |  |  |  | základní |  | 0 | 0.01386 | 63.8807 | 0 | 0 | 4 | K | 2 |  |  |  | ROZPOCET | 0 | 0 | 0 | 0 | 0 | 1 | 0 | 4 | -473339530
22 | M | 404451580 | sloupek silniční plastový s odrazovými skly směrový 1200 mm | kus | 50 |  | 0 |  |  |  | základní |  | 0 | 0.0021 | 0.105 | 0 | 0 | 1024 | M | 2 |  |  |  | ROZPOCET | 0 | 0 | 0 | 0 | 0 | 1 | 0 | 1024 | -1083575634
| VV |  | - doplnění chybějících | [15 empty] | VV | 2 | 1 | True | 0 | ROZPOCET
| VV |  | 50 |  | 50 | [13 empty] | VV | 2 | 2 | True | 1 | ROZPOCET
23 | K | 919121132 | Těsnění spár zálivkou za studena pro komůrky š 20 mm hl 40 mm s těsnicím profilem | m | 325.5 |  | 0 |  |  |  | základní |  | 0 | 0.00034 | 0.11067 | 0 | 0 | 1024 | K | 2 |  |  |  | ROZPOCET | 0 | 0 | 0 | 0 | 0 | 1 | 0 | 1024 | -108996443
| VV |  | - ZÚ, KÚ, u rozjezdů | [15 empty] | VV | 2 | 1 | True | 0 | ROZPOCET
| VV |  | 125,5 |  | 125.5 | [13 empty] | VV | 2 | 2 | True | 0 | ROZPOCET
| VV |  | - oprava trhlin | [15 empty] | VV | 2 | 1 | True | 0 | ROZPOCET
| VV |  | 200,0 |  | 200 | [13 empty] | VV | 2 | 2 | True | 0 | ROZPOCET
| VV |  | Součet |  | 325.5 | [13 empty] | VV | 2 | 4 | True | 1 | ROZPOCET
24 | K | 919735111 | Řezání stávajícího živičného krytu hl do 50 mm | m | 325.5 |  | 0 |  |  |  | základní |  | 0 | 0 | 0 | 0 | 0 | 1024 | K | 2 |  |  |  | ROZPOCET | 0 | 0 | 0 | 0 | 0 | 1 | 0 | 1024 | 291109836
| VV |  | - ZÚ, KÚ, u rozjezdů | [15 empty] | VV | 2 | 1 | True | 0 | ROZPOCET
| VV |  | 125,5 |  | 125.5 | [13 empty] | VV | 2 | 2 | True | 0 | ROZPOCET
| VV |  | - oprava trhlin | [15 empty] | VV | 2 | 1 | True | 0 | ROZPOCET
| VV |  | 200,00 |  | 200 | [13 empty] | VV | 2 | 2 | True | 0 | ROZPOCET
| VV |  | Součet |  | 325.5 | [13 empty] | VV | 2 | 4 | True | 1 | ROZPOCET
25 | K | 938902113 | Čištění příkopů komunikací příkopovým rypadlem objem nánosu do 0,5 m3/m | m | 5200 |  | 0 |  |  |  | základní |  | 0 | 0 | 0 | 0 | 0 | 4 | K | 2 |  |  |  | ROZPOCET | 0 | 0 | 0 | 0 | 0 | 1 | 0 | 4 | 71817901
26 | K | 938909612 | Odstranění nánosu na krajnicích tl do 200 mm | m2 | 3455 |  | 0 |  |  |  | základní |  | 0 | 0 | 0 | 0.252 | 870.66 | 4 | K | 2 |  |  |  | ROZPOCET | 0 | 0 | 0 | 0 | 0 | 1 | 0 | 4 | 1981481659
| VV |  | v tl. 150 mm | [15 empty] | VV | 2 | 1 | True | 0 | ROZPOCET
| VV |  | 3455,00 |  | 3455 | [13 empty] | VV | 2 | 2 | True | 1 | ROZPOCET
27 | K | 997221551 | Vodorovná doprava suti ze sypkých materiálů do 1km | t | 760.1 |  | 0 |  |  |  | základní |  | 0 | 0 | 0 | 0 | 0 | 4 | K | 2 |  |  |  | ROZPOCET | 0 | 0 | 0 | 0 | 0 | 1 | 0 | 4 | 1393355126
| VV |  | Frézovaná drť | [15 empty] | VV | 2 | 1 | True | 0 | ROZPOCET
| VV |  | krajnice | [15 empty] | VV | 2 | 1 | True | 0 | ROZPOCET
| VV |  | 345,50 * 2,2 |  | 760.1 | [13 empty] | VV | 2 | 2 | True | 0 | ROZPOCET
| VV |  | Součet |  | 760.1 | [13 empty] | VV | 2 | 4 | True | 1 | ROZPOCET
28 | K | 997221611 | Nakládání suti na dopravní prostředky pro vodorovnou dopravu | t | 2893.565 |  | 0 |  |  |  | základní |  | 0 | 0 | 0 | 0 | 0 | 4 | K | 2 |  |  |  | ROZPOCET | 0 | 0 | 0 | 0 | 0 | 1 | 0 | 4 | -880448535
| VV |  | ASFALT | [15 empty] | VV | 2 | 1 | True | 0 | ROZPOCET
| VV |  | 675,00 * 0,15 * 2,2 |  | 222.75 | [13 empty] | VV | 2 | 2 | True | 0 | ROZPOCET
| VV |  | Mezisoučet |  | 222.75 | [13 empty] | VV | 2 | 3 | True | 0 | ROZPOCET
| VV |  | Frézovaná drť | [15 empty] | VV | 2 | 1 | True | 0 | ROZPOCET
| VV |  | - rozjezdy 5 cm | [15 empty] | VV | 2 | 1 | True | 0 | ROZPOCET
| VV |  | 575,00 * 0,05 * 2,2 |  | 63.25 | [13 empty] | VV | 2 | 2 | True | 0 | ROZPOCET
| VV |  | - hloubková oprava 5 cm | [15 empty] | VV | 2 | 1 | True | 0 | ROZPOCET
| VV |  | 4190,0 * 0,05 * 2,2 |  | 460.9 | [13 empty] | VV | 2 | 2 | True | 0 | ROZPOCET
| VV |  | průměrná tl. 7,3 cm | [15 empty] | VV | 2 | 1 | True | 0 | ROZPOCET
| VV |  | 18099,41 * 0,073 * 2,2 |  | 2906.765 | [13 empty] | VV | 2 | 2 | True | 0 | ROZPOCET
| VV |  | Mezisoučet |  | 3430.915 | [13 empty] | VV | 2 | 3 | True | 0 | ROZPOCET
| VV |  | - použito na krajnice | [15 empty] | VV | 2 | 1 | True | 0 | ROZPOCET
| VV |  | - 3455,00 * 0,1 * 2,2 |  | -760.1 | [13 empty] | VV | 2 | 2 | True | 0 | ROZPOCET
| VV |  | Součet |  | 2893.565 | [13 empty] | VV | 2 | 4 | True | 1 | ROZPOCET
29 | K | 997241621 | Naložení a složení vybouraných hmot nebo konstrukcí | t | 2670.815 |  | 0 |  |  |  | základní |  | 0 | 0 | 0 | 0 | 0 | 4 | K | 2 |  |  |  | ROZPOCET | 0 | 0 | 0 | 0 | 0 | 1 | 0 | 4 | -1484682492
| VV |  | Frézovaná drť | [15 empty] | VV | 2 | 1 | True | 0 | ROZPOCET
| VV |  | - rozjezdy 5 cm | [15 empty] | VV | 2 | 1 | True | 0 | ROZPOCET
| VV |  | 575,00 * 0,05 * 2,2 |  | 63.25 | [13 empty] | VV | 2 | 2 | True | 0 | ROZPOCET
| VV |  | - hloubková oprava 5 cm | [15 empty] | VV | 2 | 1 | True | 0 | ROZPOCET
| VV |  | 4190,0 * 0,05 * 2,2 |  | 460.9 | [13 empty] | VV | 2 | 2 | True | 0 | ROZPOCET
| VV |  | průměrná tl. 7,3 cm | [15 empty] | VV | 2 | 1 | True | 0 | ROZPOCET
| VV |  | 18099,41 * 0,073 * 2,2 |  | 2906.765 | [13 empty] | VV | 2 | 2 | True | 0 | ROZPOCET
| VV |  | Mezisoučet |  | 3430.915 | [13 empty] | VV | 2 | 3 | True | 0 | ROZPOCET
| VV |  | - použito na krajnice | [15 empty] | VV | 2 | 1 | True | 0 | ROZPOCET
| VV |  | - 3455,00 * 0,1 * 2,2 |  | -760.1 | [13 empty] | VV | 2 | 2 | True | 0 | ROZPOCET
| VV |  | Součet |  | 2670.815 | [13 empty] | VV | 2 | 4 | True | 1 | ROZPOCET
30 | K | 998225111 | Přesun hmot pro pozemní komunikace s krytem z kamene, monolitickým betonovým nebo živičným | t | 550.238 |  | 0 |  |  |  | základní |  | 0 | 0 | 0 | 0 | 0 | 1024 | K | 2 |  |  |  | ROZPOCET | 0 | 0 | 0 | 0 | 0 | 1 | 0 | 1024 | 1758348058
| D | VRN | Vedlejší rozpočtové náklady |  |  |  | 0 | [5 empty] | 0 |  | 0 |  | 0 | 5 | D | 0 |  |  |  | ROZPOCET | [6 empty] | 0
| D | 0 | Vedlejší rozpočtové náklady |  |  |  | 0 | [5 empty] | 0 |  | 0 |  | 0 | 5 | D | 1 |  |  |  | ROZPOCET | [6 empty] | 0
31 | K | 012103000 | Zaměření, vytýčení stavby | ks | 1 |  | 0 |  |  |  | základní |  | 0 | 0 | 0 | 0 | 0 | 1024 | K | 2 |  |  |  | ROZPOCET | 0 | 0 | 0 | 0 | 0 | 1 | 0 | 1024 | 1115502450
32 | K | 012303000 | Zaměření skutečného provedení | ks | 1 |  | 0 |  |  |  | základní |  | 0 | 0 | 0 | 0 | 0 | 1024 | K | 2 |  |  |  | ROZPOCET | 0 | 0 | 0 | 0 | 0 | 1 | 0 | 1024 | 1941404462
33 | K | 013254000 | Dokumentace skutečného provedení stavby | ks | 1 |  | 0 |  |  |  | základní |  | 0 | 0 | 0 | 0 | 0 | 1024 | K | 2 |  |  |  | ROZPOCET | 0 | 0 | 0 | 0 | 0 | 1 | 0 | 1024 | -1076184593
34 | K | 030001000 | Zařízení staveniště | ks | 1 |  | 0 |  |  |  | základní |  | 0 | 0 | 0 | 0 | 0 | 1024 | K | 2 |  |  |  | ROZPOCET | 0 | 0 | 0 | 0 | 0 | 1 | 0 | 1024 | -1396027631
35 | K | 034403000 | Dopravně inženýrská opatření | ks | 1 |  | 0 |  |  |  | základní |  | 0 | 0 | 0 | 0 | 0 | 1024 | K | 2 |  |  |  | ROZPOCET | 0 | 0 | 0 | 0 | 0 | 1 | 0 | 1024 | 1272888530

## SO 102 - II. úsek
| List obsahuje: |  | 1) Krycí list soupisu | 2) Rekapitulace |  |  | 3) Soupis prací | Zpět na list: | Rekapitulace stavby
{764ca3e6-b26e-4d8b-b5d9-9ce0c4840644}
2
| KRYCÍ LIST SOUPISU | [8 empty] | v --- níže se nacházejí doplnkové a pomocné údaje k sestavám --- v | [8 empty] | False
Stavba:
II 191 Klatovy - Ostřetice - Petrovičky
Objekt:
SO 102 - II. úsek
| KSO: |  |  |  |  | CC-CZ:
| Místo: |  |  |  |  | Datum: | 27.8.2015
| Zadavatel: |  |  |  |  | IČ:
DIČ:
| Uchazeč: |  |  |  |  | IČ:
DIČ:
| Projektant: |  |  |  |  | IČ:
DIČ:
Poznámka:
| Cena bez DPH | [5 empty] | 0
|  |  | Základ daně |  |  | Sazba daně | Výše daně
| DPH | základní | 0 |  |  | 21% | 0
|  | snížená | 0 |  |  | 15% | 0
|  | zákl. přenesená | 0 |  |  | 21% | 0
|  | sníž. přenesená | 0 |  |  | 15% | 0
|  | nulová | 0 |  |  | 0% | 0
| Cena s DPH |  |  | v | CZK |  | 0
REKAPITULACE ČLENĚNÍ SOUPISU PRACÍ
Stavba:
II 191 Klatovy - Ostřetice - Petrovičky
Objekt:
SO 102 - II. úsek
Místo: | [5 empty] | Datum: | 27.8.2015
Zadavatel: | [5 empty] | Projektant:
Uchazeč:
Kód dílu - Popis | [6 empty] | Cena celkem [CZK]
Náklady soupisu celkem | [6 empty] | 0 | [12 empty] | -1
| HSV - Práce a dodávky HSV | [5 empty] | 0
| 1 - Zemní práce | [5 empty] | 0
| 5 - Komunikace | [5 empty] | 0
| 9 - Ostatní konstrukce a práce | [5 empty] | 0
| VRN - Vedlejší rozpočtové náklady | [5 empty] | 0
| 0 - Vedlejší rozpočtové náklady | [5 empty] | 0
SOUPIS PRACÍ
Stavba:
II 191 Klatovy - Ostřetice - Petrovičky
Objekt:
SO 102 - II. úsek
Místo: | [5 empty] | Datum: | 27.8.2015
Zadavatel: | [5 empty] | Projektant:
Uchazeč:
PČ | Typ | Kód | Popis | MJ | Množství | J.cena [CZK] | Cena celkem [CZK] | Cenová soustava |  | Poznámka | DPH | J. Nh [h] | Nh celkem [h] | J. hmotnost [t] | Hmotnost celkem [t] | J. suť [t] | Suť Celkem [t]
Náklady soupisu celkem | [6 empty] | 0 | [5 empty] | 0 |  | 198.3953 |  | 1461.554 |  | D | -1 | [10 empty] | 0
| D | HSV | Práce a dodávky HSV |  |  |  | 0 | [5 empty] | 0 |  | 198.3953 |  | 1461.554 | 1 | D | 0 |  |  |  | ROZPOCET | [6 empty] | 0
| D | 1 | Zemní práce |  |  |  | 0 | [5 empty] | 0 |  | 0.64498 |  | 1316.402 | 1 | D | 1 |  |  |  | ROZPOCET | [6 empty] | 0
1 | K | 113107183 | Odstranění podkladu pl přes 50 do 200 m2 živičných tl 150 mm | m2 | 75 |  | 0 |  |  |  | základní |  | 0 | 0 | 0 | 0.316 | 23.7 | 4 | K | 2 |  |  |  | ROZPOCET | 0 | 0 | 0 | 0 | 0 | 1 | 0 | 4 | 1012055848
2 | K | 113154233 | Frézování živičného krytu tl 50 mm pruh š 2 m pl do 1000 m2 bez překážek v trase | m2 | 738 |  | 0 |  |  |  | základní |  | 0 | 7e-05 | 0.05166 | 0.128 | 94.464 | 4 | K | 2 |  |  |  | ROZPOCET | 0 | 0 | 0 | 0 | 0 | 1 | 0 | 4 | 197635287
| VV |  | - rozjezdy 5 cm | [15 empty] | VV | 2 | 1 | True | 0 | ROZPOCET
| VV |  | 128,00 |  | 128 | [13 empty] | VV | 2 | 2 | True | 0 | ROZPOCET
| VV |  | - hloubková oprava 5 cm | [15 empty] | VV | 2 | 1 | True | 0 | ROZPOCET
| VV |  | 610,00 |  | 610 | [13 empty] | VV | 2 | 2 | True | 0 | ROZPOCET
| VV |  | Součet |  | 738 | [13 empty] | VV | 2 | 4 | True | 1 | ROZPOCET
3 | K | 113154234 | Frézování živičného krytu tl 100 mm pruh š 2 m pl do 1000 m2 bez překážek v trase | m2 | 3164.737 |  | 0 |  |  |  | základní |  | 0 | 0.00013 | 0.41142 | 0.256 | 810.1727 | 4 | K | 2 |  |  |  | ROZPOCET | 0 | 0 | 0 | 0 | 0 | 1 | 0 | 4 | -294318321
| VV |  | - frézovaná drť odprodán zhotoviteli | [15 empty] | VV | 2 | 1 | True | 0 | ROZPOCET
| VV |  | průměrná tl. 7,6cm | [15 empty] | VV | 2 | 1 | True | 0 | ROZPOCET
| VV |  | 3922,68*0,076 = 298,12m3 | [15 empty] | VV | 2 | 1 | True | 0 | ROZPOCET
| VV |  | krajnice 576*0,1=57,6m3 | [15 empty] | VV | 2 | 1 | True | 0 | ROZPOCET
| VV |  | přebytek 298,12-57,6 = 240,52m3 | [15 empty] | VV | 2 | 1 | True | 0 | ROZPOCET
| VV |  | plocha přebytku | [15 empty] | VV | 2 | 1 | True | 0 | ROZPOCET
| VV |  | 240,52/0,076 |  | 3164.737 | [13 empty] | VV | 2 | 2 | True | 1 | ROZPOCET
4 | K | 113154234-1 | Frézování živičného krytu tl 100 mm pruh š 2 m pl do 1000 m2 bez překážek v trase | m2 | 757.94 |  | 0 |  |  |  | základní |  | 0 | 0.00024 | 0.18191 | 0.512 | 388.0653 | 4 | K | 2 |  |  |  | ROZPOCET | 0 | 0 | 0 | 0 | 0 | 1 | 0 | 4 | 651190148
| VV |  | použito na krajnice | [15 empty] | VV | 2 | 1 | True | 0 | ROZPOCET
| VV |  | 757,94 |  | 757.94 | [13 empty] | VV | 2 | 2 | True | 1 | ROZPOCET
5 | K | 132301102 | Hloubení rýh š do 600 mm v hornině tř. 4 objemu přes 100 m3 | m3 | 50.25 |  | 0 |  |  |  | základní |  | 0 | 0 | 0 | 0 | 0 | 4 | K | 2 |  |  |  | ROZPOCET | 0 | 0 | 0 | 0 | 0 | 1 | 0 | 4 | 285002802
| VV |  | 0,67 * 75,0 |  | 50.25 | [13 empty] | VV | 2 | 2 | True | 1 | ROZPOCET
6 | K | 162701103 | Vodorovné přemístění do 8000 m výkopku/sypaniny z horniny tř. 1 až 4 | m3 | 686.65 |  | 0 |  |  |  | základní |  | 0 | 0 | 0 | 0 | 0 | 4 | K | 2 |  |  |  | ROZPOCET | 0 | 0 | 0 | 0 | 0 | 1 | 0 | 4 | -725371462
| VV |  | - hloubení rýh | [15 empty] | VV | 2 | 1 | True | 0 | ROZPOCET
| VV |  | 0,67 * 75,00 |  | 50.25 | [13 empty] | VV | 2 | 2 | True | 0 | ROZPOCET
| VV |  | - nános z krajnic | [15 empty] | VV | 2 | 1 | True | 0 | ROZPOCET
| VV |  | 576,00 * 0,15 |  | 86.4 | [13 empty] | VV | 2 | 2 | True | 0 | ROZPOCET
| VV |  | - čištění příkopů | [15 empty] | VV | 2 | 1 | True | 0 | ROZPOCET
| VV |  | 1100,00 * 0,5 |  | 550 | [13 empty] | VV | 2 | 2 | True | 0 | ROZPOCET
| VV |  | Součet |  | 686.65 | [13 empty] | VV | 2 | 4 | True | 1 | ROZPOCET
7 | K | 167101102 | Nakládání výkopku z hornin tř. 1 až 4 přes 100 m3 | m3 | 686.65 |  | 0 |  |  |  | základní |  | 0 | 0 | 0 | 0 | 0 | 4 | K | 2 |  |  |  | ROZPOCET | 0 | 0 | 0 | 0 | 0 | 1 | 0 | 4 | 1245513140
| VV |  | - hloubení rýh | [15 empty] | VV | 2 | 1 | True | 0 | ROZPOCET
| VV |  | 0,67 * 75,00 |  | 50.25 | [13 empty] | VV | 2 | 2 | True | 0 | ROZPOCET
| VV |  | - nános z krajnic | [15 empty] | VV | 2 | 1 | True | 0 | ROZPOCET
| VV |  | 576,00 * 0,15 |  | 86.4 | [13 empty] | VV | 2 | 2 | True | 0 | ROZPOCET
| VV |  | - čištění příkopů | [15 empty] | VV | 2 | 1 | True | 0 | ROZPOCET
| VV |  | 1100,00 * 0,5 |  | 550 | [13 empty] | VV | 2 | 2 | True | 0 | ROZPOCET
| VV |  | Součet |  | 686.65 | [13 empty] | VV | 2 | 4 | True | 1 | ROZPOCET
8 | K | 171201211 | Poplatek za uložení odpadu ze sypaniny na skládce (skládkovné) | t | 1235.97 |  | 0 |  |  |  | základní |  | 0 | 0 | 0 | 0 | 0 | 4 | K | 2 |  |  |  | ROZPOCET | 0 | 0 | 0 | 0 | 0 | 1 | 0 | 4 | -1938642364
| VV |  | - hloubení rýh | [15 empty] | VV | 2 | 1 | True | 0 | ROZPOCET
| VV |  | 0,67 * 75,00 * 1,8 |  | 90.45 | [13 empty] | VV | 2 | 2 | True | 0 | ROZPOCET
| VV |  | - nános z krajnic | [15 empty] | VV | 2 | 1 | True | 0 | ROZPOCET
| VV |  | 576,00 * 0,15 * 1,8 |  | 155.52 | [13 empty] | VV | 2 | 2 | True | 0 | ROZPOCET
| VV |  | - čištění příkopů | [15 empty] | VV | 2 | 1 | True | 0 | ROZPOCET
| VV |  | 1100,00 * 0,5 * 1,8 |  | 990 | [13 empty] | VV | 2 | 2 | True | 0 | ROZPOCET
| VV |  | Součet |  | 1235.97 | [13 empty] | VV | 2 | 4 | True | 1 | ROZPOCET
| D | 5 | Komunikace |  |  |  | 0 | [5 empty] | 0 |  | 186.663 |  | 0 | 1 | D | 1 |  |  |  | ROZPOCET | [6 empty] | 0
9 | K | 564871116 | Podklad ze štěrkodrtě ŠD tl. 300 mm | m2 | 150 |  | 0 |  |  |  | základní |  | 0 | 0 | 0 | 0 | 0 | 1024 | K | 2 |  |  |  | ROZPOCET | 0 | 0 | 0 | 0 | 0 | 1 | 0 | 1024 | 1154850718
| VV |  | 2 * 75,00 |  | 150 | [13 empty] | VV | 2 | 2 | True | 1 | ROZPOCET
10 | K | 565135121 | Asfaltový beton vrstva podkladní ACP 16 (obalované kamenivo OKS) tl 50 mm š přes 3 m | m2 | 685 |  | 0 |  |  |  | základní |  | 0 | 0 | 0 | 0 | 0 | 4 | K | 2 |  |  |  | ROZPOCET | 0 | 0 | 0 | 0 | 0 | 1 | 0 | 4 | 8411608
| VV |  | 610,0 + 75,00 |  | 685 | [13 empty] | VV | 2 | 2 | True | 1 | ROZPOCET
11 | K | 569931132 | Zpevnění krajnic asfaltovým recyklátem tl 100 mm | m2 | 576 |  | 0 |  |  |  | základní |  | 0 | 0.132 | 76.032 | 0 | 0 | 4 | K | 2 |  |  |  | ROZPOCET | 0 | 0 | 0 | 0 | 0 | 1 | 0 | 4 | 1993342342
| VV |  | 576,00 |  | 576 | [13 empty] | VV | 2 | 2 | True | 1 | ROZPOCET
12 | K | 572243111 | Vyrovnávky z asfaltového betonu ACL 22S | t | 103.7 |  | 0 |  |  |  | základní |  | 0 | 1.01 | 104.737 | 0 | 0 | 1024 | K | 2 |  |  |  | ROZPOCET | 0 | 0 | 0 | 0 | 0 | 1 | 0 | 1024 | -576294567
13 | K | 573191111 | Nátěr infiltrační kationaktivní v množství emulzí 1 kg/m2 | m2 | 685 |  | 0 |  |  |  | základní |  | 0 | 0.00034 | 0.2329 | 0 | 0 | 4 | K | 2 |  |  |  | ROZPOCET | 0 | 0 | 0 | 0 | 0 | 1 | 0 | 4 | 105030045
14 | K | 573231111 | Postřik živičný spojovací ze silniční emulze v množství do 0,7 kg/m2 | m2 | 7973.4 |  | 0 |  |  |  | základní |  | 0 | 0.00071 | 5.6611 | 0 | 0 | 4 | K | 2 |  |  |  | ROZPOCET | 0 | 0 | 0 | 0 | 0 | 1 | 0 | 4 | -1346237895
| VV |  | Postřik živičný spojovací ze silniční emulze v množství 0,40 kg/m2 | [15 empty] | VV | 2 | 1 | True | 0 | ROZPOCET
| VV |  | 4050,70 |  | 4050.7 | [13 empty] | VV | 2 | 2 | True | 0 | ROZPOCET
| VV |  | Postřik živičný spojovací ze silniční emulze v množství 0,25 kg/m2 | [15 empty] | VV | 2 | 1 | True | 0 | ROZPOCET
| VV |  | 3922,70 |  | 3922.7 | [13 empty] | VV | 2 | 2 | True | 0 | ROZPOCET
| VV |  | Součet |  | 7973.4 | [13 empty] | VV | 2 | 4 | True | 1 | ROZPOCET
15 | K | 577144141 | Asfaltový beton vrstva obrusná ACO 11S (ABS) tř. I tl 50 mm š přes 3 m z modifikovaného asfaltu | m2 | 4050.7 |  | 0 |  |  |  | základní |  | 0 | 0 | 0 | 0 | 0 | 4 | K | 2 |  |  |  | ROZPOCET | 0 | 0 | 0 | 0 | 0 | 1 | 0 | 4 | -821795040
| VV |  | 3922,70 |  | 3922.7 | [13 empty] | VV | 2 | 2 | True | 0 | ROZPOCET
| VV |  | - rozjezdy | [15 empty] | VV | 2 | 1 | True | 0 | ROZPOCET
| VV |  | 128,00 |  | 128 | [13 empty] | VV | 2 | 2 | True | 0 | ROZPOCET
| VV |  | Součet |  | 4050.7 | [13 empty] | VV | 2 | 4 | True | 1 | ROZPOCET
16 | K | 577166141 | Asfaltový beton vrstva ložní ACL 22S (ABVH) tl 70 mm š přes 3 m z modifikovaného asfaltu | m2 | 3922.7 |  | 0 |  |  |  | základní |  | 0 | 0 | 0 | 0 | 0 | 4 | K | 2 |  |  |  | ROZPOCET | 0 | 0 | 0 | 0 | 0 | 1 | 0 | 4 | -529305713
| D | 9 | Ostatní konstrukce a práce |  |  |  | 0 | [5 empty] | 0 |  | 11.0873 |  | 145.152 | 1 | D | 1 |  |  |  | ROZPOCET | [6 empty] | 0
17 | K | 912211111 | Montáž směrového sloupku silničního plastového prosté uložení bez betonového základu | kus | 12 |  | 0 |  |  |  | základní |  | 0 | 0 | 0 | 0 | 0 | 1024 | K | 2 |  |  |  | ROZPOCET | 0 | 0 | 0 | 0 | 0 | 1 | 0 | 1024 | -1804022739
18 | M | 404451580 | sloupek silniční plastový s odrazovými skly směrový 1200 mm | kus | 12 |  | 0 |  |  |  | základní |  | 0 | 0.0021 | 0.0252 | 0 | 0 | 1024 | M | 2 |  |  |  | ROZPOCET | 0 | 0 | 0 | 0 | 0 | 1 | 0 | 1024 | 1772002990
19 | K | 915211112 | Vodorovné dopravní značení retroreflexním bílým plastem šířky 125 mm | m | 1779 |  | 0 |  |  |  | základní |  | 0 | 0.00033 | 0.58707 | 0 | 0 | 1024 | K | 2 |  |  |  | ROZPOCET | 0 | 0 | 0 | 0 | 0 | 1 | 0 | 1024 | -858022694
| VV |  | V1a | [15 empty] | VV | 2 | 1 | True | 0 | ROZPOCET
| VV |  | 593,00 |  | 593 | [13 empty] | VV | 2 | 2 | True | 0 | ROZPOCET
| VV |  | V4 š. 0,125 | [15 empty] | VV | 2 | 1 | True | 0 | ROZPOCET
| VV |  | 1186,00 |  | 1186 | [13 empty] | VV | 2 | 2 | True | 0 | ROZPOCET
| VV |  | Součet |  | 1779 | [13 empty] | VV | 2 | 4 | True | 1 | ROZPOCET
20 | K | 919121132 | Těsnění spár zálivkou za studena pro komůrky š 20 mm hl 40 mm s těsnicím profilem | m | 92.6 |  | 0 |  |  |  | základní |  | 0 | 0.00034 | 0.031484 | 0 | 0 | 1024 | K | 2 |  |  |  | ROZPOCET | 0 | 0 | 0 | 0 | 0 | 1 | 0 | 1024 | -978600000
| VV |  | - ZÚ, KÚ, u rozjezdů | [15 empty] | VV | 2 | 1 | True | 0 | ROZPOCET
| VV |  | 42,60 |  | 42.6 | [13 empty] | VV | 2 | 2 | True | 0 | ROZPOCET
| VV |  | - oprava trhlin | [15 empty] | VV | 2 | 1 | True | 0 | ROZPOCET
| VV |  | 50,0 |  | 50 | [13 empty] | VV | 2 | 2 | True | 0 | ROZPOCET
| VV |  | Součet |  | 92.6 | [13 empty] | VV | 2 | 4 | True | 1 | ROZPOCET
21 | K | 919721221 | Geomříž pro vyztužení asfaltového povrchu ze skelných vláken | m2 | 753.5 |  | 0 |  |  |  | základní |  | 0 | 0.01386 | 10.4435 | 0 | 0 | 4 | K | 2 |  |  |  | ROZPOCET | 0 | 0 | 0 | 0 | 0 | 1 | 0 | 4 | 178599524
22 | K | 919735111 | Řezání stávajícího živičného krytu hl do 50 mm | m | 92.6 |  | 0 |  |  |  | základní |  | 0 | 0 | 0 | 0 | 0 | 1024 | K | 2 |  |  |  | ROZPOCET | 0 | 0 | 0 | 0 | 0 | 1 | 0 | 1024 | -1138394475
| VV |  | - ZÚ, KÚ, u rozjezdů | [15 empty] | VV | 2 | 1 | True | 0 | ROZPOCET
| VV |  | 42,60 |  | 42.6 | [13 empty] | VV | 2 | 2 | True | 0 | ROZPOCET
| VV |  | - oprava trhlin | [15 empty] | VV | 2 | 1 | True | 0 | ROZPOCET
| VV |  | 50,00 |  | 50 | [13 empty] | VV | 2 | 2 | True | 0 | ROZPOCET
| VV |  | Součet |  | 92.6 | [13 empty] | VV | 2 | 4 | True | 1 | ROZPOCET
23 | K | 938902113 | Čištění příkopů komunikací příkopovým rypadlem objem nánosu do 0,5 m3/m | m | 1100 |  | 0 |  |  |  | základní |  | 0 | 0 | 0 | 0 | 0 | 4 | K | 2 |  |  |  | ROZPOCET | 0 | 0 | 0 | 0 | 0 | 1 | 0 | 4 | 1129231261
24 | K | 938909612 | Odstranění nánosu na krajnicích tl do 200 mm | m2 | 576 |  | 0 |  |  |  | základní |  | 0 | 0 | 0 | 0.252 | 145.152 | 4 | K | 2 |  |  |  | ROZPOCET | 0 | 0 | 0 | 0 | 0 | 1 | 0 | 4 | 867583135
| VV |  | v tl. 150 mm | [15 empty] | VV | 2 | 1 | True | 0 | ROZPOCET
| VV |  | 576,00 |  | 576 | [13 empty] | VV | 2 | 2 | True | 1 | ROZPOCET
25 | K | 997221551 | Vodorovná doprava suti ze sypkých materiálů do 1km | t | 126.72 |  | 0 |  |  |  | základní |  | 0 | 0 | 0 | 0 | 0 | 4 | K | 2 |  |  |  | ROZPOCET | 0 | 0 | 0 | 0 | 0 | 1 | 0 | 4 | 734403083
| VV |  | Frézovaná drť | [15 empty] | VV | 2 | 1 | True | 0 | ROZPOCET
| VV |  | krajnice | [15 empty] | VV | 2 | 1 | True | 0 | ROZPOCET
| VV |  | 57,6*2,2 |  | 126.72 | [13 empty] | VV | 2 | 2 | True | 0 | ROZPOCET
| VV |  | Součet |  | 126.72 | [13 empty] | VV | 2 | 4 | True | 1 | ROZPOCET
26 | K | 997221611 | Nakládání suti na dopravní prostředky pro vodorovnou dopravu | t | 635.082 |  | 0 |  |  |  | základní |  | 0 | 0 | 0 | 0 | 0 | 4 | K | 2 |  |  |  | ROZPOCET | 0 | 0 | 0 | 0 | 0 | 1 | 0 | 4 | -1947143286
| VV |  | ASFALT | [15 empty] | VV | 2 | 1 | True | 0 | ROZPOCET
| VV |  | 75,00 * 0,15 * 2,2 |  | 24.75 | [13 empty] | VV | 2 | 2 | True | 0 | ROZPOCET
| VV |  | Mezisoučet |  | 24.75 | [13 empty] | VV | 2 | 3 | True | 0 | ROZPOCET
| VV |  | Frézovaná drť | [15 empty] | VV | 2 | 1 | True | 0 | ROZPOCET
| VV |  | průměrná tl. 7,6 cm | [15 empty] | VV | 2 | 1 | True | 0 | ROZPOCET
| VV |  | 3922,68 * 0,076 * 2,2 |  | 655.872 | [13 empty] | VV | 2 | 2 | True | 0 | ROZPOCET
| VV |  | - rozjezdy 5 cm | [15 empty] | VV | 2 | 1 | True | 0 | ROZPOCET
| VV |  | 128,00 * 0,05 * 2,2 |  | 14.08 | [13 empty] | VV | 2 | 2 | True | 0 | ROZPOCET
| VV |  | - hloubková oprava 5 cm | [15 empty] | VV | 2 | 1 | True | 0 | ROZPOCET
| VV |  | 610,00 * 0,05 * 2,2 |  | 67.1 | [13 empty] | VV | 2 | 2 | True | 0 | ROZPOCET
| VV |  | Mezisoučet |  | 737.052 | [13 empty] | VV | 2 | 3 | True | 0 | ROZPOCET
| VV |  | - 576,00 * 0,1 * 2,2 |  | -126.72 | [13 empty] | VV | 2 | 2 | True | 0 | ROZPOCET
| VV |  | Součet |  | 635.082 | [13 empty] | VV | 2 | 4 | True | 1 | ROZPOCET
27 | K | 998225111 | Přesun hmot pro pozemní komunikace s krytem z kamene, monolitickým betonovým nebo živičným | t | 92.931 |  | 0 |  |  |  | základní |  | 0 | 0 | 0 | 0 | 0 | 1024 | K | 2 |  |  |  | ROZPOCET | 0 | 0 | 0 | 0 | 0 | 1 | 0 | 1024 | 1706386322
| D | VRN | Vedlejší rozpočtové náklady |  |  |  | 0 | [5 empty] | 0 |  | 0 |  | 0 | 5 | D | 0 |  |  |  | ROZPOCET | [6 empty] | 0
| D | 0 | Vedlejší rozpočtové náklady |  |  |  | 0 | [5 empty] | 0 |  | 0 |  | 0 | 5 | D | 1 |  |  |  | ROZPOCET | [6 empty] | 0
28 | K | 012103000 | Zaměření, vytýčení stavby | ks | 1 |  | 0 |  |  |  | základní |  | 0 | 0 | 0 | 0 | 0 | 1024 | K | 2 |  |  |  | ROZPOCET | 0 | 0 | 0 | 0 | 0 | 1 | 0 | 1024 | 897835102
29 | K | 012303000 | Zaměření skutečného provedení | ks | 1 |  | 0 |  |  |  | základní |  | 0 | 0 | 0 | 0 | 0 | 1024 | K | 2 |  |  |  | ROZPOCET | 0 | 0 | 0 | 0 | 0 | 1 | 0 | 1024 | 1465021986
30 | K | 013254000 | Dokumentace skutečného provedení stavby | ks | 1 |  | 0 |  |  |  | základní |  | 0 | 0 | 0 | 0 | 0 | 1024 | K | 2 |  |  |  | ROZPOCET | 0 | 0 | 0 | 0 | 0 | 1 | 0 | 1024 | -1387454596
31 | K | 030001000 | Zařízení staveniště | ks | 1 |  | 0 |  |  |  | základní |  | 0 | 0 | 0 | 0 | 0 | 1024 | K | 2 |  |  |  | ROZPOCET | 0 | 0 | 0 | 0 | 0 | 1 | 0 | 1024 | -473939051
32 | K | 034403000 | Dopravně inženýrská opatření | ks | 1 |  | 0 |  |  |  | základní |  | 0 | 0 | 0 | 0 | 0 | 1024 | K | 2 |  |  |  | ROZPOCET | 0 | 0 | 0 | 0 | 0 | 1 | 0 | 1024 | 189695437

## SO 103 - III. úsek
| List obsahuje: |  | 1) Krycí list soupisu | 2) Rekapitulace |  |  | 3) Soupis prací | Zpět na list: | Rekapitulace stavby
{e918e00c-af26-4aa9-8140-14414cf7b287}
2
| KRYCÍ LIST SOUPISU | [8 empty] | v --- níže se nacházejí doplnkové a pomocné údaje k sestavám --- v | [8 empty] | False
Stavba:
II 191 Klatovy - Ostřetice - Petrovičky
Objekt:
SO 103 - III. úsek
| KSO: |  |  |  |  | CC-CZ:
| Místo: |  |  |  |  | Datum: | 27.8.2015
| Zadavatel: |  |  |  |  | IČ:
DIČ:
| Uchazeč: |  |  |  |  | IČ:
DIČ:
| Projektant: |  |  |  |  | IČ:
DIČ:
Poznámka:
| Cena bez DPH | [5 empty] | 0
|  |  | Základ daně |  |  | Sazba daně | Výše daně
| DPH | základní | 0 |  |  | 21% | 0
|  | snížená | 0 |  |  | 15% | 0
|  | zákl. přenesená | 0 |  |  | 21% | 0
|  | sníž. přenesená | 0 |  |  | 15% | 0
|  | nulová | 0 |  |  | 0% | 0
| Cena s DPH |  |  | v | CZK |  | 0
REKAPITULACE ČLENĚNÍ SOUPISU PRACÍ
Stavba:
II 191 Klatovy - Ostřetice - Petrovičky
Objekt:
SO 103 - III. úsek
Místo: | [5 empty] | Datum: | 27.8.2015
Zadavatel: | [5 empty] | Projektant:
Uchazeč:
Kód dílu - Popis | [6 empty] | Cena celkem [CZK]
Náklady soupisu celkem | [6 empty] | 0 | [12 empty] | -1
| HSV - Práce a dodávky HSV | [5 empty] | 0
| 1 - Zemní práce | [5 empty] | 0
| 2 - Zakládání | [5 empty] | 0
| 3 - Svislé a kompletní konstrukce | [5 empty] | 0
| 4 - Vodorovné konstrukce | [5 empty] | 0
| 5 - Komunikace | [5 empty] | 0
| 8 - Trubní vedení | [5 empty] | 0
| 9 - Ostatní konstrukce a práce | [5 empty] | 0
| VRN - Vedlejší rozpočtové náklady | [5 empty] | 0
| 0 - Vedlejší rozpočtové náklady | [5 empty] | 0
SOUPIS PRACÍ
Stavba:
II 191 Klatovy - Ostřetice - Petrovičky
Objekt:
SO 103 - III. úsek
Místo: | [5 empty] | Datum: | 27.8.2015
Zadavatel: | [5 empty] | Projektant:
Uchazeč:
PČ | Typ | Kód | Popis | MJ | Množství | J.cena [CZK] | Cena celkem [CZK] | Cenová soustava |  | Poznámka | DPH | J. Nh [h] | Nh celkem [h] | J. hmotnost [t] | Hmotnost celkem [t] | J. suť [t] | Suť Celkem [t]
Náklady soupisu celkem | [6 empty] | 0 | [5 empty] | 0 |  | 608.1469 |  | 4281.9515 |  | D | -1 | [10 empty] | 0
| D | HSV | Práce a dodávky HSV |  |  |  | 0 | [5 empty] | 0 |  | 608.1469 |  | 4281.9515 | 1 | D | 0 |  |  |  | ROZPOCET | [6 empty] | 0
| D | 1 | Zemní práce |  |  |  | 0 | [5 empty] | 0 |  | 1.8066 |  | 3904.6115 | 1 | D | 1 |  |  |  | ROZPOCET | [6 empty] | 0
1 | K | 113107183 | Odstranění podkladu pl přes 50 do 200 m2 živičných tl 150 mm | m2 | 930 |  | 0 |  |  |  | základní |  | 0 | 0 | 0 | 0.316 | 293.88 | 4 | K | 2 |  |  |  | ROZPOCET | 0 | 0 | 0 | 0 | 0 | 1 | 0 | 4 | 1251832778
2 | K | 113154233 | Frézování živičného krytu tl 50 mm pruh š 2 m pl do 1000 m2 bez překážek v trase | m2 | 2930 |  | 0 |  |  |  | základní |  | 0 | 7e-05 | 0.2051 | 0.128 | 375.04 | 4 | K | 2 |  |  |  | ROZPOCET | 0 | 0 | 0 | 0 | 0 | 1 | 0 | 4 | 1246726308
| VV |  | - rozjezdy 5 cm | [15 empty] | VV | 2 | 1 | True | 0 | ROZPOCET
| VV |  | 680,00 |  | 680 | [13 empty] | VV | 2 | 2 | True | 0 | ROZPOCET
| VV |  | - hloubková oprava 5 cm | [15 empty] | VV | 2 | 1 | True | 0 | ROZPOCET
| VV |  | 2250,00 |  | 2250 | [13 empty] | VV | 2 | 2 | True | 0 | ROZPOCET
| VV |  | Součet |  | 2930 | [13 empty] | VV | 2 | 4 | True | 1 | ROZPOCET
3 | K | 113154234 | Frézování živičného krytu tl 100 mm pruh š 2 m pl do 1000 m2 bez překážek v trase | m2 | 8480 |  | 0 |  |  |  | základní |  | 0 | 0.00013 | 1.1024 | 0.256 | 2170.88 | 4 | K | 2 |  |  |  | ROZPOCET | 0 | 0 | 0 | 0 | 0 | 1 | 0 | 4 | -2068889600
| VV |  | - frézovaná drť odprodána zhotoviteli | [15 empty] | VV | 2 | 1 | True | 0 | ROZPOCET
| VV |  | průměrná tl.6,9 cm | [15 empty] | VV | 2 | 1 | True | 0 | ROZPOCET
| VV |  | 10559,71*0,069=728,62m3 | [15 empty] | VV | 2 | 1 | True | 0 | ROZPOCET
| VV |  | krajnice 1435*0,1=143,5m3 | [15 empty] | VV | 2 | 1 | True | 0 | ROZPOCET
| VV |  | přebytek 728,62-143,5=585,12 | [15 empty] | VV | 2 | 1 | True | 0 | ROZPOCET
| VV |  | plocha přebytku | [15 empty] | VV | 2 | 1 | True | 0 | ROZPOCET
| VV |  | 585,12/0,069 |  | 8480 | [13 empty] | VV | 2 | 2 | True | 1 | ROZPOCET
4 | K | 113154234-1 | Frézování živičného krytu tl 100 mm pruh š 2 m pl do 1000 m2 bez překážek v trase | m2 | 2079.71 |  | 0 |  |  |  | základní |  | 0 | 0.00024 | 0.49913 | 0.512 | 1064.8115 | 4 | K | 2 |  |  |  | ROZPOCET | 0 | 0 | 0 | 0 | 0 | 1 | 0 | 4 | -2101836567
| VV |  | - použito na krajnice | [15 empty] | VV | 2 | 1 | True | 0 | ROZPOCET
| VV |  | 2079,71 |  | 2079.71 | [13 empty] | VV | 2 | 2 | True | 1 | ROZPOCET
5 | K | 132301102 | Hloubení rýh š do 600 mm v hornině tř. 4 objemu přes 100 m3 | m3 | 635.1 |  | 0 |  |  |  | základní |  | 0 | 0 | 0 | 0 | 0 | 4 | K | 2 |  |  |  | ROZPOCET | 0 | 0 | 0 | 0 | 0 | 1 | 0 | 4 | 1573840007
| VV |  | 0,67 * 930,00 |  | 623.1 | [13 empty] | VV | 2 | 2 | True | 0 | ROZPOCET
| VV |  | - pod dlažbou | [15 empty] | VV | 2 | 1 | True | 0 | ROZPOCET
| VV |  | 30 * 0,4 |  | 12 | [13 empty] | VV | 2 | 2 | True | 0 | ROZPOCET
| VV |  | Součet |  | 635.1 | [13 empty] | VV | 2 | 4 | True | 1 | ROZPOCET
6 | K | 132301201 | Hloubení rýh š do 2000 mm v hornině tř. 4 objemu do 100 m3 | m3 | 15.18 |  | 0 |  |  |  | základní |  | 0 | 0 | 0 | 0 | 0 | 4 | K | 2 |  |  |  | ROZPOCET | 0 | 0 | 0 | 0 | 0 | 1 | 0 | 4 | 624277037
| VV |  | - prodloužení porupstu | [15 empty] | VV | 2 | 1 | True | 0 | ROZPOCET
| VV |  | 2 * 1,5 * 1,7 |  | 5.1 | [13 empty] | VV | 2 | 2 | True | 0 | ROZPOCET
| VV |  | - čela propustu | [15 empty] | VV | 2 | 1 | True | 0 | ROZPOCET
| VV |  | 2 * 4 * 0,9 * 1,4 |  | 10.08 | [13 empty] | VV | 2 | 2 | True | 0 | ROZPOCET
| VV |  | Součet |  | 15.18 | [13 empty] | VV | 2 | 4 | True | 1 | ROZPOCET
7 | K | 162701103 | Vodorovné přemístění do 8000 m výkopku/sypaniny z horniny tř. 1 až 4 | m3 | 2565.53 |  | 0 |  |  |  | základní |  | 0 | 0 | 0 | 0 | 0 | 4 | K | 2 |  |  |  | ROZPOCET | 0 | 0 | 0 | 0 | 0 | 1 | 0 | 4 | 1902475817
| VV |  | - hloubení rýh | [15 empty] | VV | 2 | 1 | True | 0 | ROZPOCET
| VV |  | 635,10 + 15,180 |  | 650.28 | [13 empty] | VV | 2 | 2 | True | 0 | ROZPOCET
| VV |  | - nános z krajnic | [15 empty] | VV | 2 | 1 | True | 0 | ROZPOCET
| VV |  | 1435,00 * 0,15 |  | 215.25 | [13 empty] | VV | 2 | 2 | True | 0 | ROZPOCET
| VV |  | - čištění příkopů | [15 empty] | VV | 2 | 1 | True | 0 | ROZPOCET
| VV |  | 3400 * 0,5 |  | 1700 | [13 empty] | VV | 2 | 2 | True | 0 | ROZPOCET
| VV |  | Součet |  | 2565.53 | [13 empty] | VV | 2 | 4 | True | 1 | ROZPOCET
8 | K | 167101102 | Nakládání výkopku z hornin tř. 1 až 4 přes 100 m3 | m3 | 2565.53 |  | 0 |  |  |  | základní |  | 0 | 0 | 0 | 0 | 0 | 4 | K | 2 |  |  |  | ROZPOCET | 0 | 0 | 0 | 0 | 0 | 1 | 0 | 4 | 292392459
| VV |  | - hloubení rýh | [15 empty] | VV | 2 | 1 | True | 0 | ROZPOCET
| VV |  | 635,10 + 15,180 |  | 650.28 | [13 empty] | VV | 2 | 2 | True | 0 | ROZPOCET
| VV |  | - nános z krajnic | [15 empty] | VV | 2 | 1 | True | 0 | ROZPOCET
| VV |  | 1435,00 * 0,15 |  | 215.25 | [13 empty] | VV | 2 | 2 | True | 0 | ROZPOCET
| VV |  | - čištění příkopů | [15 empty] | VV | 2 | 1 | True | 0 | ROZPOCET
| VV |  | 3400 * 0,5 |  | 1700 | [13 empty] | VV | 2 | 2 | True | 0 | ROZPOCET
| VV |  | Součet |  | 2565.53 | [13 empty] | VV | 2 | 4 | True | 1 | ROZPOCET
9 | K | 171201211 | Poplatek za uložení odpadu ze sypaniny na skládce (skládkovné) | t | 4109.874 |  | 0 |  |  |  | základní |  | 0 | 0 | 0 | 0 | 0 | 4 | K | 2 |  |  |  | ROZPOCET | 0 | 0 | 0 | 0 | 0 | 1 | 0 | 4 | -303947181
| VV |  | - hloubení rýh | [15 empty] | VV | 2 | 1 | True | 0 | ROZPOCET
| VV |  | 635,10 + 15,180 * 1,8 |  | 662.424 | [13 empty] | VV | 2 | 2 | True | 0 | ROZPOCET
| VV |  | - nános z krajnic | [15 empty] | VV | 2 | 1 | True | 0 | ROZPOCET
| VV |  | 1435,00 * 0,15 * 1,8 |  | 387.45 | [13 empty] | VV | 2 | 2 | True | 0 | ROZPOCET
| VV |  | - čištění příkopů | [15 empty] | VV | 2 | 1 | True | 0 | ROZPOCET
| VV |  | 3400 * 0,5 * 1,8 |  | 3060 | [13 empty] | VV | 2 | 2 | True | 0 | ROZPOCET
| VV |  | Součet |  | 4109.874 | [13 empty] | VV | 2 | 4 | True | 1 | ROZPOCET
| D | 2 | Zakládání |  |  |  | 0 | [5 empty] | 0 |  | 0.55867 |  | 0 | 1 | D | 1 |  |  |  | ROZPOCET | [6 empty] | 0
10 | K | 277361412 | Výztuž čel propustu ze svařovaných sítí do 6 kg/m2, oka 100 x 100 | t | 0.5 |  | 0 |  |  |  | základní |  | 0 | 1.051 | 0.5255 | 0 | 0 | 1024 | K | 2 |  |  |  | ROZPOCET | 0 | 0 | 0 | 0 | 0 | 1 | 0 | 1024 | -75427477
11 | K | 274351215 | Zřízení bednění stěn základových pasů | m2 | 32.2 |  | 0 |  |  |  | základní |  | 0 | 0.00103 | 0.033166 | 0 | 0 | 4 | K | 2 |  |  |  | ROZPOCET | 0 | 0 | 0 | 0 | 0 | 1 | 0 | 4 | 444570971
| VV |  | - základy propsutu | [15 empty] | VV | 2 | 1 | True | 0 | ROZPOCET
| VV |  | 4,5 * 3 * 2 + 1,3 * 4 |  | 32.2 | [13 empty] | VV | 2 | 2 | True | 1 | ROZPOCET
12 | K | 274351216 | Odstranění bednění stěn základových pasů | m2 | 32.2 |  | 0 |  |  |  | základní |  | 0 | 0 | 0 | 0 | 0 | 4 | K | 2 |  |  |  | ROZPOCET | 0 | 0 | 0 | 0 | 0 | 1 | 0 | 4 | -1434108858
13 | K | 274311127 | Základové pasy, prahy, věnce a ostruhy z betonu prostého C 25/30 XA1 | m3 | 7.29 |  | 0 |  |  |  | základní |  | 0 | 0 | 0 | 0 | 0 | 4 | K | 2 |  |  |  | ROZPOCET | 0 | 0 | 0 | 0 | 0 | 1 | 0 | 4 | -543843627
| VV |  | 0,9 * 1,35 * 3 * 2 |  | 7.29 | [13 empty] | VV | 2 | 2 | True | 1 | ROZPOCET
| D | 3 | Svislé a kompletní konstrukce |  |  |  | 0 | [5 empty] | 0 |  | 1.5575 |  | 0 | 1 | D | 1 |  |  |  | ROZPOCET | [6 empty] | 0
14 | K | 334361216 | Výztuž čel propustu z oceli B 500B | t | 1.5 |  | 0 |  |  |  | základní |  | 0 | 1.0383 | 1.5575 | 0 | 0 | 1024 | K | 2 |  |  |  | ROZPOCET | 0 | 0 | 0 | 0 | 0 | 1 | 0 | 1024 | 607037529
| D | 4 | Vodorovné konstrukce |  |  |  | 0 | [5 empty] | 0 |  | 1.4429 |  | 0 | 1 | D | 1 |  |  |  | ROZPOCET | [6 empty] | 0
15 | K | 423353111 | Bednění čel - zřízení | m2 | 21.6 |  | 0 |  |  |  | základní |  | 0 | 0.0668 | 1.4429 | 0 | 0 | 4 | K | 2 |  |  |  | ROZPOCET | 0 | 0 | 0 | 0 | 0 | 1 | 0 | 4 | -2043345698
| VV |  | 2 * (1,5 * 3 + 1,6 * 3 ) + 4 * 1,5 * 0,5 |  | 21.6 | [13 empty] | VV | 2 | 2 | True | 1 | ROZPOCET
16 | K | 423353211 | Bednění čel - odstranění | m2 | 21.6 |  | 0 |  |  |  | základní |  | 0 | 0 | 0 | 0 | 0 | 4 | K | 2 |  |  |  | ROZPOCET | 0 | 0 | 0 | 0 | 0 | 1 | 0 | 4 | -1224719978
| D | 5 | Komunikace |  |  |  | 0 | [5 empty] | 0 |  | 514.9723 |  | 0 | 1 | D | 1 |  |  |  | ROZPOCET | [6 empty] | 0
17 | K | 564851111 | Podklad ze štěrkodrtě ŠD tl 150 mm | m2 | 4000 |  | 0 |  |  |  | základní |  | 0 | 0 | 0 | 0 | 0 | 4 | K | 2 |  |  |  | ROZPOCET | 0 | 0 | 0 | 0 | 0 | 1 | 0 | 4 | -1337901712
18 | K | 565135121 | Asfaltový beton vrstva podkladní ACP 16 (obalované kamenivo OKS) tl 50 mm š přes 3 m | m2 | 3180 |  | 0 |  |  |  | základní |  | 0 | 0 | 0 | 0 | 0 | 4 | K | 2 |  |  |  | ROZPOCET | 0 | 0 | 0 | 0 | 0 | 1 | 0 | 4 | -491284410
| VV |  | 2250,00 + 930,00 |  | 3180 | [13 empty] | VV | 2 | 2 | True | 1 | ROZPOCET
19 | K | 569931132 | Zpevnění krajnic asfaltovým recyklátem tl 100 mm | m2 | 1435 |  | 0 |  |  |  | základní |  | 0 | 0.132 | 189.42 | 0 | 0 | 4 | K | 2 |  |  |  | ROZPOCET | 0 | 0 | 0 | 0 | 0 | 1 | 0 | 4 | 1040289723
20 | K | 572243111 | Vyrovnávky z asfaltového betonu ACL 22S | t | 287.7 |  | 0 |  |  |  | základní |  | 0 | 1.01 | 290.577 | 0 | 0 | 1024 | K | 2 |  |  |  | ROZPOCET | 0 | 0 | 0 | 0 | 0 | 1 | 0 | 1024 | 199629765
21 | K | 573191111 | Nátěr infiltrační kationaktivní v množství emulzí 1 kg/m2 | m2 | 3180 |  | 0 |  |  |  | základní |  | 0 | 0.00034 | 1.0812 | 0 | 0 | 4 | K | 2 |  |  |  | ROZPOCET | 0 | 0 | 0 | 0 | 0 | 1 | 0 | 4 | -199643229
22 | K | 573231111 | Postřik živičný spojovací ze silniční emulze v množství do 0,7 kg/m2 | m2 | 21792.8 |  | 0 |  |  |  | základní |  | 0 | 0.00071 | 15.4729 | 0 | 0 | 4 | K | 2 |  |  |  | ROZPOCET | 0 | 0 | 0 | 0 | 0 | 1 | 0 | 4 | 1473700843
| VV |  | Postřik živičný spojovací ze silniční emulze v množství 0,40 kg/m2 | [15 empty] | VV | 2 | 1 | True | 0 | ROZPOCET
| VV |  | 11236,4 |  | 11236.4 | [13 empty] | VV | 2 | 2 | True | 0 | ROZPOCET
| VV |  | Postřik živičný spojovací ze silniční emulze v množství 0,25 kg/m2 | [15 empty] | VV | 2 | 1 | True | 0 | ROZPOCET
| VV |  | 10556,4 |  | 10556.4 | [13 empty] | VV | 2 | 2 | True | 0 | ROZPOCET
| VV |  | Součet |  | 21792.8 | [13 empty] | VV | 2 | 4 | True | 1 | ROZPOCET
23 | K | 577144141 | Asfaltový beton vrstva obrusná ACO 11S (ABS) tř. I tl 50 mm š přes 3 m z modifikovaného asfaltu | m2 | 11236.4 |  | 0 |  |  |  | základní |  | 0 | 0 | 0 | 0 | 0 | 4 | K | 2 |  |  |  | ROZPOCET | 0 | 0 | 0 | 0 | 0 | 1 | 0 | 4 | 1653952505
| VV |  | 10556,4 |  | 10556.4 | [13 empty] | VV | 2 | 2 | True | 0 | ROZPOCET
| VV |  | - rozjezdy | [15 empty] | VV | 2 | 1 | True | 0 | ROZPOCET
| VV |  | 680,00 |  | 680 | [13 empty] | VV | 2 | 2 | True | 0 | ROZPOCET
| VV |  | Součet |  | 11236.4 | [13 empty] | VV | 2 | 4 | True | 1 | ROZPOCET
24 | K | 577166141 | Asfaltový beton vrstva ložní ACL 22S (ABVH) tl 70 mm š přes 3 m z modifikovaného asfaltu | m2 | 10556.4 |  | 0 |  |  |  | základní |  | 0 | 0 | 0 | 0 | 0 | 4 | K | 2 |  |  |  | ROZPOCET | 0 | 0 | 0 | 0 | 0 | 1 | 0 | 4 | -1689703220
| VV |  | 10556,4 |  | 10556.4 | [13 empty] | VV | 2 | 2 | True | 1 | ROZPOCET
25 | K | 594511111 | Dlažba z lomového kamene s provedením lože z betonu tl. 250 mm | m2 | 30 |  | 0 |  |  |  | základní |  | 0 | 0.61404 | 18.4212 | 0 | 0 | 4 | K | 2 |  |  |  | ROZPOCET | 0 | 0 | 0 | 0 | 0 | 1 | 0 | 4 | 1174623618
| VV |  | - odláždění vtoku a výtoku propustu | [15 empty] | VV | 2 | 1 | True | 0 | ROZPOCET
| VV |  | 2 * 5 * 3 |  | 30 | [13 empty] | VV | 2 | 2 | True | 1 | ROZPOCET
| D | 8 | Trubní vedení |  |  |  | 0 | [5 empty] | 0 |  | 0.64002 |  | 0 | 1 | D | 1 |  |  |  | ROZPOCET | [6 empty] | 0
26 | K | 789134165 | Čištění tlakovou vodou do 300 bar potrubí do DN 600 B, C, D | m2 | 2.968 |  | 0 |  |  |  | základní |  | 0 | 0 | 0 | 0 | 0 | 4 | K | 2 |  |  |  | ROZPOCET | 0 | 0 | 0 | 0 | 0 | 1 | 0 | 4 | 847107445
| VV |  | - propust DN 400 | [15 empty] | VV | 2 | 1 | True | 0 | ROZPOCET
| VV |  | 8 * (Pi * 0,2 * 0,2) |  | 1.005 | [13 empty] | VV | 2 | 2 | True | 0 | ROZPOCET
| VV |  | - propust DN 500 | [15 empty] | VV | 2 | 1 | True | 0 | ROZPOCET
| VV |  | 10 * (Pi * 0,25 * 0,25) |  | 1.963 | [13 empty] | VV | 2 | 2 | True | 0 | ROZPOCET
| VV |  | Součet |  | 2.968 | [13 empty] | VV | 2 | 4 | True | 1 | ROZPOCET
27 | K | 822392111 | Montáž potrubí z trub TZH s integrovaným těsněním otevřený výkop sklon do 20 % DN 400 | m | 2 |  | 0 |  |  |  | základní |  | 0 | 1e-05 | 2e-05 | 0 | 0 | 4 | K | 2 |  |  |  | ROZPOCET | 0 | 0 | 0 | 0 | 0 | 1 | 0 | 4 | 271773754
| VV |  | - prodloužení propustu | [15 empty] | VV | 2 | 1 | True | 0 | ROZPOCET
| VV |  | 2 |  | 2 | [13 empty] | VV | 2 | 2 | True | 1 | ROZPOCET
28 | M | 592225400 | trouba hrdlová přímá železobet. s integrovaným těsněním TZH-Q 400/1000 integro 40 x 100 x 7,5 cm | kus | 2 |  | 0 |  |  |  | základní |  | 0 | 0.32 | 0.64 | 0 | 0 | 8 | M | 2 |  |  |  | ROZPOCET | 0 | 0 | 0 | 0 | 0 | 1 | 0 | 4 | 1988601997
| VV |  | - prodloužení propustu | [15 empty] | VV | 2 | 1 | True | 0 | ROZPOCET
| VV |  | 2 |  | 2 | [13 empty] | VV | 2 | 2 | True | 1 | ROZPOCET
| D | 9 | Ostatní konstrukce a práce |  |  |  | 0 | [5 empty] | 0 |  | 87.169 |  | 377.34 | 1 | D | 1 |  |  |  | ROZPOCET | [6 empty] | 0
29 | K | 912221111 | Montáž směrového sloupku silničního ocelového pružného zinkovaného ručním beraněním | kus | 35 |  | 0 |  |  |  | základní |  | 0 | 0 | 0 | 0 | 0 | 1024 | K | 2 |  |  |  | ROZPOCET | 0 | 0 | 0 | 0 | 0 | 1 | 0 | 1024 | 32399286
| VV |  | - doplnění chybějících | [15 empty] | VV | 2 | 1 | True | 0 | ROZPOCET
| VV |  | 35 |  | 35 | [13 empty] | VV | 2 | 2 | True | 1 | ROZPOCET
30 | M | 404451650 | sloupek směrový silniční ocelový GS-SF 800 | kus | 35 |  | 0 |  |  |  | základní |  | 0 | 0.00145 | 0.05075 | 0 | 0 | 1024 | M | 2 |  |  |  | ROZPOCET | 0 | 0 | 0 | 0 | 0 | 1 | 0 | 1024 | 1493110322
| VV |  | - doplnění chybějících | [15 empty] | VV | 2 | 1 | True | 0 | ROZPOCET
| VV |  | 35 |  | 35 | [13 empty] | VV | 2 | 2 | True | 1 | ROZPOCET
31 | K | 915211112 | Vodorovné dopravní značení retroreflexním bílým plastem šířky 125 mm | m | 3532 |  | 0 |  |  |  | základní |  | 0 | 0.00033 | 1.1656 | 0 | 0 | 1024 | K | 2 |  |  |  | ROZPOCET | 0 | 0 | 0 | 0 | 0 | 1 | 0 | 1024 | -1219850064
| VV |  | V4 š 0,125 m | [15 empty] | VV | 2 | 1 | True | 0 | ROZPOCET
| VV |  | 3532,00 |  | 3532 | [13 empty] | VV | 2 | 2 | True | 0 | ROZPOCET
| VV |  | Součet |  | 3532 | [13 empty] | VV | 2 | 4 | True | 1 | ROZPOCET
32 | K | 915221112 | Vodorovné dopravní značení bílým plastem vodící čáry šířky 250 mm retroreflexní | m | 40.5 |  | 0 |  |  |  | základní |  | 0 | 0.00065 | 0.026325 | 0 | 0 | 1024 | K | 2 |  |  |  | ROZPOCET | 0 | 0 | 0 | 0 | 0 | 1 | 0 | 1024 | 1188705417
| VV |  | V2b š. 0,25 (1,5/1,5) | [15 empty] | VV | 2 | 1 | True | 0 | ROZPOCET
| VV |  | 81,00 * 0,5 |  | 40.5 | [13 empty] | VV | 2 | 2 | True | 1 | ROZPOCET
33 | K | 915231115 | Vodorovné dopravní značení žlutým plastem přechody pro chodce, šipky, symboly | m2 | 30 |  | 0 |  |  |  | základní |  | 0 | 0.0016 | 0.048 | 0 | 0 | 1024 | K | 2 |  |  |  | ROZPOCET | 0 | 0 | 0 | 0 | 0 | 1 | 0 | 1024 | -1858890982
| VV |  | BUS | [15 empty] | VV | 2 | 1 | True | 0 | ROZPOCET
| VV |  | 30 |  | 30 | [13 empty] | VV | 2 | 2 | True | 1 | ROZPOCET
34 | K | 919121132 | Těsnění spár zálivkou za studena pro komůrky š 20 mm hl 40 mm s těsnicím profilem | m | 402.9 |  | 0 |  |  |  | základní |  | 0 | 0.00034 | 0.13699 | 0 | 0 | 1024 | K | 2 |  |  |  | ROZPOCET | 0 | 0 | 0 | 0 | 0 | 1 | 0 | 1024 | -864016314
| VV |  | - ZÚ, KÚ, u rozjezdů | [15 empty] | VV | 2 | 1 | True | 0 | ROZPOCET
| VV |  | 202,9 |  | 202.9 | [13 empty] | VV | 2 | 2 | True | 0 | ROZPOCET
| VV |  | - oprava trhlin | [15 empty] | VV | 2 | 1 | True | 0 | ROZPOCET
| VV |  | 200,0 |  | 200 | [13 empty] | VV | 2 | 2 | True | 0 | ROZPOCET
| VV |  | Součet |  | 402.9 | [13 empty] | VV | 2 | 4 | True | 1 | ROZPOCET
35 | K | 919721221 | Geomříž pro vyztužení asfaltového povrchu ze skelných vláken | m2 | 3498 |  | 0 |  |  |  | základní |  | 0 | 0.01386 | 48.4823 | 0 | 0 | 4 | K | 2 |  |  |  | ROZPOCET | 0 | 0 | 0 | 0 | 0 | 1 | 0 | 4 | -1306957129
36 | K | 919735111 | Řezání stávajícího živičného krytu hl do 50 mm | m | 402.9 |  | 0 |  |  |  | základní |  | 0 | 0 | 0 | 0 | 0 | 1024 | K | 2 |  |  |  | ROZPOCET | 0 | 0 | 0 | 0 | 0 | 1 | 0 | 1024 | 764032697
| VV |  | - ZÚ, KÚ, u rozjezdů | [15 empty] | VV | 2 | 1 | True | 0 | ROZPOCET
| VV |  | 202,90 |  | 202.9 | [13 empty] | VV | 2 | 2 | True | 0 | ROZPOCET
| VV |  | - oprava trhlin | [15 empty] | VV | 2 | 1 | True | 0 | ROZPOCET
| VV |  | 200,00 |  | 200 | [13 empty] | VV | 2 | 2 | True | 0 | ROZPOCET
| VV |  | Součet |  | 402.9 | [13 empty] | VV | 2 | 4 | True | 1 | ROZPOCET
37 | K | 927315111 | Čela propustku z trub TZR DN 400 | kus | 2 |  | 0 |  |  |  | základní |  | 0 | 18.3831 | 36.7662 | 0 | 0 | 4 | K | 2 |  |  |  | ROZPOCET | 0 | 0 | 0 | 0 | 0 | 1 | 0 | 4 | 1490750213
38 | K | 938902113 | Čištění příkopů komunikací příkopovým rypadlem objem nánosu do 0,5 m3/m | m | 3400 |  | 0 |  |  |  | základní |  | 0 | 0 | 0 | 0 | 0 | 4 | K | 2 |  |  |  | ROZPOCET | 0 | 0 | 0 | 0 | 0 | 1 | 0 | 4 | 107913381
39 | K | 938909612 | Odstranění nánosu na krajnicích tl do 200 mm | m2 | 1435 |  | 0 |  |  |  | základní |  | 0 | 0 | 0 | 0.252 | 361.62 | 4 | K | 2 |  |  |  | ROZPOCET | 0 | 0 | 0 | 0 | 0 | 1 | 0 | 4 | -180988190
| VV |  | v tl. 150 mm | [15 empty] | VV | 2 | 1 | True | 0 | ROZPOCET
| VV |  | 1435,00 |  | 1435 | [13 empty] | VV | 2 | 2 | True | 1 | ROZPOCET
40 | K | 961044111 | Bourání základů z betonu prostého | m3 | 3 |  | 0 |  |  |  | základní |  | 0 | 0 | 0 | 2 | 6 | 4 | K | 2 |  |  |  | ROZPOCET | 0 | 0 | 0 | 0 | 0 | 1 | 0 | 4 | 128296834
| VV |  | - základy propsutu | [15 empty] | VV | 2 | 1 | True | 0 | ROZPOCET
| VV |  | 2 * ( 3 * 0,5 * 1) |  | 3 | [13 empty] | VV | 2 | 2 | True | 1 | ROZPOCET
41 | K | 963051111 | Bourání mostní nosné konstrukce z ŽB | m3 | 4.05 |  | 0 |  |  |  | základní |  | 0 | 0.12171 | 0.49293 | 2.4 | 9.72 | 4 | K | 2 |  |  |  | ROZPOCET | 0 | 0 | 0 | 0 | 0 | 1 | 0 | 4 | 1043258381
| VV |  | - bourání čel propustu | [15 empty] | VV | 2 | 1 | True | 0 | ROZPOCET
| VV |  | 1,5 * 0,45 * 3 * 2 |  | 4.05 | [13 empty] | VV | 2 | 2 | True | 1 | ROZPOCET
42 | K | 997221551 | Vodorovná doprava suti ze sypkých materiálů do 1km | t | 622.6 |  | 0 |  |  |  | základní |  | 0 | 0 | 0 | 0 | 0 | 4 | K | 2 |  |  |  | ROZPOCET | 0 | 0 | 0 | 0 | 0 | 1 | 0 | 4 | -1164909623
| VV |  | ASFALT | [15 empty] | VV | 2 | 1 | True | 0 | ROZPOCET
| VV |  | 930,00 * 0,15 * 2,2 |  | 306.9 | [13 empty] | VV | 2 | 2 | True | 0 | ROZPOCET
| VV |  | Mezisoučet |  | 306.9 | [13 empty] | VV | 2 | 3 | True | 0 | ROZPOCET
| VV |  | Frézovaná drť | [15 empty] | VV | 2 | 1 | True | 0 | ROZPOCET
| VV |  | - použito na krajnice | [15 empty] | VV | 2 | 1 | True | 0 | ROZPOCET
| VV |  | 1435,00 * 0,1 * 2,2 |  | 315.7 | [13 empty] | VV | 2 | 2 | True | 0 | ROZPOCET
| VV |  | Součet |  | 622.6 | [13 empty] | VV | 2 | 4 | True | 1 | ROZPOCET
43 | K | 997221559 | Příplatek ZKD 1 km u vodorovné dopravy suti ze sypkých materiálů | t | 3069 |  | 0 | CS ÚRS 2016 01 |  |  | základní |  | 0 | 0 | 0 | 0 | 0 | 4 | K | 2 |  |  |  | ROZPOCET | 0 | 0 | 0 | 0 | 0 | 1 | 0 | 4 | 1572863688
| VV |  | 10*306,9 |  | 3069 | [13 empty] | VV | 2 | 2 | True | 1 | ROZPOCET
44 | K | 997221561 | Vodorovná doprava suti z kusových materiálů do 1 km | t | 25.425 |  | 0 | CS ÚRS 2016 01 |  |  | základní |  | 0 | 0 | 0 | 0 | 0 | 4 | K | 2 |  |  |  | ROZPOCET | 0 | 0 | 0 | 0 | 0 | 1 | 0 | 4 | -28677463
| VV |  | BETON | [15 empty] | VV | 2 | 1 | True | 0 | ROZPOCET
| VV |  | - základy propustů | [15 empty] | VV | 2 | 1 | True | 0 | ROZPOCET
| VV |  | 2 * ( 3 * 0,5 * 1) * 2,4 |  | 7.2 | [13 empty] | VV | 2 | 2 | True | 0 | ROZPOCET
| VV |  | Mezisoučet |  | 7.2 | [13 empty] | VV | 2 | 3 | True | 0 | ROZPOCET
| VV |  | ŽELEZOBETON | [15 empty] | VV | 2 | 1 | True | 0 | ROZPOCET
| VV |  | - čela propustu | [15 empty] | VV | 2 | 1 | True | 0 | ROZPOCET
| VV |  | 0,9 * 1,35 * 3 * 2 * 2,5 |  | 18.225 | [13 empty] | VV | 2 | 2 | True | 0 | ROZPOCET
| VV |  | Mezisoučet |  | 18.225 | [13 empty] | VV | 2 | 3 | True | 0 | ROZPOCET
| VV |  | Součet |  | 25.425 | [13 empty] | VV | 2 | 4 | True | 1 | ROZPOCET
45 | K | 997221569 | Příplatek ZKD 1km u vodorovné dopravy suti z kusových materiálů | t | 254.25 |  | 0 |  |  |  | základní |  | 0 | 0 | 0 | 0 | 0 | 4 | K | 2 |  |  |  | ROZPOCET | 0 | 0 | 0 | 0 | 0 | 1 | 0 | 4 | -2017914764
| VV |  | 10*25,425 |  | 254.25 | [13 empty] | VV | 2 | 2 | True | 1 | ROZPOCET
46 | K | 997221611 | Nakládání suti na dopravní prostředky pro vodorovnou dopravu | t | 1941.388 |  | 0 |  |  |  | základní |  | 0 | 0 | 0 | 0 | 0 | 4 | K | 2 |  |  |  | ROZPOCET | 0 | 0 | 0 | 0 | 0 | 1 | 0 | 4 | -524282527
| VV |  | BETON | [15 empty] | VV | 2 | 1 | True | 0 | ROZPOCET
| VV |  | - základy propustů | [15 empty] | VV | 2 | 1 | True | 0 | ROZPOCET
| VV |  | 2 * ( 3 * 0,5 * 1) * 2,4 |  | 7.2 | [13 empty] | VV | 2 | 2 | True | 0 | ROZPOCET
| VV |  | Mezisoučet |  | 7.2 | [13 empty] | VV | 2 | 3 | True | 0 | ROZPOCET
| VV |  | ŽELEZOBETON | [15 empty] | VV | 2 | 1 | True | 0 | ROZPOCET
| VV |  | - čela propustu | [15 empty] | VV | 2 | 1 | True | 0 | ROZPOCET
| VV |  | 0,9 * 1,35 * 3 * 2 * 2,5 |  | 18.225 | [13 empty] | VV | 2 | 2 | True | 0 | ROZPOCET
| VV |  | Mezisoučet |  | 18.225 | [13 empty] | VV | 2 | 3 | True | 0 | ROZPOCET
| VV |  | ASFALT | [15 empty] | VV | 2 | 1 | True | 0 | ROZPOCET
| VV |  | 930,00 * 0,15 * 2,2 |  | 306.9 | [13 empty] | VV | 2 | 2 | True | 0 | ROZPOCET
| VV |  | Frézovaná drť | [15 empty] | VV | 2 | 1 | True | 0 | ROZPOCET
| VV |  | průměrná tl.6,9 cm | [15 empty] | VV | 2 | 1 | True | 0 | ROZPOCET
| VV |  | 10556,41 * 0,069 * 2,2 |  | 1602.463 | [13 empty] | VV | 2 | 2 | True | 0 | ROZPOCET
| VV |  | - rozjezdy 5 cm | [15 empty] | VV | 2 | 1 | True | 0 | ROZPOCET
| VV |  | 680,00 * 0,05 * 2,2 |  | 74.8 | [13 empty] | VV | 2 | 2 | True | 0 | ROZPOCET
| VV |  | - hloubková oprava 5 cm | [15 empty] | VV | 2 | 1 | True | 0 | ROZPOCET
| VV |  | 2250,00 * 0,05 * 2,2 |  | 247.5 | [13 empty] | VV | 2 | 2 | True | 0 | ROZPOCET
| VV |  | Mezisoučet |  | 2231.663 | [13 empty] | VV | 2 | 3 | True | 0 | ROZPOCET
| VV |  | - použito na krajnice | [15 empty] | VV | 2 | 1 | True | 0 | ROZPOCET
| VV |  | - 1435,00 * 0,1 * 2,2 |  | -315.7 | [13 empty] | VV | 2 | 2 | True | 0 | ROZPOCET
| VV |  | Součet |  | 1941.388 | [13 empty] | VV | 2 | 4 | True | 1 | ROZPOCET
47 | K | 997221815 | Poplatek za uložení betonového odpadu na skládce (skládkovné) | t | 7.2 |  | 0 |  |  |  | základní |  | 0 | 0 | 0 | 0 | 0 | 4 | K | 2 |  |  |  | ROZPOCET | 0 | 0 | 0 | 0 | 0 | 1 | 0 | 4 | -168335273
| VV |  | - základy propustů | [15 empty] | VV | 2 | 1 | True | 0 | ROZPOCET
| VV |  | 2 * ( 3 * 0,5 * 1) * 2,4 |  | 7.2 | [13 empty] | VV | 2 | 2 | True | 1 | ROZPOCET
48 | K | 997221825 | Poplatek za uložení železobetonového odpadu na skládce (skládkovné) | t | 18.225 |  | 0 |  |  |  | základní |  | 0 | 0 | 0 | 0 | 0 | 4 | K | 2 |  |  |  | ROZPOCET | 0 | 0 | 0 | 0 | 0 | 1 | 0 | 4 | 984730238
| VV |  | - čela propustu | [15 empty] | VV | 2 | 1 | True | 0 | ROZPOCET
| VV |  | 0,9 * 1,35 * 3 * 2 * 2,5 |  | 18.225 | [13 empty] | VV | 2 | 2 | True | 1 | ROZPOCET
49 | K | 998225111 | Přesun hmot pro pozemní komunikace s krytem z kamene, monolitickým betonovým nebo živičným | t | 313.831 |  | 0 |  |  |  | základní |  | 0 | 0 | 0 | 0 | 0 | 1024 | K | 2 |  |  |  | ROZPOCET | 0 | 0 | 0 | 0 | 0 | 1 | 0 | 1024 | -1299537290
| D | VRN | Vedlejší rozpočtové náklady |  |  |  | 0 | [5 empty] | 0 |  | 0 |  | 0 | 5 | D | 0 |  |  |  | ROZPOCET | [6 empty] | 0
| D | 0 | Vedlejší rozpočtové náklady |  |  |  | 0 | [5 empty] | 0 |  | 0 |  | 0 | 5 | D | 1 |  |  |  | ROZPOCET | [6 empty] | 0
50 | K | 012103000 | Zaměření, vytýčení stavby | ks | 1 |  | 0 |  |  |  | základní |  | 0 | 0 | 0 | 0 | 0 | 1024 | K | 2 |  |  |  | ROZPOCET | 0 | 0 | 0 | 0 | 0 | 1 | 0 | 1024 | -1588931400
51 | K | 012303000 | Zaměření skutečného provedení | ks | 1 |  | 0 |  |  |  | základní |  | 0 | 0 | 0 | 0 | 0 | 1024 | K | 2 |  |  |  | ROZPOCET | 0 | 0 | 0 | 0 | 0 | 1 | 0 | 1024 | 1204988371
52 | K | 013254000 | Dokumentace RDS a skutečného provedení stavby | ks | 1 |  | 0 |  |  |  | základní |  | 0 | 0 | 0 | 0 | 0 | 1024 | K | 2 |  |  |  | ROZPOCET | 0 | 0 | 0 | 0 | 0 | 1 | 0 | 1024 | -391544668
53 | K | 030001000 | Zařízení staveniště | ks | 1 |  | 0 |  |  |  | základní |  | 0 | 0 | 0 | 0 | 0 | 1024 | K | 2 |  |  |  | ROZPOCET | 0 | 0 | 0 | 0 | 0 | 1 | 0 | 1024 | -1169411810
54 | K | 034403000 | Dopravně inženýrská opatření | ks | 1 |  | 0 |  |  |  | základní |  | 0 | 0 | 0 | 0 | 0 | 1024 | K | 2 |  |  |  | ROZPOCET | 0 | 0 | 0 | 0 | 0 | 1 | 0 | 1024 | -1730990874

## SO 104 - IV. úsek
| List obsahuje: |  | 1) Krycí list soupisu | 2) Rekapitulace |  |  | 3) Soupis prací | Zpět na list: | Rekapitulace stavby
{563fc76b-b38a-43fd-9a09-9f57fb43f0f0}
2
| KRYCÍ LIST SOUPISU | [8 empty] | v --- níže se nacházejí doplnkové a pomocné údaje k sestavám --- v | [8 empty] | False
Stavba:
II 191 Klatovy - Ostřetice - Petrovičky
Objekt:
SO 104 - IV. úsek
| KSO: |  |  |  |  | CC-CZ:
| Místo: |  |  |  |  | Datum: | 27.8.2015
| Zadavatel: |  |  |  |  | IČ:
DIČ:
| Uchazeč: |  |  |  |  | IČ:
DIČ:
| Projektant: |  |  |  |  | IČ:
DIČ:
Poznámka:
| Cena bez DPH | [5 empty] | 0
|  |  | Základ daně |  |  | Sazba daně | Výše daně
| DPH | základní | 0 |  |  | 21% | 0
|  | snížená | 0 |  |  | 15% | 0
|  | zákl. přenesená | 0 |  |  | 21% | 0
|  | sníž. přenesená | 0 |  |  | 15% | 0
|  | nulová | 0 |  |  | 0% | 0
| Cena s DPH |  |  | v | CZK |  | 0
REKAPITULACE ČLENĚNÍ SOUPISU PRACÍ
Stavba:
II 191 Klatovy - Ostřetice - Petrovičky
Objekt:
SO 104 - IV. úsek
Místo: | [5 empty] | Datum: | 27.8.2015
Zadavatel: | [5 empty] | Projektant:
Uchazeč:
Kód dílu - Popis | [6 empty] | Cena celkem [CZK]
Náklady soupisu celkem | [6 empty] | 0 | [12 empty] | -1
| HSV - Práce a dodávky HSV | [5 empty] | 0
| 1 - Zemní práce | [5 empty] | 0
| 5 - Komunikace | [5 empty] | 0
| 8 - Trubní vedení | [5 empty] | 0
| 9 - Ostatní konstrukce a práce | [5 empty] | 0
| VRN - Vedlejší rozpočtové náklady | [5 empty] | 0
| 0 - Vedlejší rozpočtové náklady | [5 empty] | 0
SOUPIS PRACÍ
Stavba:
II 191 Klatovy - Ostřetice - Petrovičky
Objekt:
SO 104 - IV. úsek
Místo: | [5 empty] | Datum: | 27.8.2015
Zadavatel: | [5 empty] | Projektant:
Uchazeč:
PČ | Typ | Kód | Popis | MJ | Množství | J.cena [CZK] | Cena celkem [CZK] | Cenová soustava |  | Poznámka | DPH | J. Nh [h] | Nh celkem [h] | J. hmotnost [t] | Hmotnost celkem [t] | J. suť [t] | Suť Celkem [t]
Náklady soupisu celkem | [6 empty] | 0 | [5 empty] | 0 |  | 586.2911 |  | 3342.7281 |  | D | -1 | [10 empty] | 0
| D | HSV | Práce a dodávky HSV |  |  |  | 0 | [5 empty] | 0 |  | 586.2911 |  | 3342.7281 | 1 | D | 0 |  |  |  | ROZPOCET | [6 empty] | 0
| D | 1 | Zemní práce |  |  |  | 0 | [5 empty] | 0 |  | 1.4445 |  | 3010.9281 | 1 | D | 1 |  |  |  | ROZPOCET | [6 empty] | 0
1 | K | 113107183 | Odstranění podkladu pl přes 50 do 200 m2 živičných tl 150 mm | m2 | 450 |  | 0 |  |  |  | základní |  | 0 | 0 | 0 | 0.316 | 142.2 | 4 | K | 2 |  |  |  | ROZPOCET | 0 | 0 | 0 | 0 | 0 | 1 | 0 | 4 | -768275210
2 | K | 113154232 | Frézování živičného krytu tl 40 mm pruh š 2 m pl do 1000 m2 bez překážek v trase | m2 | 3125 |  | 0 |  |  |  | základní |  | 0 | 6e-05 | 0.1875 | 0.103 | 321.875 | 4 | K | 2 |  |  |  | ROZPOCET | 0 | 0 | 0 | 0 | 0 | 1 | 0 | 4 | -1927452468
| VV |  | - frézovaná drť odprodána zhotoviteli | [15 empty] | VV | 2 | 1 | True | 0 | ROZPOCET
| VV |  | - průměrná tl. 3,8 cm | [15 empty] | VV | 2 | 1 | True | 0 | ROZPOCET
| VV |  | 6519,65*0,038=247,75m3 | [15 empty] | VV | 2 | 1 | True | 0 | ROZPOCET
| VV |  | krajnice 1290*0,1=129m3 | [15 empty] | VV | 2 | 1 | True | 0 | ROZPOCET
| VV |  | přebytek 247,5-129=118,75m3 | [15 empty] | VV | 2 | 1 | True | 0 | ROZPOCET
| VV |  | plocha přebytku | [15 empty] | VV | 2 | 1 | True | 0 | ROZPOCET
| VV |  | 118,75/0,038 |  | 3125 | [13 empty] | VV | 2 | 2 | True | 1 | ROZPOCET
3 | K | 113154232-1 | Frézování živičného krytu tl 40 mm pruh š 2 m pl do 1000 m2 bez překážek v trase | m2 | 3394.65 |  | 0 |  |  |  | základní |  | 0 | 0.00024 | 0.81472 | 0.512 | 1738.0608 | 4 | K | 2 |  |  |  | ROZPOCET | 0 | 0 | 0 | 0 | 0 | 1 | 0 | 4 | 1508459129
| VV |  | použito na krajnice | [15 empty] | VV | 2 | 1 | True | 0 | ROZPOCET
| VV |  | 3394,65 |  | 3394.65 | [13 empty] | VV | 2 | 2 | True | 1 | ROZPOCET
4 | K | 113154233 | Frézování živičného krytu tl 50 mm pruh š 2 m pl do 1000 m2 bez překážek v trase | m2 | 6318.69 |  | 0 |  |  |  | základní |  | 0 | 7e-05 | 0.44231 | 0.128 | 808.7923 | 4 | K | 2 |  |  |  | ROZPOCET | 0 | 0 | 0 | 0 | 0 | 1 | 0 | 4 | -2099414685
| VV |  | - průměrná tl. 4,8 cm | [15 empty] | VV | 2 | 1 | True | 0 | ROZPOCET
| VV |  | 2562,19 |  | 2562.19 | [13 empty] | VV | 2 | 2 | True | 0 | ROZPOCET
| VV |  | - rozjezdy 5 cm | [15 empty] | VV | 2 | 1 | True | 0 | ROZPOCET
| VV |  | 786,50 |  | 786.5 | [13 empty] | VV | 2 | 2 | True | 0 | ROZPOCET
| VV |  | - hloubková oprava 5 cm | [15 empty] | VV | 2 | 1 | True | 0 | ROZPOCET
| VV |  | 2970,00 |  | 2970 | [13 empty] | VV | 2 | 2 | True | 0 | ROZPOCET
| VV |  | Součet |  | 6318.69 | [13 empty] | VV | 2 | 4 | True | 1 | ROZPOCET
5 | K | 132301102 | Hloubení rýh š do 600 mm v hornině tř. 4 objemu přes 100 m3 | m3 | 301.5 |  | 0 |  |  |  | základní |  | 0 | 0 | 0 | 0 | 0 | 4 | K | 2 |  |  |  | ROZPOCET | 0 | 0 | 0 | 0 | 0 | 1 | 0 | 4 | 1595213208
| VV |  | 0,67 * 450 |  | 301.5 | [13 empty] | VV | 2 | 2 | True | 1 | ROZPOCET
6 | K | 113106121 | Rozebrání dílců rigolových tvárnic z betonových tvarovek vpravo | m | 175 |  | 0 |  |  |  | základní |  | 0 | 0 | 0 | 0 | 0 | 4 | K | 2 |  |  |  | ROZPOCET | 0 | 0 | 0 | 0 | 0 | 1 | 0 | 4 | -882438688
7 | K | 162701103 | Vodorovné přemístění do 8000 m výkopku/sypaniny z horniny tř. 1 až 4 | m3 | 1395 |  | 0 |  |  |  | základní |  | 0 | 0 | 0 | 0 | 0 | 4 | K | 2 |  |  |  | ROZPOCET | 0 | 0 | 0 | 0 | 0 | 1 | 0 | 4 | -1233999287
| VV |  | - hloubení rýh | [15 empty] | VV | 2 | 1 | True | 0 | ROZPOCET
| VV |  | 0,67 * 450 |  | 301.5 | [13 empty] | VV | 2 | 2 | True | 0 | ROZPOCET
| VV |  | - nános z krajnic | [15 empty] | VV | 2 | 1 | True | 0 | ROZPOCET
| VV |  | 1290,00 * 0,15 |  | 193.5 | [13 empty] | VV | 2 | 2 | True | 0 | ROZPOCET
| VV |  | - čištění příkopů | [15 empty] | VV | 2 | 1 | True | 0 | ROZPOCET
| VV |  | 1800 * 0,5 |  | 900 | [13 empty] | VV | 2 | 2 | True | 0 | ROZPOCET
| VV |  | Součet |  | 1395 | [13 empty] | VV | 2 | 4 | True | 1 | ROZPOCET
8 | K | 167101102 | Nakládání výkopku z hornin tř. 1 až 4 přes 100 m3 | m3 | 1395 |  | 0 |  |  |  | základní |  | 0 | 0 | 0 | 0 | 0 | 4 | K | 2 |  |  |  | ROZPOCET | 0 | 0 | 0 | 0 | 0 | 1 | 0 | 4 | 1666376979
| VV |  | - hloubení rýh | [15 empty] | VV | 2 | 1 | True | 0 | ROZPOCET
| VV |  | 0,67 * 450 |  | 301.5 | [13 empty] | VV | 2 | 2 | True | 0 | ROZPOCET
| VV |  | - nános z krajnic | [15 empty] | VV | 2 | 1 | True | 0 | ROZPOCET
| VV |  | 1290,00 * 0,15 |  | 193.5 | [13 empty] | VV | 2 | 2 | True | 0 | ROZPOCET
| VV |  | - čištění příkopů | [15 empty] | VV | 2 | 1 | True | 0 | ROZPOCET
| VV |  | 1800 * 0,5 |  | 900 | [13 empty] | VV | 2 | 2 | True | 0 | ROZPOCET
| VV |  | Součet |  | 1395 | [13 empty] | VV | 2 | 4 | True | 1 | ROZPOCET
9 | K | 171201211 | Poplatek za uložení odpadu ze sypaniny na skládce (skládkovné) | t | 2511 |  | 0 |  |  |  | základní |  | 0 | 0 | 0 | 0 | 0 | 4 | K | 2 |  |  |  | ROZPOCET | 0 | 0 | 0 | 0 | 0 | 1 | 0 | 4 | 443226234
| VV |  | - hloubení rýh | [15 empty] | VV | 2 | 1 | True | 0 | ROZPOCET
| VV |  | 0,67 * 450 * 1,8 |  | 542.7 | [13 empty] | VV | 2 | 2 | True | 0 | ROZPOCET
| VV |  | - nános z krajnic | [15 empty] | VV | 2 | 1 | True | 0 | ROZPOCET
| VV |  | 1290,00 * 0,15 * 1,8 |  | 348.3 | [13 empty] | VV | 2 | 2 | True | 0 | ROZPOCET
| VV |  | - čištění příkopů | [15 empty] | VV | 2 | 1 | True | 0 | ROZPOCET
| VV |  | 1800 * 0,5 * 1,8 |  | 1620 | [13 empty] | VV | 2 | 2 | True | 0 | ROZPOCET
| VV |  | Součet |  | 2511 | [13 empty] | VV | 2 | 4 | True | 1 | ROZPOCET
| D | 5 | Komunikace |  |  |  | 0 | [5 empty] | 0 |  | 520.3045 |  | 0 | 1 | D | 1 |  |  |  | ROZPOCET | [6 empty] | 0
10 | K | 564851111 | Podklad ze štěrkodrtě ŠD tl 150 mm | m2 | 1350 |  | 0 |  |  |  | základní |  | 0 | 0 | 0 | 0 | 0 | 4 | K | 2 |  |  |  | ROZPOCET | 0 | 0 | 0 | 0 | 0 | 1 | 0 | 4 | -394032877
| VV |  | 450*3 |  | 1350 | [13 empty] | VV | 2 | 2 | True | 1 | ROZPOCET
11 | K | 565135121 | Asfaltový beton vrstva podkladní ACP 16 (obalované kamenivo OKS) tl 50 mm š přes 3 m | m2 | 5982.2 |  | 0 |  |  |  | základní |  | 0 | 0 | 0 | 0 | 0 | 4 | K | 2 |  |  |  | ROZPOCET | 0 | 0 | 0 | 0 | 0 | 1 | 0 | 4 | 1498066368
| VV |  | - rýhy | [15 empty] | VV | 2 | 1 | True | 0 | ROZPOCET
| VV |  | 450,00 |  | 450 | [13 empty] | VV | 2 | 2 | True | 0 | ROZPOCET
| VV |  | - hloubková oprava | [15 empty] | VV | 2 | 1 | True | 0 | ROZPOCET
| VV |  | 2970,00 |  | 2970 | [13 empty] | VV | 2 | 2 | True | 0 | ROZPOCET
| VV |  | - intravilán | [15 empty] | VV | 2 | 1 | True | 0 | ROZPOCET
| VV |  | 2562,20 |  | 2562.2 | [13 empty] | VV | 2 | 2 | True | 0 | ROZPOCET
| VV |  | Součet |  | 5982.2 | [13 empty] | VV | 2 | 4 | True | 1 | ROZPOCET
12 | K | 569931132 | Zpevnění krajnic asfaltovým recyklátem tl 100 mm | m2 | 1290 |  | 0 |  |  |  | základní |  | 0 | 0.132 | 170.28 | 0 | 0 | 4 | K | 2 |  |  |  | ROZPOCET | 0 | 0 | 0 | 0 | 0 | 1 | 0 | 4 | 150251366
| VV |  | 1290,00 |  | 1290 | [13 empty] | VV | 2 | 2 | True | 1 | ROZPOCET
13 | K | 572243111 | Vyrovnávky z asfaltového betonu ACL 22S | t | 252.6 |  | 0 |  |  |  | základní |  | 0 | 1.01 | 255.126 | 0 | 0 | 1024 | K | 2 |  |  |  | ROZPOCET | 0 | 0 | 0 | 0 | 0 | 1 | 0 | 1024 | -2038647704
14 | K | 573191111 | Nátěr infiltrační kationaktivní v množství emulzí 1 kg/m2 | m2 | 3420 |  | 0 |  |  |  | základní |  | 0 | 0.00034 | 1.1628 | 0 | 0 | 4 | K | 2 |  |  |  | ROZPOCET | 0 | 0 | 0 | 0 | 0 | 1 | 0 | 4 | -452903062
15 | K | 573231111 | Postřik živičný spojovací ze silniční emulze v množství do 0,7 kg/m2 | m2 | 18950.1 |  | 0 |  |  |  | základní |  | 0 | 0.00071 | 13.4546 | 0 | 0 | 4 | K | 2 |  |  |  | ROZPOCET | 0 | 0 | 0 | 0 | 0 | 1 | 0 | 4 | -57743678
| VV |  | Postřik živičný spojovací ze silniční emulze v množství 0,40 kg/m2 | [15 empty] | VV | 2 | 1 | True | 0 | ROZPOCET
| VV |  | 9868,30 |  | 9868.3 | [13 empty] | VV | 2 | 2 | True | 0 | ROZPOCET
| VV |  | Postřik živičný spojovací ze silniční emulze v množství 0,25 kg/m2 | [15 empty] | VV | 2 | 1 | True | 0 | ROZPOCET
| VV |  | 9081,80 |  | 9081.8 | [13 empty] | VV | 2 | 2 | True | 0 | ROZPOCET
| VV |  | Součet |  | 18950.1 | [13 empty] | VV | 2 | 4 | True | 1 | ROZPOCET
16 | K | 577144141 | Asfaltový beton vrstva obrusná ACO 11S (ABS) tř. I tl 50 mm š přes 3 m z modifikovaného asfaltu | m2 | 9868.4 |  | 0 |  |  |  | základní |  | 0 | 0 | 0 | 0 | 0 | 4 | K | 2 |  |  |  | ROZPOCET | 0 | 0 | 0 | 0 | 0 | 1 | 0 | 4 | -1201950236
| VV |  | - extravilán | [15 empty] | VV | 2 | 1 | True | 0 | ROZPOCET
| VV |  | 6519,70 |  | 6519.7 | [13 empty] | VV | 2 | 2 | True | 0 | ROZPOCET
| VV |  | - intravilán | [15 empty] | VV | 2 | 1 | True | 0 | ROZPOCET
| VV |  | 2562,20 |  | 2562.2 | [13 empty] | VV | 2 | 2 | True | 0 | ROZPOCET
| VV |  | - rozjezdy | [15 empty] | VV | 2 | 1 | True | 0 | ROZPOCET
| VV |  | 786,50 |  | 786.5 | [13 empty] | VV | 2 | 2 | True | 0 | ROZPOCET
| VV |  | Součet |  | 9868.4 | [13 empty] | VV | 2 | 4 | True | 1 | ROZPOCET
17 | K | 577166141 | Asfaltový beton vrstva ložní ACL 22S (ABVH) tl 70 mm š přes 3 m z modifikovaného asfaltu | m2 | 6518.7 |  | 0 |  |  |  | základní |  | 0 | 0 | 0 | 0 | 0 | 4 | K | 2 |  |  |  | ROZPOCET | 0 | 0 | 0 | 0 | 0 | 1 | 0 | 4 | -1413485739
18 | K | 597661111 | Rigol dlážděný do lože z betonu tl 100 mm z dlažebních kostek drobných | m2 | 112.2 |  | 0 |  |  |  | základní |  | 0 | 0.52321 | 58.7042 | 0 | 0 | 4 | K | 2 |  |  |  | ROZPOCET | 0 | 0 | 0 | 0 | 0 | 1 | 0 | 4 | 1293934980
| VV |  | 187 * 0,6 |  | 112.2 | [13 empty] | VV | 2 | 2 | True | 1 | ROZPOCET
19 | M | 583801100 | kostka dlažební drobná, žula, I.jakost, velikost 10 cm | t | 21.577 |  | 0 |  |  |  | základní |  | 0 | 1 | 21.577 | 0 | 0 | 8 | M | 2 |  |  |  | ROZPOCET | 0 | 0 | 0 | 0 | 0 | 1 | 0 | 4 | 318005764
| VV |  | 187 * 0,6 * (1/5,2) |  | 21.577 | [13 empty] | VV | 2 | 2 | True | 1 | ROZPOCET
| D | 8 | Trubní vedení |  |  |  | 0 | [5 empty] | 0 |  | 1.271 |  | 0 | 1 | D | 1 |  |  |  | ROZPOCET | [6 empty] | 0
20 | K | 899231111 | Výšková úprava uličního vstupu nebo vpusti do 200 mm | kus | 3 |  | 0 |  |  |  | základní |  | 0 | 0.42368 | 1.271 | 0 | 0 | 4 | K | 2 |  |  |  | ROZPOCET | 0 | 0 | 0 | 0 | 0 | 1 | 0 | 4 | -1065080016
| D | 9 | Ostatní konstrukce a práce |  |  |  | 0 | [5 empty] | 0 |  | 63.271 |  | 331.8 | 1 | D | 1 |  |  |  | ROZPOCET | [6 empty] | 0
21 | K | 912211111 | Montáž směrového sloupku silničního plastového prosté uložení bez betonového základu | kus | 15 |  | 0 |  |  |  | základní |  | 0 | 0 | 0 | 0 | 0 | 1024 | K | 2 |  |  |  | ROZPOCET | 0 | 0 | 0 | 0 | 0 | 1 | 0 | 1024 | 317714845
| VV |  | - doplnění chybějících | [15 empty] | VV | 2 | 1 | True | 0 | ROZPOCET
| VV |  | 15 |  | 15 | [13 empty] | VV | 2 | 2 | True | 1 | ROZPOCET
22 | M | 404451580 | sloupek silniční plastový s odrazovými skly směrový 1200 mm | kus | 15 |  | 0 |  |  |  | základní |  | 0 | 0.0021 | 0.0315 | 0 | 0 | 1024 | M | 2 |  |  |  | ROZPOCET | 0 | 0 | 0 | 0 | 0 | 1 | 0 | 1024 | -1571627825
| VV |  | - doplnění chybějících | [15 empty] | VV | 2 | 1 | True | 0 | ROZPOCET
| VV |  | 15 |  | 15 | [13 empty] | VV | 2 | 2 | True | 1 | ROZPOCET
23 | K | 915211112 | Vodorovné dopravní značení retroreflexním bílým plastem šířky 125 mm | m | 1510 |  | 0 |  |  |  | základní |  | 0 | 0.00033 | 0.4983 | 0 | 0 | 1024 | K | 2 |  |  |  | ROZPOCET | 0 | 0 | 0 | 0 | 0 | 1 | 0 | 1024 | -789549237
| VV |  | V4 š. 0,125 | [15 empty] | VV | 2 | 1 | True | 0 | ROZPOCET
| VV |  | 1510,00 |  | 1510 | [13 empty] | VV | 2 | 2 | True | 0 | ROZPOCET
| VV |  | Součet |  | 1510 | [13 empty] | VV | 2 | 4 | True | 1 | ROZPOCET
24 | K | 915221112.1 | Vodorovné dopravní značení bílým plastem vodící čáry šířky 250 mm retroreflexní | m | 68.75 |  | 0 |  |  |  | základní |  | 0 | 0.00065 | 0.044687 | 0 | 0 | 1024 | K | 2 |  |  |  | ROZPOCET | 0 | 0 | 0 | 0 | 0 | 1 | 0 | 1024 | -1791127701
| VV |  | V2b (1,5/1,5/0,25) | [15 empty] | VV | 2 | 1 | True | 0 | ROZPOCET
| VV |  | 137,5 * 0,5 |  | 68.75 | [13 empty] | VV | 2 | 2 | True | 0 | ROZPOCET
| VV |  | Součet |  | 68.75 | [13 empty] | VV | 2 | 4 | True | 1 | ROZPOCET
25 | K | 919721221 | Geomříž pro vyztužení asfaltového povrchu ze skelných vláken | m2 | 3762 |  | 0 |  |  |  | základní |  | 0 | 0.01386 | 52.1413 | 0 | 0 | 4 | K | 2 |  |  |  | ROZPOCET | 0 | 0 | 0 | 0 | 0 | 1 | 0 | 4 | 2125815599
26 | K | 911331123 | Svodidlo ocelové jednostranné zádržnosti N2 typ JSNH4/N2 se obetonováním sloupků | m | 448 |  | 0 |  |  |  | základní |  | 0 | 0.0231 | 10.3488 | 0 | 0 | 1024 | K | 2 |  |  |  | ROZPOCET | 0 | 0 | 0 | 0 | 0 | 1 | 0 | 1024 | -1332550355
27 | K | 919121132 | Těsnění spár zálivkou za studena pro komůrky š 20 mm hl 40 mm s těsnicím profilem | m | 564.8 |  | 0 |  |  |  | základní |  | 0 | 0.00034 | 0.19203 | 0 | 0 | 1024 | K | 2 |  |  |  | ROZPOCET | 0 | 0 | 0 | 0 | 0 | 1 | 0 | 1024 | 177430118
| VV |  | - ZÚ, KÚ, u rozjezdů | [15 empty] | VV | 2 | 1 | True | 0 | ROZPOCET
| VV |  | 177,80 |  | 177.8 | [13 empty] | VV | 2 | 2 | True | 0 | ROZPOCET
| VV |  | - podél žlabů | [15 empty] | VV | 2 | 1 | True | 0 | ROZPOCET
| VV |  | 187 |  | 187 | [13 empty] | VV | 2 | 2 | True | 0 | ROZPOCET
| VV |  | - oprava trhlin | [15 empty] | VV | 2 | 1 | True | 0 | ROZPOCET
| VV |  | 200,00 |  | 200 | [13 empty] | VV | 2 | 2 | True | 0 | ROZPOCET
| VV |  | Součet |  | 564.8 | [13 empty] | VV | 2 | 4 | True | 1 | ROZPOCET
28 | K | 919735111 | Řezání stávajícího živičného krytu hl do 50 mm | m | 564.8 |  | 0 |  |  |  | základní |  | 0 | 0 | 0 | 0 | 0 | 1024 | K | 2 |  |  |  | ROZPOCET | 0 | 0 | 0 | 0 | 0 | 1 | 0 | 1024 | -1830247271
| VV |  | - ZÚ, KÚ, u rozjezdů | [15 empty] | VV | 2 | 1 | True | 0 | ROZPOCET
| VV |  | 177,80 |  | 177.8 | [13 empty] | VV | 2 | 2 | True | 0 | ROZPOCET
| VV |  | - podél žlabů | [15 empty] | VV | 2 | 1 | True | 0 | ROZPOCET
| VV |  | 187 |  | 187 | [13 empty] | VV | 2 | 2 | True | 0 | ROZPOCET
| VV |  | - oprava trhlin | [15 empty] | VV | 2 | 1 | True | 0 | ROZPOCET
| VV |  | 200,00 |  | 200 | [13 empty] | VV | 2 | 2 | True | 0 | ROZPOCET
| VV |  | Součet |  | 564.8 | [13 empty] | VV | 2 | 4 | True | 1 | ROZPOCET
29 | K | 938902113 | Čištění příkopů komunikací příkopovým rypadlem objem nánosu do 0,5 m3/m | m | 1800 |  | 0 |  |  |  | základní |  | 0 | 0 | 0 | 0 | 0 | 4 | K | 2 |  |  |  | ROZPOCET | 0 | 0 | 0 | 0 | 0 | 1 | 0 | 4 | -2022588719
30 | K | 938909612 | Odstranění nánosu na krajnicích tl do 200 mm | m2 | 1290 |  | 0 |  |  |  | základní |  | 0 | 0 | 0 | 0.252 | 325.08 | 4 | K | 2 |  |  |  | ROZPOCET | 0 | 0 | 0 | 0 | 0 | 1 | 0 | 4 | 2114886419
| VV |  | v tl. 150 mm | [15 empty] | VV | 2 | 1 | True | 0 | ROZPOCET
| VV |  | 1290 |  | 1290 | [13 empty] | VV | 2 | 2 | True | 1 | ROZPOCET
31 | K | 966005311 | Rozebrání a odstranění silničního svodidla s jednou pásnicí, včetně odvozu | m | 160 |  | 0 |  |  |  | základní |  | 0 | 9e-05 | 0.0144 | 0.042 | 6.72 | 4 | K | 2 |  |  |  | ROZPOCET | 0 | 0 | 0 | 0 | 0 | 1 | 0 | 4 | -1106654430
32 | K | 997221551 | Vodorovná doprava suti ze sypkých materiálů do 1km | t | 432.3 |  | 0 |  |  |  | základní |  | 0 | 0 | 0 | 0 | 0 | 4 | K | 2 |  |  |  | ROZPOCET | 0 | 0 | 0 | 0 | 0 | 1 | 0 | 4 | -2102954913
| VV |  | Frézovaná drť | [15 empty] | VV | 2 | 1 | True | 0 | ROZPOCET
| VV |  | - použito na krajnice | [15 empty] | VV | 2 | 1 | True | 0 | ROZPOCET
| VV |  | 1290,00 * 0,1 * 2,2 |  | 283.8 | [13 empty] | VV | 2 | 2 | True | 0 | ROZPOCET
| VV |  | ASFALT | [15 empty] | VV | 2 | 1 | True | 0 | ROZPOCET
| VV |  | 450,00 * 0,15 * 2,2 |  | 148.5 | [13 empty] | VV | 2 | 2 | True | 0 | ROZPOCET
| VV |  | Součet |  | 432.3 | [13 empty] | VV | 2 | 4 | True | 1 | ROZPOCET
33 | K | 997221559 | Příplatek ZKD 1 km u vodorovné dopravy suti ze sypkých materiálů | t | 1188 |  | 0 | CS ÚRS 2016 01 |  |  | základní |  | 0 | 0 | 0 | 0 | 0 | 4 | K | 2 |  |  |  | ROZPOCET | 0 | 0 | 0 | 0 | 0 | 1 | 0 | 4 | 883462002
| VV |  | 148,5*8 |  | 1188 | [13 empty] | VV | 2 | 2 | True | 1 | ROZPOCET
34 | K | 997221561 | Vodorovná doprava suti z kusových materiálů do 1 km | t | 63 |  | 0 |  |  |  | základní |  | 0 | 0 | 0 | 0 | 0 | 1024 | K | 2 |  |  |  | ROZPOCET | 0 | 0 | 0 | 0 | 0 | 1 | 0 | 1024 | 1269386452
| VV |  | BETON | [15 empty] | VV | 2 | 1 | True | 0 | ROZPOCET
| VV |  | - rozebraný rigol | [15 empty] | VV | 2 | 1 | True | 0 | ROZPOCET
| VV |  | 175,00 * 0,15 * 2,4 |  | 63 | [13 empty] | VV | 2 | 2 | True | 1 | ROZPOCET
35 | K | 997221569 | Příplatek ZKD 1 km u vodorovné dopravy suti z kusových materiálů | t | 441 |  | 0 |  |  |  | základní |  | 0 | 0 | 0 | 0 | 0 | 1024 | K | 2 |  |  |  | ROZPOCET | 0 | 0 | 0 | 0 | 0 | 1 | 0 | 1024 | 779736788
| VV |  | - skládka 8 km | [15 empty] | VV | 2 | 1 | True | 0 | ROZPOCET
| VV |  | 7 * 63,00 |  | 441 | [13 empty] | VV | 2 | 2 | True | 1 | ROZPOCET
36 | K | 997221611 | Nakládání suti na dopravní prostředky pro vodorovnou dopravu | t | 1156.525 |  | 0 |  |  |  | základní |  | 0 | 0 | 0 | 0 | 0 | 4 | K | 2 |  |  |  | ROZPOCET | 0 | 0 | 0 | 0 | 0 | 1 | 0 | 4 | 2010465485
| VV |  | BETON | [15 empty] | VV | 2 | 1 | True | 0 | ROZPOCET
| VV |  | - rozebraný rigol | [15 empty] | VV | 2 | 1 | True | 0 | ROZPOCET
| VV |  | 175,00 * 0,15 * 2,4 |  | 63 | [13 empty] | VV | 2 | 2 | True | 0 | ROZPOCET
| VV |  | ASFALT | [15 empty] | VV | 2 | 1 | True | 0 | ROZPOCET
| VV |  | 450,00 * 0,15 * 2,2 |  | 148.5 | [13 empty] | VV | 2 | 2 | True | 0 | ROZPOCET
| VV |  | Frézovaná drť | [15 empty] | VV | 2 | 1 | True | 0 | ROZPOCET
| VV |  | - stávající vozovka | [15 empty] | VV | 2 | 1 | True | 0 | ROZPOCET
| VV |  | - průměrná tl. 3,8 cm | [15 empty] | VV | 2 | 1 | True | 0 | ROZPOCET
| VV |  | 6519,65 * 0,038 * 2,2 |  | 545.043 | [13 empty] | VV | 2 | 2 | True | 0 | ROZPOCET
| VV |  | - průměrná tl. 4,8 cm | [15 empty] | VV | 2 | 1 | True | 0 | ROZPOCET
| VV |  | 2562,19 * 0,048 * 2,2 |  | 270.567 | [13 empty] | VV | 2 | 2 | True | 0 | ROZPOCET
| VV |  | - rozjezdy 5 cm | [15 empty] | VV | 2 | 1 | True | 0 | ROZPOCET
| VV |  | 786,50 * 0,05 * 2,2 |  | 86.515 | [13 empty] | VV | 2 | 2 | True | 0 | ROZPOCET
| VV |  | - hloubková oprava 5 cm | [15 empty] | VV | 2 | 1 | True | 0 | ROZPOCET
| VV |  | 2970,00 * 0,05 * 2,2 |  | 326.7 | [13 empty] | VV | 2 | 2 | True | 0 | ROZPOCET
| VV |  | Mezisoučet |  | 1440.325 | [13 empty] | VV | 2 | 3 | True | 0 | ROZPOCET
| VV |  | - použito na krajnice | [15 empty] | VV | 2 | 1 | True | 0 | ROZPOCET
| VV |  | - 1290,00 * 0,1 * 2,2 |  | -283.8 | [13 empty] | VV | 2 | 2 | True | 0 | ROZPOCET
| VV |  | Součet |  | 1156.525 | [13 empty] | VV | 2 | 4 | True | 1 | ROZPOCET
37 | K | 997221815 | Poplatek za uložení betonového odpadu na skládce (skládkovné) | t | 63 |  | 0 |  |  |  | základní |  | 0 | 0 | 0 | 0 | 0 | 4 | K | 2 |  |  |  | ROZPOCET | 0 | 0 | 0 | 0 | 0 | 1 | 0 | 4 | 1666860117
| VV |  | - rozebraný rigol | [15 empty] | VV | 2 | 1 | True | 0 | ROZPOCET
| VV |  | 175,00 * 0,15 * 2,4 |  | 63 | [13 empty] | VV | 2 | 2 | True | 1 | ROZPOCET
38 | K | 997241621 | Naložení a složení vybouraných hmot nebo konstrukcí | t | 945.025 |  | 0 |  |  |  | základní |  | 0 | 0 | 0 | 0 | 0 | 4 | K | 2 |  |  |  | ROZPOCET | 0 | 0 | 0 | 0 | 0 | 1 | 0 | 4 | -353692699
| VV |  | Frézovaná drť | [15 empty] | VV | 2 | 1 | True | 0 | ROZPOCET
| VV |  | - stávající vozovka | [15 empty] | VV | 2 | 1 | True | 0 | ROZPOCET
| VV |  | - průměrná tl. 3,8 cm | [15 empty] | VV | 2 | 1 | True | 0 | ROZPOCET
| VV |  | 6519,65 * 0,038 * 2,2 |  | 545.043 | [13 empty] | VV | 2 | 2 | True | 0 | ROZPOCET
| VV |  | - průměrná tl. 4,8 cm | [15 empty] | VV | 2 | 1 | True | 0 | ROZPOCET
| VV |  | 2562,19 * 0,048 * 2,2 |  | 270.567 | [13 empty] | VV | 2 | 2 | True | 0 | ROZPOCET
| VV |  | - rozjezdy 5 cm | [15 empty] | VV | 2 | 1 | True | 0 | ROZPOCET
| VV |  | 786,50 * 0,05 * 2,2 |  | 86.515 | [13 empty] | VV | 2 | 2 | True | 0 | ROZPOCET
| VV |  | - hloubková oprava 5 cm | [15 empty] | VV | 2 | 1 | True | 0 | ROZPOCET
| VV |  | 2970,00 * 0,05 * 2,2 |  | 326.7 | [13 empty] | VV | 2 | 2 | True | 0 | ROZPOCET
| VV |  | Mezisoučet |  | 1228.825 | [13 empty] | VV | 2 | 3 | True | 0 | ROZPOCET
| VV |  | - použito na krajnice | [15 empty] | VV | 2 | 1 | True | 0 | ROZPOCET
| VV |  | - 1290,00 * 0,1 * 2,2 |  | -283.8 | [13 empty] | VV | 2 | 2 | True | 0 | ROZPOCET
| VV |  | Součet |  | 945.025 | [13 empty] | VV | 2 | 4 | True | 1 | ROZPOCET
39 | K | 998225111 | Přesun hmot pro pozemní komunikace s krytem z kamene, monolitickým betonovým nebo živičným | t | 319.439 |  | 0 |  |  |  | základní |  | 0 | 0 | 0 | 0 | 0 | 1024 | K | 2 |  |  |  | ROZPOCET | 0 | 0 | 0 | 0 | 0 | 1 | 0 | 1024 | 1080989210
| D | VRN | Vedlejší rozpočtové náklady |  |  |  | 0 | [5 empty] | 0 |  | 0 |  | 0 | 5 | D | 0 |  |  |  | ROZPOCET | [6 empty] | 0
| D | 0 | Vedlejší rozpočtové náklady |  |  |  | 0 | [5 empty] | 0 |  | 0 |  | 0 | 5 | D | 1 |  |  |  | ROZPOCET | [6 empty] | 0
40 | K | 012103000 | Zaměření, vytýčení stavby | ks | 1 |  | 0 |  |  |  | základní |  | 0 | 0 | 0 | 0 | 0 | 1024 | K | 2 |  |  |  | ROZPOCET | 0 | 0 | 0 | 0 | 0 | 1 | 0 | 1024 | -133111359
41 | K | 012303000 | Zaměření skutečného provedení | ks | 1 |  | 0 |  |  |  | základní |  | 0 | 0 | 0 | 0 | 0 | 1024 | K | 2 |  |  |  | ROZPOCET | 0 | 0 | 0 | 0 | 0 | 1 | 0 | 1024 | 683440630
42 | K | 013254000 | Dokumentace skutečného provedení stavby | ks | 1 |  | 0 |  |  |  | základní |  | 0 | 0 | 0 | 0 | 0 | 1024 | K | 2 |  |  |  | ROZPOCET | 0 | 0 | 0 | 0 | 0 | 1 | 0 | 1024 | 610118049
43 | K | 030001000 | Zařízení staveniště | ks | 1 |  | 0 |  |  |  | základní |  | 0 | 0 | 0 | 0 | 0 | 1024 | K | 2 |  |  |  | ROZPOCET | 0 | 0 | 0 | 0 | 0 | 1 | 0 | 1024 | 2063051246
44 | K | 034403000 | Dopravně inženýrská opatření | ks | 1 |  | 0 |  |  |  | základní |  | 0 | 0 | 0 | 0 | 0 | 1024 | K | 2 |  |  |  | ROZPOCET | 0 | 0 | 0 | 0 | 0 | 1 | 0 | 1024 | 973895430

## Pokyny pro vyplnění
Struktura údajů, formát souboru a metodika pro zpracování
Struktura
Soubor je složen ze záložky Rekapitulace stavby a záložek s názvem soupisu prací pro jednotlivé objekty ve formátu XLS. Každá ze záložek přitom obsahuje
ještě samostatné sestavy vymezené orámovaním a nadpisem sestavy.
Rekapitulace stavby obsahuje sestavu Rekapitulace stavby a Rekapitulace objektů stavby a soupisů prací.
V sestavě Rekapitulace stavby jsou uvedeny informace identifikující předmět veřejné zakázky na stavební práce, KSO, CC-CZ, CZ-CPV, CZ-CPA a rekapitulaci
celkové nabídkové ceny uchazeče.
V sestavě Rekapitulace objektů stavby a soupisů prací je uvedena rekapitulace stavebních objektů, inženýrských objektů, provozních souborů,
vedlejších a ostatních nákladů a ostatních nákladů s rekapitulací nabídkové ceny za jednotlivé soupisy prací. Na základě údaje Typ je možné
identifikovat, zda se jedná o objekt nebo soupis prací pro daný objekt:
|  | STA | Stavební objekt pozemní
|  | ING | Stavební objekt inženýrský
|  | PRO | Provozní soubor
|  | VON | Vedlejší a ostatní náklady
|  | OST | Ostatní
|  | Soupis | Soupis prací pro daný typ objektu
Soupis prací pro jednotlivé objekty obsahuje sestavy Krycí list soupisu, Rekapitulace členění soupisu prací, Soupis prací. Za soupis prací může být považován
i objekt stavby v případě, že neobsahuje podřízenou zakázku.
Krycí list soupisu obsahuje rekapitulaci informací o předmětu veřejné zakázky ze sestavy Rekapitulace stavby, informaci o zařazení objektu do KSO,
CC-CZ, CZ-CPV, CZ-CPA a rekapitulaci celkové nabídkové ceny uchazeče za aktuální soupis prací.
Rekapitulace členění soupisu prací obsahuje rekapitulaci soupisu prací ve všech úrovních členění soupisu tak, jak byla tato členění použita (např.
stavební díly, funkční díly, případně jiné členění) s rekapitulací nabídkové ceny.
Soupis prací obsahuje položky veškerých stavebních nebo montážních prací, dodávek materiálů a služeb nezbytných pro zhotovení stavebního objektu,
inženýrského objektu, provozního souboru, vedlejších a ostatních nákladů.
Pro položky soupisu prací se zobrazují následující informace:
|  | PČ |  | Pořadové číslo položky v aktuálním soupisu
|  | TYP |  | Typ položky: K - konstrukce, M - materiál, PP - plný popis, PSC - poznámka k souboru cen, P - poznámka k položce, VV - výkaz výměr
|  | Kód |  | Kód položky
|  | Popis |  | Zkrácený popis položky
|  | MJ |  | Měrná jednotka položky
|  | Množství |  | Množství v měrné jednotce
|  | J.cena |  | Jednotková cena položky. Zadaní může obsahovat namísto J.ceny sloupce J.materiál a J.montáž, jejichž součet definuje
J.cenu položky.
|  | Cena celkem |  | Celková cena položky daná jako součin množství a j.ceny
|  | Cenová soustava |  | Příslušnost položky do cenové soustavy
Ke každé položce soupisu prací se na samostatných řádcích může zobrazovat:
Plný popis položky
Poznámka k souboru cen a poznámka zadavatele
Výkaz výměr
Pokud je k řádku výkazu výměr evidovaný údaj ve sloupci Kód, jedná se o definovaný odkaz, na který se může odvolávat výkaz výměr z jiné položky.
Metodika pro zpracování
Jednotlivé sestavy jsou v souboru provázány. Editovatelné pole jsou zvýrazněny žlutým podbarvením, ostatní pole neslouží k editaci a nesmí být jakkoliv
modifikovány.
Uchazeč je pro podání nabídky povinen vyplnit žlutě podbarvená pole:
Pole Uchazeč v sestavě Rekapitulace stavby - zde uchazeč vyplní svůj název (název subjektu)
Pole IČ a DIČ v sestavě Rekapitulace stavby - zde uchazeč vyplní svoje IČ a DIČ
Datum v sestavě Rekapitulace stavby - zde uchazeč vyplní datum vytvoření nabídky
J.cena = jednotková cena v sestavě Soupis prací o maximálním počtu desetinných míst uvedených v poli
- pokud sestavy soupisů prací obsahují pole J.cena, musí být všechna tato pole vyplněna nenulovými kladnými číslicemi
Poznámka - nepovinný údaj pro položku soupisu
V případě, že sestavy soupisů prací neobsahují pole J.cena, potom ve všech soupisech prací obsahují pole:
- J.materiál - jednotková cena materiálu
- J.montáž - jednotková cena montáže
Uchazeč je v tomto případě povinen vyplnit všechna pole J.materiál a pole J.montáž nenulovými kladnými číslicemi. V případech, kdy položka
neobsahuje žádný materiál je přípustné, aby pole J.materiál bylo vyplněno nulou. V případech, kdy položka neobsahuje žádnou montáž je přípustné,
aby pole J.montáž bylo vyplněno nulou. Není však přípustné, aby obě pole - J.materiál, J.Montáž byly u jedné položky vyplněny nulou.
Rekapitulace stavby
Název |  |  | Povinný |  | Popis | Typ | Max. počet
atributu |  |  | (A/N) |  |  |  | znaků
Kód |  |  | A |  | Kód stavby | String | 20
Stavba |  |  | A |  | Název stavby | String | 120
Místo |  |  | N |  | Místo stavby | String | 50
Datum |  |  | A |  | Datum vykonaného exportu | Date
KSO |  |  | N |  | Klasifikace stavebního objektu | String | 15
CC-CZ |  |  | N |  | Klasifikace stavbeních děl | String | 15
CZ-CPV |  |  | N |  | Společný slovník pro veřejné zakázky | String | 20
CZ-CPA |  |  | N |  | Klasifikace produkce podle činností | String | 20
Zadavatel |  |  | N |  | Zadavatel zadaní | String | 50
IČ |  |  | N |  | IČ zadavatele zadaní | String | 20
DIČ |  |  | N |  | DIČ zadavatele zadaní | String | 20
Uchazeč |  |  | N |  | Uchazeč veřejné zakázky | String | 50
Projektant |  |  | N |  | Projektant | String | 50
Poznámka |  |  | N |  | Poznámka k zadání | String | 255
Sazba DPH |  |  | A |  | Rekapitulace sazeb DPH u položek soupisů | eGSazbaDph
Základna DPH |  |  | A |  | Základna DPH určena součtem celkové ceny z položek soupisů | Double
Hodnota DPH |  |  | A |  | Hodnota DPH | Double
Cena bez DPH |  |  | A |  | Celková cena bez DPH za celou stavbu. Sčítává se ze všech listů. | Double
Cena s DPH |  |  | A |  | Celková cena s DPH za celou stavbu | Double
Rekapitulace objektů stavby a soupisů prací
Název |  |  | Povinný |  | Popis | Typ | Max. počet
atributu |  |  | (A/N) |  |  |  | znaků
Kód |  |  | A |  | Přebírá se z Rekapitulace stavby | String | 20
Stavba |  |  | A |  | Přebírá se z Rekapitulace stavby | String | 120
Místo |  |  | N |  | Přebírá se z Rekapitulace stavby | String | 50
Datum |  |  | A |  | Přebírá se z Rekapitulace stavby | Date
Zadavatel |  |  | N |  | Přebírá se z Rekapitulace stavby | String | 50
Projektant |  |  | N |  | Přebírá se z Rekapitulace stavby | String | 50
Uchazeč |  |  | N |  | Přebírá se z Rekapitulace stavby | String | 50
Kód |  |  | A |  | Kód objektu | String | 20
Objektu, Soupis prací |  |  | A |  | Název objektu | String | 120
Cena bez DPH |  |  | A |  | Cena bez DPH za daný objekt | Double
Cena s DPH |  |  | A |  | Cena spolu s DPH za daný objekt | Double
Typ |  |  | A |  | Typ zakázky | eGTypZakazky
Krycí list soupisu
Název |  |  | Povinný |  | Popis | Typ | Max. počet
atributu |  |  | (A/N) |  |  |  | znaků
Stavba |  |  | A |  | Přebírá se z Rekapitulace stavby | String | 120
Objekt |  |  | A |  | Kód a název objektu | String | 20 + 120
Soupis |  |  | A |  | Kód a název soupisu | String | 20 + 120
KSO |  |  | N |  | Klasifikace stavebního objektu | String | 15
CC-CZ |  |  | N |  | Klasifikace stavbeních děl | String | 15
CZ-CPV |  |  | N |  | Společný slovník pro veřejné zakázky | String | 20
CZ-CPA |  |  | N |  | Klasifikace produkce podle činností | String | 20
Místo |  |  | N |  | Přebírá se z Rekapitulace stavby | String | 50
Zadavatel |  |  | N |  | Přebírá se z Rekapitulace stavby | String | 50
Uchazeč |  |  | N |  | Přebírá se z Rekapitulace stavby | String | 50
Projektant |  |  | N |  | Přebírá se z Rekapitulace stavby | String | 50
Poznámka |  |  | N |  | Poznámka k soupisu prací | String | 255
Sazba DPH |  |  | A |  | Rekapitulace sazeb DPH na položkách aktuálního soupisu | eGSazbaDph
Základna DPH |  |  | A |  | Základna DPH určena součtem celkové ceny z položek aktuálního soupisu | Double
Hodnota DPH |  |  | A |  | Hodnota DPH | Double
Cena bez DPH |  |  | A |  | Cena bez DPH za daný soupis | Double
Cena s DPH |  |  | A |  | Cena s DPH za daný soupis | Double
Rekapitulace členění soupisu prací
Název |  |  | Povinný |  | Popis | Typ | Max. počet
atributu |  |  | (A/N) |  |  |  | znaků
Stavba |  |  | A |  | Přebírá se z Rekapitulace stavby | String | 120
Objekt |  |  | A |  | Kód a název objektu, přebírá se z Krycího listu soupisu | String | 20 + 120
Soupis |  |  | A |  | Kód a název objektu, přebírá se z Krycího listu soupisu | String | 20 + 120
Místo |  |  | N |  | Přebírá se z Rekapitulace stavby | String | 50
Datum |  |  | A |  | Přebírá se z Rekapitulace stavby | Date
Zadavatel |  |  | N |  | Přebírá se z Rekapitulace stavby | String | 50
Projektant |  |  | N |  | Přebírá se z Rekapitulace stavby | String | 50
Uchazeč |  |  | N |  | Přebírá se z Rekapitulace stavby | String | 50
Kód dílu - Popis |  |  | A |  | Kód a název dílu ze soupisu | String | 20 + 100
Cena celkem |  |  | A |  | Cena celkem za díl ze soupisu | Double
Soupis prací
Název |  |  | Povinný |  | Popis | Typ | Max. počet
atributu |  |  | (A/N) |  |  |  | znaků
Stavba |  |  | A |  | Přebírá se z Rekapitulace stavby | String | 120
Objekt |  |  | A |  | Kód a název objektu | String | 20 + 120
Soupis |  |  | A |  | Přebírá se z Krycího listu soupisu | String | 20 + 120
Místo |  |  | N |  | Přebírá se z Krycího listu soupisu | String | 50
Datum |  |  | A |  | Přebírá se z Krycího listu soupisu | Date
Zadavatel |  |  | N |  | Přebírá se z Krycího listu soupisu | String | 50
Projektant |  |  | N |  | Přebírá se z Krycího listu soupisu | String | 50
Uchazeč |  |  | N |  | Přebírá se z Krycího listu soupisu | String | 50
PČ |  |  | A |  | Pořadové číslo položky soupisu | Long
Typ |  |  | A |  | Typ položky soupisu | eGTypPolozky | 1
Kód |  |  | A |  | Kód položky ze soupisu | String | 20
Popis |  |  | A |  | Popis položky ze soupisu | String | 255
MJ |  |  | A |  | Měrná jednotka položky | String | 10
Množství |  |  | A |  | Množství položky soupisu | Double
J.Cena |  |  | A |  | Jednotková cena položky | Double
Cena celkem |  |  | A |  | Cena celkem vyčíslena jako J.Cena * Množství | Double
Cenová soustava |  |  | N |  | Zařazení položky do cenové soustavy | String | 50
p |  |  | N |  | Poznámka položky ze soupisu | Memo
psc |  |  | N |  | Poznámka k souboru cen ze soupisu | Memo
pp |  |  | N |  | Plný popis položky ze soupisu | Memo
vv |  |  | N |  | Výkaz výměr (figura, výraz, výměra) ze soupisu | Text,Text,Double | 20, 150
Datová věta
Typ věty |  |  | Hodnota |  | Význam
eGSazbaDPH |  |  | základní |  | Základní sazba DPH
|  |  | snížená |  | Snížená sazba DPH
|  |  | nulová |  | Nulová sazba DPH
|  |  | zákl. přenesená |  | Základní sazba DPH přenesená
|  |  | sníž. přenesená |  | Snížená sazba DPH přenesená
eGTypZakazky |  |  | STA |  | Stavební objekt
|  |  | PRO |  | Provozní soubor
|  |  | ING |  | Inženýrský objekt
|  |  | VON |  | Vedlejší a ostatní náklady
|  |  | OST |  | Ostatní náklady
eGTypPolozky |  |  | 1 |  | Položka typu HSV
|  |  | 2 |  | Položka typu PSV
|  |  | 3 |  | Položka typu M
|  |  | 4 |  | Položka typu OST