## Rozpočet
Výkaz výměr Objednatel: Správa a údržba silnic Plzeňského kraje Stavební objekt: Místo stavby: Tlučná, okres Plzeň - sever
II/203 Tlučná - průtah ( výměna povrchu)
Číslo | Číslo položky | Popis - zkrácený název položky | Jednotka |  | Cena jednotková | Hmotnost | Množství | Cena celkem | Hmotnost celkem
položky | katalogu |  |  |  | v Kč | v t |  | v Kč | v t
| 000 | Všeobecné konstrukce a práce
1 | 03440-3000 | opatření zajišťující regulaci a ochranu dopravy - DIO | kpl |  |  | 0 | 1 | 0 | 0
pokládka asfaltu - při částečné uzavírce vozovky, po úsecích délky max. 300m
|  | CELKEM |  |  | 0
| 001 | Zemní práce
2 | 93890-9611 | odstranění nánosu na krajnicích tl. do 100 mm | m2 | 9.1 |  | 0.126 | 857.3 | 0 | 108
ostranění přerostlých krajnic tl. do 100mm s naložením na dopravní prostčedek - výměra krajnic =857,3m2
3 | 93890-2102 | čištění nezpev. příkopů komunikací od nánosu s úpravou profilu a nalož. při šířce dna do 400 mm a obj. nánosu přes 0,15 do 0,30 m3/m | m |  |  | 0.4 | 709.6 | 0 | 284
strojní čištění dna příkopů s naložením na dopravní prostředek v množství 0,15 až 0,3m3/bm - délka příkopů =709,6mm2
4 | 16270-1105 | vodorovné přemístění výkopku z hor. 1. až 4. tř. přez 9000 do 10000 m | m3 |  |  | 0 | 220.265 | 0 | 0
Odvoz zeminy na skládku =709,6*,25+,857,3*,05 =220,27m2
5 | 16270-1109 | příplatek za každých započatých 1000 m navíc | m3 |  |  | 0 | 1541.855 | 0 | 0
příplatek za km ujeté nad 10km = 220,27*7=1541,86m3
6 | poplatek | uložení výkopku na skládku | m3 |  |  | 0 | 220.265 | 0 | 0
poplatek za uložení zeminy na skkládku =220,27m3
7 | 11315-1214 | frézování krytu nad 500 m2, s překážkami, tl.5 cm | m2 |  |  | 0.128 | 20630.9 | 0 | 2641
frézování v průměrnhé tl.50mm s prekážkami v trase, extravilán a intravilán+vjezdy = plocha celé trasy = 19773,6+857,3 =20630,9m2
|  | CELKEM |  |  | 0
| 005 | Komunikace
8 | 56981-1111 | zpevnění krajnic z recyklovaného materiálu tl. 50mm | m2 | 25 |  | 0.128 | 857.3 | 0 | 110
zpevnění krajnic tl. 50mm =857,3m2
9 | 57323-1111 | postřik živičný spojovací z emulze 0,5-0,7 kg/m2 | m2 |  |  | 0 | 20630.9 | 0 | 0
spojovací postřik extravilán a intravilán+vjezdy = plocha celé trasy = 19773,6+857,3 =20630,9m2
10 | 57714-2212 | beton asf.ACO 11+ 50/70 nemodifikovaný,nad 3 m, tl. 5 cm dle specifikace ZD | m2 |  |  | 0.128 | 20630.9 | 0 | 2641
obrusná vrstva extravilán a intravilán+vjezdy = plocha celé trasy = 19773,6+857,3 =20630,9m2
11 | 91972-1221 | geomříž pro vyztužení asfaltového povrchu ze skelných vláken. odhad 8% z celkové plochy | m2 |  |  | 0 | 1650.472 | 0 | 0
kompozit 50x50kN/m2, tažnost do 3%, včetně spojovacího postřiku plocha 20630,9*,08=1650,47m2
12 | R | lokální sanace - odtěžení konstr. vrstev na podloží a následné vybudování nových konstrukčních vrstev (ŠD 300, KSC 120, ACP 22+ 80mm) - odhad 1%m2 z celkové plochy vč. odvozu přebytečného materiálu | m2 |  |  | 0 | 206.309 | 0 | 0
odborný odhad plochy 20 630,9x0,01 =206,31m2
|  | CELKEM |  |  | 0
| 008 | Trubní vedení
13 | 89923-1111 | výšková úprava do 200 mm zvýšením mříže | ks | 675 |  | 0.423 | 53 | 0 | 22
výšková úprava stávající uliční vpusti =53ks
14 | 89933-1111 | výšková úprava do 200 mm zvýšením poklopu | ks | 615 |  | 0.42 | 45 | 0 | 19
výšková úprava stávajícího kanalizačního poklopu =45ks
15 | 89943-1111 | výšková úprava do 200 mm zvýšením krycího hrnce, šoupěte nebo hydrantu | ks | 364 |  | 0.31 | 48 | 0 | 15
výšková úprava stávajícího hrníčku šoupěte, hydrantu a.j. =48ks
|  | CELKEM |  |  | 0
| 009 | Ostatní konstrukce a práce
16 | 91524-1111 | vodorovné dopravní značení bílým plastem přechody pro chodce, šipky, symboly vč. předznačení | m2 |  |  | 0 | 98.1 | 0 | 0
Celková plocha V7, V13a =98,1m2
17 | 91524-1112 | vodorovné dopravní značení plastem autobusové zastávky vč. předznačení | m2 |  |  | 0 | 57.5 | 0 | 0
celková plocha V11a =57,5m2
18 | 91571-1112 | vodorovné značení bílým plastem š. 125 mm vč. předznačení | m |  |  | 0 | 6965 | 0 | 0
celková délka V1a, V2b, V4 = 3*2480,22-604,4+128,74 =6965,0m
19 | 91571-2112 | vodorovné značení bílým plastem š. 250 mm vč. Předznačení | m |  |  | 0 | 604.4 | 0 | 0
celková délka V2b, V4 = 604,4m
20 | 93890-8411 | Očištění povrchu krytu od prachu a nánosu z krytu živičného | m2 |  |  | 0 | 20630.9 | 0 | 0
obrusná vrstva extravilán a intravilán+vjezdy = plocha celé trasy = 19773,6+857,3 =20630,9m2
21 | 97908-2213 | vodorovná doprava vyfrézovaného materiálu do 1 km (odvoz na skládku investora) | t | 15.3 |  | 0 | 2641 | 0 | 0
Vyfrézovaný materiál Rmat plocha 20630,9*0,128 =2641,0t
22 | 97908-2219 | příplatek za každý započatý 1 km navíc | t | 3.25 |  | 0 | 13205 | 0 | 0
2641,0x7 =13205,0t
23 | 91973-5112 | řezání stávajícího živičného krytu tl. 5 cm vč. dobourání | m |  |  | 0 | 3211.1 | 0 | 0
podél spára v celém úseku a pracovní spáry 2480,22+730,88 =3211,1m
24 | 91911-2114 | řezání spar vč. zalití modifikovanou zálivkou | m |  |  | 0 | 4461.1 | 0 | 0
podél spára v celém úseku, pracovní spáry, terhliny po vyfrézování 2480,22+730,88+1250 =4461,1m
|  | CELKEM |  |  | 0
|  | CENA CELKEM bez DPH | [5 empty] | 0
|  | DPH 21 % |  |  |  |  | 21% | 0
|  | CENA CELKEM včetně DPH | [5 empty] | 0