## Rekapitulace stavby
Export VZ |  | List obsahuje: |  |  |  |  | 1) Rekapitulace stavby |  |  | 2) Rekapitulace objektů stavby a soupisů prací | [16 empty] | 3.0 |  |  |  |  | False | False | {5AE5D6D5-5D42-4004-AE79-067FD672DF85}
[18 empty] | >> skryté sloupce << | [12 empty] | 0,01 | 21
[31 empty] | 0,01 | 15
|  | REKAPITULACE STAVBY | [16 empty] | v --- níže se nacházejí doplnkové a pomocné údaje k sestavám --- v | [11 empty] | 0,001
|  | Kód: |  |  |  |  | J15-002 | [23 empty] | 0,01
|  | Stavba: |  |  |  |  | II-205 Manětín - Stvolny - hranice okresu | [23 empty] | 0,1
|  | KSO: | [11 empty] | CC-CZ: |  | 21121 | [14 empty] | 1
|  | Místo: |  |  |  |  | Město Touškov - Písek | [6 empty] | Datum: |  | 2015-09-23 | [14 empty] | 10
100
|  | Zadavatel: | [11 empty] | IČ: |  | 72053119 | [14 empty] | 0,1
|  |  | Správa a údržba silnic Plzeňského kraje, příspěvko | [10 empty] | DIČ: |  | CZ72053119 | [14 empty] | 0,1
0,1
|  | Uchazeč: | [11 empty] | IČ: |  | 72053119 | [14 empty] | 0,1
[14 empty] | DIČ: |  | CZ72053119 | [14 empty] | 0,1
False
|  | Projektant: | [11 empty] | IČ: |  | 63545438 | [14 empty] | False
|  |  | Ing. Ondřej Janout - Projekční a inženýrské práce | [10 empty] | DIČ: |  | CZ7106292039 | [14 empty] | False
0,01
|  | Poznámka: | [28 empty] | 0,1
|  |  | Soupis prací je sestaven za využití položek Cenové soustavy ÚRS. Cenové a technické podmínky ÚRS, které nejsou uvedeny v soupisu prací (tzv. úvodní části katalogů) jsou neomezeně dálkově k dispozici na www.cs-urs.cz. Položky soupisu prací, které nemají ve sloupci "Cenová soustava" uveden žádný údaj, nepochází z Cenové soustavy ÚRS. Pokud jsou v soupisu prací označeny výrobky a materiály obchodním názvem, lze je zaměnit za jiné, kvalitativně a technicky obdobné. | [27 empty] | False
|  | Cena bez DPH | [11 empty] | 0
[8 empty] | Sazba daně |  | Základ daně |  |  |  | Výše daně
|  | DPH |  | základní |  |  |  | 21% |  | 0 |  |  |  | 0
|  |  |  | snížená |  |  |  | 15% |  | 0 |  |  |  | 0
|  |  |  | zákl. přenesená |  |  |  | 21% |  | 0 |  |  |  | 0
|  |  |  | sníž. přenesená |  |  |  | 15% |  | 0 |  |  |  | 0
|  |  |  | nulová |  |  |  | 0% |  | 0 |  |  |  | 0
|  | Cena s DPH | [6 empty] | v |  | CZK |  |  | 0
REKAPITULACE OBJEKTŮ STAVBY A SOUPISŮ PRACÍ
| Kód: | [6 empty] | J15-002
| Stavba: | [6 empty] | II-205 Manětín - Stvolny - hranice okresu
| Místo: | [6 empty] | Město Touškov - Písek |  |  |  |  | Datum: |  | 2015-09-23
| Zadavatel: | [6 empty] | Správa a údržba silnic Plzeňského kraje, příspěvko |  |  |  |  | Projektant: |  | Ing. Ondřej Janout - Projekční a inženýrské práce |  |  |  | Informatívní údaje z listů zakázek
Uchazeč:
| Kód |  |  |  | Objekt, Soupis prací | [6 empty] | Cena bez DPH [CZK] |  |  |  | Cena s DPH [CZK] | Typ |  | z toho Ostat. náklady [CZK] | DPH [CZK] | Normohodiny [h] | DPH základní [CZK] | DPH snížená [CZK] | DPH základní přenesená [CZK] | DPH snížená přenesená [CZK] | Základna DPH základní | Základna DPH snížená | Základna DPH zákl. přenesená | Základna DPH sníž. přenesená | Základna DPH nulová
| Náklady stavby celkem | [10 empty] | 0 |  |  |  | 0 |  |  | 0 | 0 | #REF! | 0 | 0 | 0 | 0 | 0 | 0 | 0 | 0 | 0 | D | 0 | ###NOIMPORT### | IMPORT | {5AE5D6D5-5D42-4004-AE79-067FD672DF85} | {00000000-0000-0000-0000-000000000000}
|  | J15-002 |  |  |  | Povrchová oprava komunikace II-205 Manětín - Stvolny - hranice okresu | [5 empty] | 0 |  |  |  | 0 | STA |  | 0 | 0 | #REF! | 0 | 0 | 0 | 0 | 0 | 0 | 0 | 0 | 0 | D | 1 |  | IMPORT | {D6FA43DA-3F17-4563-90B6-C86B8E43B640} | {5AE5D6D5-5D42-4004-AE79-067FD672DF85}
/ |  |  | J15-002 |  |  |  | Povrchová oprava komunikace Manětín - Stvolny - hranice okresu |  |  |  |  | 0 |  |  |  | 0 | Soupis |  | 0 | 0 | 0 | 0 | 0 | 0 | 0 | 0 | 0 | 0 | 0 | 0 |  | 2 | ###NOINSERT### | IMPORT | {D6FA43DA-3F17-4563-90B6-C86B8E43B640} | {5AE5D6D5-5D42-4004-AE79-067FD672DF85} | 2
/ |  |  | VRN |  |  |  | Vedlejší rozpočtové náklady |  |  |  |  | 0 |  |  |  | 0 | Soupis |  | 0 | 0 | #REF! | 0 | 0 | 0 | 0 | 0 | 0 | 0 | 0 | 0 |  | 2 |  | IMPORT | {467D132B-DC3E-49D0-85CD-89499E5B8465} | {D6FA43DA-3F17-4563-90B6-C86B8E43B640}

## J15-002 - II205 Manětín - Stvol
| List obsahuje: |  | 1) Krycí list soupisu | 2) Rekapitulace |  |  | 3) Soupis prací | Zpět na list: | Rekapitulace stavby
[9 empty] | >> skryté sloupce << | [9 empty] | {D6FA43DA-3F17-4563-90B6-C86B8E43B640}
2
| KRYCÍ LIST SOUPISU | [8 empty] | v --- níže se nacházejí doplnkové a pomocné údaje k sestavám --- v | [8 empty] | False
Stavba:
II-205 Manětín - Stvolny - hranice okresu
Objekt:
J15-002 - II-205 Manětín - Stvolny - hranice okresu
| KSO: |  |  |  |  | CC-CZ:
| Místo: |  |  |  |  | Datum: | 2015-09-23
[6 empty] | CZ-CPA: | CZ72053119
| Zadavatel: |  |  |  |  | IČ:
|  | Správa a údržba silnic Plzeňského kraje, příspěvko |  |  |  | DIČ: | 72053119
| Uchazeč: |  |  |  |  | IČ:
[6 empty] | DIČ: | 63545438
| Projektant: |  |  |  |  | IČ: | 63545438
|  | Ing. Ondřej Janout - Projekční a inženýrské práce |  |  |  | DIČ: | CZ7106292039
Poznámka:
| Cena bez DPH | [5 empty] | 0
|  |  | Základ daně |  |  | Sazba daně | Výše daně
| DPH | základní | 0 |  |  | 21% | 0
|  | snížená | 0 |  |  | 15% | 0
|  | zákl. přenesená | 0 |  |  | 21% | 0
|  | sníž. přenesená | 0 |  |  | 15% | 0
|  | nulová | 0 |  |  | 0% | 0
| Cena s DPH |  |  | v | CZK |  | 0
REKAPITULACE ČLENĚNÍ SOUPISU PRACÍ
Stavba:
II-205 Manětín - Stvolny - hranice okresu
Objekt:
J15-002 - II-205 Manětín - Stvolny - hranice okresu
Místo: | [5 empty] | Datum: | 2015-09-23
Zadavatel: |  |  | Správa a údržba silnic Plzeňského kraje, příspěvko |  |  | Projektant: | Ing. Ondřej Janout - Projekční a inženýrské práce
Uchazeč:
Kód dílu - Popis | [6 empty] | Cena celkem [CZK]
Náklady soupisu celkem | [6 empty] | 0 | [12 empty] | -1
| HSV - Práce a dodávky HSV | [5 empty] | 0
| 1 - Zemní práce | [5 empty] | 0
| 3 - Svislé a kompletní konstrukce | [5 empty] | 0
| 35 - Stoky | [5 empty] | 0
| 5 - Komunikace | [5 empty] | 0
| 9 - Ostatní konstrukce a práce-bourání | [5 empty] | 0
| 91 - Doplňující konstrukce a práce pozemních komunikací, letišť a ploch | [5 empty] | 0
| 93 - Různé dokončovací konstrukce a práce inženýrských staveb | [5 empty] | 0
| 96 - Bourání konstrukcí | [5 empty] | 0
| 99 - Přesuny hmot a sutí | [5 empty] | 0
SOUPIS PRACÍ
Stavba:
II-205 Manětín - Stvolny - hranice okresu
Objekt:
J15-002 - II-205 Manětín - Stvolny - hranice okresu
Místo: | [5 empty] | Datum: | 2015-09-23
Zadavatel: |  |  | Správa a údržba silnic Plzeňského kraje, příspěvko |  |  | Projektant: | Ing. Ondřej Janout - Projekční a inženýrské práce
Uchazeč:
PČ | Typ | Kód | Popis | MJ | Množství | J.cena [CZK] | Cena celkem [CZK] | Cenová soustava |  | Poznámka | DPH | J. Nh [h] | Nh celkem [h] | J. hmotnost [t] | Hmotnost celkem [t] | J. suť [t] | Suť Celkem [t]
Náklady soupisu celkem | [6 empty] | 0 | [5 empty] | 0 |  | 842.8195 |  | 409.388 |  | D | -1 | [10 empty] | 0
| D | HSV | Práce a dodávky HSV |  |  |  | 0 | [5 empty] | 0 |  | 842.8195 |  | 409.388 | 1 | D | 0 |  |  |  | ROZPOCET | [6 empty] | 0
| D | 1 | Zemní práce |  |  |  | 0 | [5 empty] | 0 |  | 0.01104 |  | 85.008 | 1 | D | 1 |  |  |  | ROZPOCET | [6 empty] | 0
1 | K | 113151112 | Odstranění živičného krytu frézováním pl do 500 m2 tl 0 - 50 mm s naložením (napojení úseků a obrubníků) | m2 | 1104 |  | 0 | CS ÚRS 2010 02 |  |  | základní | 0 | 0 | 1e-05 | 0.01104 | 0.077 | 85.008 | 4 | K | 2 |  |  |  | ROZPOCET | 0 | 0 | 0 | 0 | 0 | 1 | 0 | 4 | -799206100
| PP |  | Odstranění živičného podkladu nebo krytu frézováním s naložením na dopravní prostředek ploch do 500 m2 na jednom objektu nebo při provádění pruhu šířky do 750 mm tl. 30 mm | [15 empty] | PP | 2
| VV |  | viz. výkres č. B.12 | [15 empty] | VV | 2 | 1 | -1 | 0 | ROZPOCET
| VV |  | rozsah viz. TZ bod 3 - odst. Průzkumy 2) | [15 empty] | VV | 2 | 1 | -1 | 0 | ROZPOCET
| VV |  | plochy měřena v dwg | [15 empty] | VV | 2 | 1 | -1 | 0 | ROZPOCET
| VV |  | 1104 |  | 1104 | [13 empty] | VV | 2 | 2 | -1 | 1 | ROZPOCET
2 | K | 114203202 | Očištění lomového kamene nebo betonových tvárnic od malty | m3 | 14 |  | 0 | CS ÚRS 2015 01 |  |  | základní | 0 | 0 | 0 | 0 | 0 | 0 | 4 | K | 2 |  |  |  | ROZPOCET | 0 | 0 | 0 | 0 | 0 | 1 | 0 | 4 | 986950068
| PP |  | Očištění lomového kamene nebo betonových tvárnic získaných při rozebrání dlažeb, záhozů, rovnanin a soustřeďovacích staveb od malty | [15 empty] | PP | 2
| VV |  | vybourání čel trubních propustků u asfaltových sjezdů viz TZ | [15 empty] | VV | 2 | 1 | -1 | 0 | ROZPOCET
| VV |  | 7*2*0,25*4 |  | 14 | [13 empty] | VV | 2 | 2 | -1 | 1 | ROZPOCET
3 | K | 162701105 | Vodorovné přemístění do 10000 m výkopku/sypaniny z horniny tř. 1 až 4 | m3 | 4320 |  | 0 | CS ÚRS 2015 01 |  |  | základní | 0 | 0 | 0 | 0 | 0 | 0 | 4 | K | 2 |  |  |  | ROZPOCET | 0 | 0 | 0 | 0 | 0 | 1 | 0 | 4 | -1722122868
| PP |  | Vodorovné přemístění výkopku nebo sypaniny po suchu na obvyklém dopravním prostředku, bez naložení výkopku, avšak se složením bez rozhrnutí z horniny tř. 1 až 4 na vzdálenost přes 9 000 do 10 000 m | [15 empty] | PP | 2
| VV |  | nánosy z čištění příkopů a krajnic | [15 empty] | VV | 2 | 1 | -1 | 0 | ROZPOCET
| VV |  | dl. příkopů po odečtení hospodářských přejezdů a trubních propustků | [15 empty] | VV | 2 | 1 | -1 | 0 | ROZPOCET
| VV |  | rozsah cca 35 % | [15 empty] | VV | 2 | 1 | -1 | 0 | ROZPOCET
| VV |  | (7626*2-50-331)*0,35*0,15 |  | 781 | [13 empty] | VV | 2 | 2 | -1 | 0 | ROZPOCET
| VV |  | dl. příkopů po odečtení hospodářských přejezdů a asf. propustků | [15 empty] | VV | 2 | 1 | -1 | 0 | ROZPOCET
| VV |  | rozsah cca 65 % | [15 empty] | VV | 2 | 1 | -1 | 0 | ROZPOCET
| VV |  | (7626*2-50-331)*0,65*0,30 |  | 2900 | [13 empty] | VV | 2 | 2 | -1 | 0 | ROZPOCET
| VV |  | nánosy na krajnicích | [15 empty] | VV | 2 | 1 | -1 | 0 | ROZPOCET
| VV |  | 6393*0,1 |  | 639 | [13 empty] | VV | 2 | 2 | -1 | 0 | ROZPOCET
| VV |  | Součet |  | 4320 | [13 empty] | VV | 2 | 4 | -1 | 1 | ROZPOCET
4 | K | 171201211 | Poplatek za uložení odpadu ze sypaniny na skládce (skládkovné) | t | 5443.2 |  | 0 | CS ÚRS 2015 01 |  |  | základní | 0 | 0 | 0 | 0 | 0 | 0 | 4 | K | 2 |  |  |  | ROZPOCET | 0 | 0 | 0 | 0 | 0 | 1 | 0 | 4 | 1945871852
| PP |  | Uložení sypaniny poplatek za uložení sypaniny na skládce ( skládkovné ) | [15 empty] | PP | 2
| VV |  | nánosy (1,26 t/m3) | [15 empty] | VV | 2 | 1 | -1 | 0 | ROZPOCET
| VV |  | 4320,0*1,26 |  | 5443.2 | [13 empty] | VV | 2 | 2 | -1 | 1 | ROZPOCET
| D | 3 | Svislé a kompletní konstrukce |  |  |  | 0 | [5 empty] | 0 |  | 0 |  | 0 | 1 | D | 1 |  |  |  | ROZPOCET | [6 empty] | 0
| D | 35 | Stoky |  |  |  | 0 | [5 empty] | 0 |  | 0 |  | 0 | 1 | D | 2 |  |  |  | ROZPOCET | [6 empty] | 0
5 | K | 359901111 | Vyčištění stok | m | 35 |  | 0 | CS ÚRS 2015 01 |  |  | základní | 0 | 0 | 0 | 0 | 0 | 0 | 4 | K | 3 |  |  |  | ROZPOCET | 0 | 0 | 0 | 0 | 0 | 1 | 0 | 4 | 731278122
| PP |  | Vyčištění stok jakékoliv výšky | [15 empty] | PP | 3
| VV |  | Pročištění propustků včetně odvozu na skladku (7ks) | [15 empty] | VV | 3 | 1 | -1 | 0 | ROZPOCET
| VV |  | 35 |  | 35 | [13 empty] | VV | 3 | 2 | -1 | 1 | ROZPOCET
| D | 5 | Komunikace |  |  |  | 0 | [5 empty] | 0 |  | 0 |  | 0 | 1 | D | 1 |  |  |  | ROZPOCET | [6 empty] | 0
6 | K | 577144111 | Asfaltový beton vrstva obrusná ACO 11S tl 50 mm š do 3 m z nemodifikovaného asfaltu (pro povrchy TYP 1 i 2) | m2 | 40584 |  | 0 | CS ÚRS 2015 01 |  |  | základní | 0 | 0 | 0 | 0 | 0 | 0 | 4 | K | 2 |  |  |  | ROZPOCET | 0 | 0 | 0 | 0 | 0 | 1 | 0 | 4 | -1454269891
| PP |  | Asfaltový beton vrstva obrusná ACO 11S (ABS) s rozprostřením a se zhutněním z nemodifikovaného asfaltu v pruhu šířky do 3 m tř. I, po zhutnění tl. 50 mm | [15 empty] | PP | 2
8 | K | 573191111 | Spojovací postřik PS-E; 0,25 kg/m2 | m2 | 40584 |  | 0 | CS ÚRS 2015 01 |  |  | základní | 0 | 0 | 0 | 0 | 0 | 0 | 4 | K | 2 |  |  |  | ROZPOCET | 0 | 0 | 0 | 0 | 0 | 1 | 0 | 4 | 1117884139
| PP |  | Spojovací postřik PS-E v množství 1,00 kg/m2 | [15 empty] | PP | 2
| VV |  | viz. výkres č. B.01, B.02, B.03, B.04 | [15 empty] | VV | 2 | 1 | -1 | 0 | ROZPOCET
| VV |  | plocha měřena v dwg | [15 empty] | VV | 2 | 1 | -1 | 0 | ROZPOCET
| VV |  | 40584 |  | 40584 | [13 empty] | VV | 2 | 2 | -1 | 1 | ROZPOCET
9 | K | 577165111 | Asfaltový beton vrstva ložní ACL 22S tl 60 mm š do 3 m z nemodifikovaného asfaltu (jen povrch TYP 1) | m2 | 37352 |  | 0 | CS ÚRS 2015 01 |  |  | základní | 0 | 0 | 0 | 0 | 0 | 0 | 4 | K | 2 |  |  |  | ROZPOCET | 0 | 0 | 0 | 0 | 0 | 1 | 0 | 4 | 1532325282
| PP |  | Asfaltový beton vrstva ložní ACL 22S 50/70 s rozprostřením a zhutněním z nemodifikovaného asfaltu v pruhu šířky do 3 m, po zhutnění tl. 60 mm | [15 empty] | PP | 2
| VV |  | viz. výkres č. B.01, B.02, B.03, B.04 | [15 empty] | VV | 2 | 1 | -1 | 0 | ROZPOCET
| VV |  | plocha měřena v dwg | [15 empty] | VV | 2 | 1 | -1 | 0 | ROZPOCET
| VV |  | 37352 |  | 37352 | [13 empty] | VV | 2 | 2 | -1 | 1 | ROZPOCET
10 | K | 573191112 | Nátěr infiltrační kationaktivní emulzí v množství 0,4 kg/m2 | m2 | 37352 |  | 0 |  |  |  | základní | 0 | 0 | 0 | 0 | 0 | 0 | 4 | K | 2 |  |  |  | ROZPOCET | 0 | 0 | 0 | 0 | 0 | 1 | 0 | 4 | 1047246237
| PP |  | Nátěr infiltrační kationaktivní emulzí v množství 1,00 kg/m2 | [15 empty] | PP | 2
| VV |  | viz. výkres č. B.01, B.02, B.03, B.04 | [15 empty] | VV | 2 | 1 | -1 | 0 | ROZPOCET
| VV |  | plocha měřena v dwg | [15 empty] | VV | 2 | 1 | -1 | 0 | ROZPOCET
| VV |  | 37352 |  | 37352 | [13 empty] | VV | 2 | 2 | -1 | 1 | ROZPOCET
11 | K | 565150000 | Asfaltový beton vrstva podkladní ACP 16S vyspravení výtlůků, vyrovnání podélných a příčných nerovností v prům. tl. 70 mm s rozprostřením a zhutněním | t | 7295.904 |  | 0 | CS ÚRS 2015 01 |  |  | základní | 0 | 0 | 0 | 0 | 0 | 0 | 4 | K | 2 |  |  |  | ROZPOCET | 0 | 0 | 0 | 0 | 0 | 1 | 0 | 4 | -89268768
| PP |  | Asfaltový beton vrstva ložní ACL 16S s rozprostřením a zhutněním z nemodifikovaného asfaltu v pruhu šířky do 3 m, po zhutnění prům. tl. 70 mm | [15 empty] | PP | 2
| VV |  | viz. výkres č. B.01, B.02, B.03, B.04 | [15 empty] | VV | 2 | 1 | -1 | 0 | ROZPOCET
| VV |  | (plocha změřena v dwg) x (tl. vrstvy 0,07m) x (2,64 t/m3) | [15 empty] | VV | 2 | 1 | -1 | 0 | ROZPOCET
| VV |  | 39480 x 0,07 x 2,64 = 7295,904 t |  | 6253.632 | [13 empty] | VV | 2 | 2 | -1 | 1 | ROZPOCET
12 | K | 573191112 | Nátěr infiltrační kationaktivní emulzí v množství 0,4 kg/m2 (v místech oprav výtluků a podélných a příčných nerovností) | m2 | 37352 |  | 0 |  |  |  | základní | 0 | 0 | 0 | 0 | 0 | 0 | 4 | K | 2 |  |  |  | ROZPOCET | 0 | 0 | 0 | 0 | 0 | 1 | 0 | 4 | 1047246237
| PP |  | Nátěr infiltrační kationaktivní emulzí v množství 1,00 kg/m2 | [15 empty] | PP | 2
| VV |  | 37352 |  | 37352 | [13 empty] | VV | 2 | 2 | -1 | 1 | ROZPOCET
13 | K | 919721291 | Geomříž pro vyztužení stávajícího asfaltového povrchu ze skelných vláken s tažností 3% | m2 | 4058 |  | 0 |  |  |  | základní | 0 | 0 | 0 | 0 | 0 | 0 | 4 | K | 2 |  |  |  | ROZPOCET | 0 | 0 | 0 | 0 | 0 | 1 | 0 | 4 | 1047246237
| PP |  | Geomříž pro vyztužení stávajícího asfaltového povrchu ze skelných vláken s tažností 3% | [15 empty] | PP | 2
14 | K | 569851111 | Zpevnění hospodářských vjezdů štěrkodrtí tl 150 mm s rozprostřením a zhutněním | m2 | 920 |  | 0 | CS ÚRS 2015 01 |  |  | základní | 0 | 0 | 0 | 0 | 0 | 0 | 4 | K | 2 |  |  |  | ROZPOCET | 0 | 0 | 0 | 0 | 0 | 1 | 0 | 4 | -998984149
| PP |  | Zpevnění krajnic nebo komunikací pro pěší s rozprostřením a zhutněním, po zhutnění štěrkodrtí tl. 150 mm | [15 empty] | PP | 2
| VV |  | 46x á 20 m2 | [15 empty] | VV | 2 | 1 | -1 | 0 | ROZPOCET
| VV |  | 46*20 |  | 920 | [13 empty] | VV | 2 | 2 | -1 | 1 | ROZPOCET
15 | K | 569231111 | Zpevnění krajnic štěrkopískem nebo kamenivem těženým tl 100 mm | m2 | 7740 |  | 0 | CS ÚRS 2015 01 |  |  | základní | 0 | 0 | 0 | 0 | 0 | 0 | 4 | K | 2 |  |  |  | ROZPOCET | 0 | 0 | 0 | 0 | 0 | 1 | 0 | 4 | -1712806700
| PP |  | Zpevnění krajnic nebo komunikací pro pěší s rozprostřením a zhutněním, po zhutnění štěrkopískem nebo kamenivem těženým tl. 100 mm | [15 empty] | PP | 2
| D | 9 | Ostatní konstrukce a práce-bourání |  |  |  | 0 | [5 empty] | 0 |  | 842.8085 |  | 324.38 | 1 | D | 1 |  |  |  | ROZPOCET | [6 empty] | 0
| D | 91 | Doplňující konstrukce a práce pozemních komunikací, letišť a ploch |  |  |  | 0 | [5 empty] | 0 |  | 842.4027 |  | 0 | 1 | D | 2 |  |  |  | ROZPOCET | [6 empty] | 0
16 | K | 912221111 | Montáž směrového sloupku silničního plastového prosté uložení bez betonového základu | kus | 561 |  | 0 | CS ÚRS 2015 01 |  |  | základní | 0 | 0 | 0 | 0 | 0 | 0 | 4 | K | 3 |  |  |  | ROZPOCET | 0 | 0 | 0 | 0 | 0 | 1 | 0 | 4 | -169082716
| PP |  | Montáž směrového sloupku plastového s odrazkou prostým uložením bez betonového základu silničního | [15 empty] | PP | 3
| VV | [17 empty] | VV | 3 | 1 | -1 | 0 | ROZPOCET
| VV | [17 empty] | VV | 3 | 1 | -1 | 0 | ROZPOCET
| VV |  | 561 |  | 561 | [13 empty] | VV | 3 | 2 | -1 | 1 | ROZPOCET
17 | M | 404451500 | sloupek silniční plochý plastový s retroreflexní fólií směrový 1200 mm | kus | 561 |  | 0 | CS ÚRS 2015 01 |  |  | základní | 0 | 0 | 0.00145 | 0.81345 | 0 | 0 | 8 | M | 3 |  |  |  | ROZPOCET | 0 | 0 | 0 | 0 | 0 | 1 | 0 | 4 | -2066453605
| PP |  | sloupek silniční plochý plastový s retroreflexní fólií směrový 1200 mm | [15 empty] | PP | 3
18 | K | 915121112 | Vodorovné dopravní značení šířky 125 mm retroreflexní bílou barvou vodící čáry | m | 15252 |  | 0 | CS ÚRS 2015 01 |  |  | základní | 0 | 0 | 0.00021 | 3.2029 | 0 | 0 | 4 | K | 3 |  |  |  | ROZPOCET | 0 | 0 | 0 | 0 | 0 | 1 | 0 | 4 | 62239311
| PP |  | Vodorovné dopravní značení stříkané barvou vodící čára bílá šířky 125 mm retroreflexní | [15 empty] | PP | 3
| VV |  | viz. bod 7 . TZ | [15 empty] | VV | 3 | 1 | -1 | 0 | ROZPOCET
| VV |  | měřeno v dwg | [15 empty] | VV | 3 | 1 | -1 | 0 | ROZPOCET
| VV |  | 15252 |  | 15252 | [13 empty] | VV | 3 | 2 | -1 | 1 | ROZPOCET
19 | K | 915611111 | Předznačení vodorovného liniového značení | m | 15252 |  | 0 | CS ÚRS 2015 01 |  |  | základní | 0 | 0 | 0 | 0 | 0 | 0 | 4 | K | 3 |  |  |  | ROZPOCET | 0 | 0 | 0 | 0 | 0 | 1 | 0 | 4 | 755040474
| PP |  | Předznačení pro vodorovné značení stříkané barvou nebo prováděné z nátěrových hmot liniové dělicí čáry, vodicí proužky | [15 empty] | PP | 3
20 | K | 919412111 | Hospodářský přejezd l 4 m z betonových trub s čely z betonu prostého s převýšením do 600 mm | kus | 37 |  | 0 | CS ÚRS 2011 02 |  |  | základní | 0 | 0 | 6.4926 | 240.2269 | 0 | 0 | 4 | K | 3 |  |  |  | ROZPOCET | 0 | 0 | 0 | 0 | 0 | 1 | 0 | 4 | -779885725
| PP |  | Hospodářský přejezd délky 3 až 4 m z trub betonových nebo železobetonových trub betonových DN 400 mm, s čely z betonu prostého tř. C 12/15, s převýšením do 600 mm | [15 empty] | PP | 3
| VV |  | viz. bod 6. TZ související úpravy | [15 empty] | VV | 3 | 1 | -1 | 0 | ROZPOCET
| VV |  | 37 |  | 37 | [13 empty] | VV | 3 | 2 | -1 | 1 | ROZPOCET
21 | K | 919492911 | Příplatek ZKD 1 m l přes 4 m hospodářského přejezdu z trub DN 400 z betonu | kus | 183 |  | 0 | CS ÚRS 2011 02 |  |  | základní | 0 | 0 | 0.43199 | 79.0542 | 0 | 0 | 4 | K | 3 |  |  |  | ROZPOCET | 0 | 0 | 0 | 0 | 0 | 1 | 0 | 4 | -1078101702
| PP |  | Hospodářský přejezd délky 3 až 4 m z trub betonových nebo železobetonových Příplatek k cenám za každý další i započatý 1 m délky přejezdu přes 4 m | [15 empty] | PP | 3
22 | K | 919441211 | Čelo propustku z lomového kamene pro propustek z trub DN 300 až 500 | kus | 74 |  | 0 | CS ÚRS 2015 01 |  |  | základní | 0 | 0 | 7.0057 | 518.4188 | 0 | 0 | 4 | K | 3 |  |  |  | ROZPOCET | 0 | 0 | 0 | 0 | 0 | 1 | 0 | 4 | -1358213281
| PP |  | Čelo propustku ze zdiva z lomového kamene, pro propustek z trub DN 300 až 500 mm | [15 empty] | PP | 3
| VV |  | čela stávajících propustků budou v případě potřeby opravena - viz TZ | [15 empty] | VV | 3 | 1 | -1 | 0 | ROZPOCET
| VV |  | 37*2 |  | 74 | [13 empty] | VV | 3 | 2 | -1 | 1 | ROZPOCET
23 | K | 919731121 | Zarovnání styčné plochy podkladu nebo krytu živičného tl do 50 mm | m | 92 |  | 0 | CS ÚRS 2015 01 |  |  | základní | 0 | 0 | 0 | 0 | 0 | 0 | 4 | K | 3 |  |  |  | ROZPOCET | 0 | 0 | 0 | 0 | 0 | 1 | 0 | 4 | 381948057
| PP |  | Zarovnání styčné plochy podkladu nebo krytu podél vybourané části komunikace nebo zpevněné plochy živičné tl. do 50 mm | [15 empty] | PP | 3
24 | K | 919112111 | Řezání dilatačních spár š 4 mm hl do 60 mm příčných nebo podélných v živičném krytu | m | 7626 |  | 0 | CS ÚRS 2015 01 |  |  | základní | 0 | 0 | 0 | 0 | 0 | 0 | 4 | K | 3 |  |  |  | ROZPOCET | 0 | 0 | 0 | 0 | 0 | 1 | 0 | 4 | 1682397504
| PP |  | Řezání dilatačních spár v živičném krytu příčných nebo podélných, šířky 4 mm, hloubky do 60 mm | [15 empty] | PP | 3
| VV |  | měřeno v dwg | [15 empty] | VV | 3 | 1 | -1 | 0 | ROZPOCET
| VV |  | 7626 |  | 7626 | [13 empty] | VV | 3 | 2 | -1 | 1 | ROZPOCET
25 | K | 919112222 | Řezání spár pro vytvoření komůrky š 15 mm hl 25 mm pro těsnící zálivku v živičném krytu | m | 7626 |  | 0 | CS ÚRS 2015 01 |  |  | základní | 0 | 0 | 0 | 0 | 0 | 0 | 4 | K | 3 |  |  |  | ROZPOCET | 0 | 0 | 0 | 0 | 0 | 1 | 0 | 4 | 563780270
| PP |  | Řezání dilatačních spár v živičném krytu vytvoření komůrky pro těsnící zálivku šířky 15 mm, hloubky 25 mm | [15 empty] | PP | 3
| VV |  | měřeno v dwg | [15 empty] | VV | 3 | 1 | -1 | 0 | ROZPOCET
| VV |  | 7626 |  | 7626 | [13 empty] | VV | 3 | 2 | -1 | 1 | ROZPOCET
26 | K | 919122121 | Těsnění spár zálivkou za tepla pro komůrky š 15 mm hl 25 mm s těsnicím profilem | m | 7626 |  | 0 | CS ÚRS 2015 01 |  |  | základní | 0 | 0 | 9e-05 | 0.68634 | 0 | 0 | 4 | K | 3 |  |  |  | ROZPOCET | 0 | 0 | 0 | 0 | 0 | 1 | 0 | 4 | 293208124
| PP |  | Utěsnění dilatačních spár zálivkou za tepla v cementobetonovém nebo živičném krytu včetně adhezního nátěru s těsnicím profilem pod zálivkou, pro komůrky šířky 15 mm, hloubky 25 mm | [15 empty] | PP | 3
| VV |  | měřeno v dwg | [15 empty] | VV | 3 | 1 | -1 | 0 | ROZPOCET
| VV |  | 7626 |  | 7626 | [13 empty] | VV | 3 | 2 | -1 | 1 | ROZPOCET
27 | K | 919735111 | Řezání stávajícího živičného krytu hl do 50 mm | m | 92 |  | 0 | CS ÚRS 2015 01 |  |  | základní | 0 | 0 | 0 | 0 | 0 | 0 | 4 | K | 3 |  |  |  | ROZPOCET | 0 | 0 | 0 | 0 | 0 | 1 | 0 | 4 | 1524542304
| PP |  | Řezání stávajícího živičného krytu nebo podkladu hloubky do 50 mm | [15 empty] | PP | 3
| D | 93 | Různé dokončovací konstrukce a práce inženýrských staveb |  |  |  | 0 | [5 empty] | 0 |  | 0.40582 |  | 0 | 1 | D | 2 |  |  |  | ROZPOCET | [6 empty] | 0
28 | K | 938902101 | Čištění příkopů nezpevněných š dna do 400 mm objem nánosu do 0,15 m3 | m | 5205 |  | 0 | CS ÚRS 2010 02 |  |  | základní | 0 | 0 | 0 | 0 | 0 | 0 | 4 | K | 3 |  |  |  | ROZPOCET | 0 | 0 | 0 | 0 | 0 | 1 | 0 | 4 | 1825263666
| PP |  | Čištění příkopů komunikací v suchu nebo ve vodě s odstraněním travnatého porostu nebo nánosu, s úpravou dna a svahů do předepsaného profilu, s odklizením na vzdálenost do 10 m nebo s naložením na dopravní prostředek nezpevněných při šířce dna do 400 mm a objemu nánosu do 0,15 m3/m | [15 empty] | PP | 3
| VV |  | dl. příkopů po odečtení hospodářských přejezdů a asf. propustků | [15 empty] | VV | 3 | 1 | -1 | 0 | ROZPOCET
| VV |  | rozsah cca 35 % | [15 empty] | VV | 3 | 1 | -1 | 0 | ROZPOCET
| VV |  | (7626*2-50-331)*0,35 |  | 5205 | [13 empty] | VV | 3 | 2 | -1 | 1 | ROZPOCET
29 | K | 938902102 | Čištění příkopů nezpevněných š dna do 400 mm objem nánosu do 0,3 m3 | m | 9666 |  | 0 | CS ÚRS 2010 02 |  |  | základní | 0 | 0 | 0 | 0 | 0 | 0 | 4 | K | 3 |  |  |  | ROZPOCET | 0 | 0 | 0 | 0 | 0 | 1 | 0 | 4 | -1394458858
| PP |  | Čištění příkopů komunikací v suchu nebo ve vodě s odstraněním travnatého porostu nebo nánosu, s úpravou dna a svahů do předepsaného profilu, s odklizením na vzdálenost do 10 m nebo s naložením na dopravní prostředek nezpevněných při šířce dna do 400 mm a objemu nánosu přes 0,15 do 0,30 m3/m | [15 empty] | PP | 3
30 | K | 938908411 | Očištění povrchu krytu nebo podkladu živičného saponátovým roztokem | m2 | 40582 |  | 0 | CS ÚRS 2015 01 |  |  | základní | 0 | 0 | 1e-05 | 0.40582 | 0 | 0 | 4 | K | 3 |  |  |  | ROZPOCET | 0 | 0 | 0 | 0 | 0 | 1 | 0 | 4 | -1328939332
| PP |  | Očištění povrchu krytu nebo podkladu živičného, betonového nebo dlážděného vodou | [15 empty] | PP | 3
| VV |  | viz. bod 4.5 TZ | [15 empty] | VV | 3 | 1 | -1 | 0 | ROZPOCET
| VV |  | plocha měřena v dwg | [15 empty] | VV | 3 | 1 | -1 | 0 | ROZPOCET
| VV |  | 40582 |  | 40582 | [13 empty] | VV | 3 | 2 | -1 | 1 | ROZPOCET
31 | K | 938909611 | Odstranění nánosu na krajnicích tl do 100 mm | m2 | 6393 |  | 0 | CS ÚRS 2015 01 |  |  | základní | 0 | 0 | 0 | 0 | 0 | 0 | 4 | K | 3 |  |  |  | ROZPOCET | 0 | 0 | 0 | 0 | 0 | 1 | 0 | 4 | 632868816
| PP |  | Odstranění nánosu (ulehlého, popř. zaježděného) na krajnicích naneseného vlivem silničního provozu, s přemístěním na hromady na vzdálenost do 50 m nebo s naložením na dopravní prostředek, ale bez složení, průměrné tl. do 100 mm | [15 empty] | PP | 3
| VV |  | měřeno v dwg | [15 empty] | VV | 3 | 1 | -1 | 0 | ROZPOCET
| VV |  | 6393 |  | 6393 | [13 empty] | VV | 3 | 2 | -1 | 1 | ROZPOCET
| D | 96 | Bourání konstrukcí |  |  |  | 0 | [5 empty] | 0 |  | 0 |  | 324.38 | 1 | D | 2 |  |  |  | ROZPOCET | [6 empty] | 0
32 | K | 962022491 | Bourání zdiva nadzákladového kamenného na MC přes 1 m3 | m3 | 74 |  | 0 | CS ÚRS 2015 01 |  |  | základní | 0 | 0 | 0 | 0 | 0 | 0 | 4 | K | 3 |  |  |  | ROZPOCET | 0 | 0 | 0 | 0 | 0 | 1 | 0 | 4 | -1508430189
| PP |  | Bourání zdiva nadzákladového kamenného nebo smíšeného kamenného, na maltu cementovou, objemu přes 1 m3 | [15 empty] | PP | 3
| P |  | Poznámka k položce: - kámen bude očištěn a zpětně použit na opravu čel | [15 empty] | P | 3
| VV |  | vybourání čel trubních propustků u asfaltových sjezdů viz TZ | [15 empty] | VV | 3 | 1 | -1 | 0 | ROZPOCET
| VV |  | rozsah bude upřesněn při realizaci dle aktuálního stavu | [15 empty] | VV | 3 | 1 | -1 | 0 | ROZPOCET
| VV |  | 37*2*0,25*4 |  | 74 | [13 empty] | VV | 3 | 2 | -1 | 1 | ROZPOCET
33 | K | 966008112 | Bourání trubního propustku do DN 500 | m | 331 |  | 0 | CS ÚRS 2015 01 |  |  | základní | 0 | 0 | 0 | 0 | 0.98 | 324.38 | 4 | K | 3 |  |  |  | ROZPOCET | 0 | 0 | 0 | 0 | 0 | 1 | 0 | 4 | -2000020084
| PP |  | Bourání trubního propustku s odklizením a uložením vybouraného materiálu na skládku na vzdálenost do 3 m nebo s naložením na dopravní prostředek z trub DN přes 300 do 500 mm | [15 empty] | PP | 3
| VV |  | vybourání hospodářských sjezdů | [15 empty] | VV | 3 | 1 | -1 | 0 | ROZPOCET
| VV |  | 37*4+183 |  | 331 | [13 empty] | VV | 3 | 2 | -1 | 1 | ROZPOCET
| D | 99 | Přesuny hmot a sutí |  |  |  | 0 | [5 empty] | 0 |  | 0 |  | 0 | 1 | D | 2 |  |  |  | ROZPOCET | [6 empty] | 0
34 | K | 997221551 | Vodorovná doprava suti ze sypkých materiálů do 1 km | t | 88.32 |  | 0 | CS ÚRS 2015 01 |  |  | základní | 0 | 0 | 0 | 0 | 0 | 0 | 4 | K | 3 |  |  |  | ROZPOCET | 0 | 0 | 0 | 0 | 0 | 1 | 0 | 4 | 48217281
| PP |  | Vodorovná doprava suti bez naložení, ale se složením a s hrubým urovnáním ze sypkých materiálů, na vzdálenost do 1 km | [15 empty] | PP | 3
| VV |  | frézovaná živice | [15 empty] | VV | 3 | 1 | -1 | 0 | ROZPOCET
| VV |  | 1104*0,04*2 |  | 88.32 | [13 empty] | VV | 3 | 2 | -1 | 1 | ROZPOCET
35 | K | 997221559 | Příplatek ZKD 1 km u vodorovné dopravy suti ze sypkých materiálů | t | 441.6 |  | 0 | CS ÚRS 2015 01 |  |  | základní | 0 | 0 | 0 | 0 | 0 | 0 | 4 | K | 3 |  |  |  | ROZPOCET | 0 | 0 | 0 | 0 | 0 | 1 | 0 | 4 | 2034256647
| PP |  | Vodorovná doprava suti bez naložení, ale se složením a s hrubým urovnáním Příplatek k ceně za každý další i započatý 1 km přes 1 km | [15 empty] | PP | 3
36 | K | 997221561 | Vodorovná doprava suti z kusových materiálů do 1 km | t | 266.4 |  | 0 | CS ÚRS 2015 01 |  |  | základní | 0 | 0 | 0 | 0 | 0 | 0 | 4 | K | 3 |  |  |  | ROZPOCET | 0 | 0 | 0 | 0 | 0 | 1 | 0 | 4 | -1483176485
| PP |  | Vodorovná doprava suti bez naložení, ale se složením a s hrubým urovnáním z kusových materiálů, na vzdálenost do 1 km | [15 empty] | PP | 3
| VV |  | vybourané propustky | [15 empty] | VV | 3 | 1 | -1 | 0 | ROZPOCET
| VV |  | 266.4 |  | 266.4 | [13 empty] | VV | 3 | 2 | -1 | 0 | ROZPOCET
| VV |  | Součet |  | 266.4 | [13 empty] | VV | 3 | 4 | -1 | 1 | ROZPOCET
37 | K | 997221569 | Příplatek ZKD 1 km u vodorovné dopravy suti z kusových materiálů | t | 2397.6 |  | 0 | CS ÚRS 2015 01 |  |  | základní | 0 | 0 | 0 | 0 | 0 | 0 | 4 | K | 3 |  |  |  | ROZPOCET | 0 | 0 | 0 | 0 | 0 | 1 | 0 | 4 | 46168645
| PP |  | Vodorovná doprava suti bez naložení, ale se složením a s hrubým urovnáním Příplatek k ceně za každý další i započatý 1 km přes 1 km | [15 empty] | PP | 3
| VV |  | 266,4*9 |  | 2397.6 | [13 empty] | VV | 3 | 2 | -1 | 1 | ROZPOCET
38 | K | 997221815 | Poplatek za uložení betonového odpadu na skládce (skládkovné) | t | 266.4 |  | 0 | CS ÚRS 2015 01 |  |  | základní | 0 | 0 | 0 | 0 | 0 | 0 | 4 | K | 3 |  |  |  | ROZPOCET | 0 | 0 | 0 | 0 | 0 | 1 | 0 | 4 | -1609056256
| PP |  | Poplatek za uložení stavebního odpadu na skládce (skládkovné) betonového | [15 empty] | PP | 3
39 | K | 998225111 | Přesun hmot pro pozemní komunikace s krytem z kamene, monolitickým betonovým nebo živičným | t | 330.677 |  | 0 | CS ÚRS 2015 01 |  |  | základní | 0 | 0 | 0 | 0 | 0 | 0 | 4 | K | 3 |  |  |  | ROZPOCET | 0 | 0 | 0 | 0 | 0 | 1 | 0 | 4 | -1346612132
| PP |  | Přesun hmot pro komunikace s krytem z kameniva, monolitickým betonovým nebo živičným dopravní vzdálenost do 200 m jakékoliv délky objektu | [15 empty] | PP | 3

## VRN - Vedlejší rozpočtové...
| List obsahuje: |  | 1) Krycí list soupisu | 2) Rekapitulace |  |  | 3) Soupis prací | Zpět na list: | Rekapitulace stavby
[9 empty] | >> skryté sloupce << | [9 empty] | {467D132B-DC3E-49D0-85CD-89499E5B8465}
2
| KRYCÍ LIST SOUPISU | [8 empty] | v --- níže se nacházejí doplnkové a pomocné údaje k sestavám --- v | [8 empty] | False
Stavba:
II-205 Manětín - Stvolny - hranice okresu
Objekt:
J15-004 - II-205 Manětín - Stvolny - hranice okresu
Soupis:
VRN - Vedlejší rozpočtové náklady
| KSO: |  |  |  |  | CC-CZ: | 72053119
| Místo: |  |  |  |  | Datum: | 2015-09-23
| Zadavatel: |  |  |  |  | IČ: | 72053119
[6 empty] | DIČ: | CZ72053119
| Uchazeč: |  |  |  |  | IČ: | 63545438
|  | Ing. Ondřej Janout - Projekční a inženýrské práce |  |  |  | DIČ: | CZ7106292039
| Projektant: |  |  |  |  | IČ: | 63545438
|  | Ing. Ondřej Janout - Projekční a inženýrské práce |  |  |  | DIČ: | CZ7106292039
Poznámka:
| Cena bez DPH | [5 empty] | 0
|  |  | Základ daně |  |  | Sazba daně | Výše daně
| DPH | základní | 0 |  |  | 21% | 0
|  | snížená | 0 |  |  | 15% | 0
|  | zákl. přenesená | 0 |  |  | 21% | 0
|  | sníž. přenesená | 0 |  |  | 15% | 0
|  | nulová | 0 |  |  | 0% | 0
| Cena s DPH |  |  | v | CZK |  | 0
REKAPITULACE ČLENĚNÍ SOUPISU PRACÍ
Stavba:
II-205 Manětín - Stvolny - hranice okresu
Objekt:
J15-004 - II-205 Manětín - Stvolny - hranice okresu
Soupis:
VRN - Vedlejší rozpočtové náklady
Místo: | [5 empty] | Datum: | 2015-09-23
Zadavatel: | [5 empty] | Projektant: | Ing. Ondřej Janout - Projekční a inženýrské práce
Uchazeč: |  |  | Ing. Ondřej Janout - Projekční a inženýrské práce
Kód dílu - Popis | [6 empty] | Cena celkem [CZK]
Náklady soupisu celkem | [6 empty] | 0 | [12 empty] | -1
| VRN - Vedlejší rozpočtové náklady | [5 empty] | 0
| VRN1 - Průzkumné, geodetické a projektové práce | [5 empty] | 0
| VRN3 - Zařízení staveniště | [5 empty] | 0
SOUPIS PRACÍ
Stavba:
II-205 Manětín - Stvolny - hranice okresu
Objekt:
J15-002 - II-205 Manětín - Stvolny - hranice okresu
Soupis:
VRN - Vedlejší rozpočtové náklady
Místo: | [5 empty] | Datum: | 2015-09-23
Zadavatel: | [5 empty] | Projektant: | Ing. Ondřej Janout - Projekční a inženýrské práce
Uchazeč: |  |  | Ing. Ondřej Janout - Projekční a inženýrské práce
PČ | Typ | Kód | Popis | MJ | Množství | J.cena [CZK] | Cena celkem [CZK] | Cenová soustava |  | Poznámka | DPH | J. Nh [h] | Nh celkem [h] | J. hmotnost [t] | Hmotnost celkem [t] | J. suť [t] | Suť Celkem [t]
Náklady soupisu celkem | [6 empty] | 0 | [5 empty] | #REF! |  | #REF! |  | #REF! |  | D | -1 |  | #REF!
| D | VRN | Vedlejší rozpočtové náklady |  |  |  | 0 | [5 empty] | #REF! |  | #REF! |  | #REF! | 5 | D | 0 | ROZPOCET | #REF!
| D | VRN1 | Průzkumné, geodetické a projektové práce | kpl | 1 |  | 0 | [5 empty] | #REF! |  | #REF! |  | #REF! | 5 | D | 1 | ROZPOCET | #REF!
| D | VRN3 | Zařízení staveniště | kpl | 1 |  | 0 | [5 empty] | #REF! |  | #REF! |  | #REF! | 5 | D | 1 | ROZPOCET | #REF!

## Pokyny pro vyplnění
Struktura údajů, formát souboru a metodika pro zpracování
Struktura
Soubor je složen ze záložky Rekapitulace stavby a záložek s názvem soupisu prací pro jednotlivé objekty ve formátu XLS. Každá ze záložek přitom obsahuje
ještě samostatné sestavy vymezené orámovaním a nadpisem sestavy.
Rekapitulace stavby obsahuje sestavu Rekapitulace stavby a Rekapitulace objektů stavby a soupisů prací.
V sestavě Rekapitulace stavby jsou uvedeny informace identifikující předmět veřejné zakázky na stavební práce, KSO, CC-CZ, CZ-CPV, CZ-CPA a rekapitulaci
celkové nabídkové ceny uchazeče.
V sestavě Rekapitulace objektů stavby a soupisů prací je uvedena rekapitulace stavebních objektů, inženýrských objektů, provozních souborů,
vedlejších a ostatních nákladů a ostatních nákladů s rekapitulací nabídkové ceny za jednotlivé soupisy prací. Na základě údaje Typ je možné
identifikovat, zda se jedná o objekt nebo soupis prací pro daný objekt:
|  | STA | Stavební objekt pozemní
|  | ING | Stavební objekt inženýrský
|  | PRO | Provozní soubor
|  | VON | Vedlejší a ostatní náklady
|  | OST | Ostatní
|  | Soupis | Soupis prací pro daný typ objektu
Soupis prací pro jednotlivé objekty obsahuje sestavy Krycí list soupisu, Rekapitulace členění soupisu prací, Soupis prací. Za soupis prací může být považován
i objekt stavby v případě, že neobsahuje podřízenou zakázku.
Krycí list soupisu obsahuje rekapitulaci informací o předmětu veřejné zakázky ze sestavy Rekapitulace stavby, informaci o zařazení objektu do KSO,
CC-CZ, CZ-CPV, CZ-CPA a rekapitulaci celkové nabídkové ceny uchazeče za aktuální soupis prací.
Rekapitulace členění soupisu prací obsahuje rekapitulaci soupisu prací ve všech úrovních členění soupisu tak, jak byla tato členění použita (např.
stavební díly, funkční díly, případně jiné členění) s rekapitulací nabídkové ceny.
Soupis prací obsahuje položky veškerých stavebních nebo montážních prací, dodávek materiálů a služeb nezbytných pro zhotovení stavebního objektu,
inženýrského objektu, provozního souboru, vedlejších a ostatních nákladů.
Pro položky soupisu prací se zobrazují následující informace:
|  | PČ |  | Pořadové číslo položky v aktuálním soupisu
|  | TYP |  | Typ položky: K - konstrukce, M - materiál, PP - plný popis, PSC - poznámka k souboru cen, P - poznámka k položce, VV - výkaz výměr
|  | Kód |  | Kód položky
|  | Popis |  | Zkrácený popis položky
|  | MJ |  | Měrná jednotka položky
|  | Množství |  | Množství v měrné jednotce
|  | J.cena |  | Jednotková cena položky. Zadaní může obsahovat namísto J.ceny sloupce J.materiál a J.montáž, jejichž součet definuje
J.cenu položky.
|  | Cena celkem |  | Celková cena položky daná jako součin množství a j.ceny
|  | Cenová soustava |  | Příslušnost položky do cenové soustavy
Ke každé položce soupisu prací se na samostatných řádcích může zobrazovat:
Plný popis položky
Poznámka k souboru cen a poznámka zadavatele
Výkaz výměr
Pokud je k řádku výkazu výměr evidovaný údaj ve sloupci Kód, jedná se o definovaný odkaz, na který se může odvolávat výkaz výměr z jiné položky.
Metodika pro zpracování
Jednotlivé sestavy jsou v souboru provázány. Editovatelné pole jsou zvýrazněny žlutým podbarvením, ostatní pole neslouží k editaci a nesmí být jakkoliv
modifikovány.
Uchazeč je pro podání nabídky povinen vyplnit žlutě podbarvená pole:
Pole Uchazeč v sestavě Rekapitulace stavby - zde uchazeč vyplní svůj název (název subjektu)
Pole IČ a DIČ v sestavě Rekapitulace stavby - zde uchazeč vyplní svoje IČ a DIČ
Datum v sestavě Rekapitulace stavby - zde uchazeč vyplní datum vytvoření nabídky
J.cena = jednotková cena v sestavě Soupis prací o maximálním počtu desetinných míst uvedených v poli
- pokud sestavy soupisů prací obsahují pole J.cena, musí být všechna tato pole vyplněna nenulovými kladnými číslicemi
Poznámka - nepovinný údaj pro položku soupisu
V případě, že sestavy soupisů prací neobsahují pole J.cena, potom ve všech soupisech prací obsahují pole:
- J.materiál - jednotková cena materiálu
- J.montáž - jednotková cena montáže
Uchazeč je v tomto případě povinen vyplnit všechna pole J.materiál a pole J.montáž nenulovými kladnými číslicemi. V případech, kdy položka
neobsahuje žádný materiál je přípustné, aby pole J.materiál bylo vyplněno nulou. V případech, kdy položka neobsahuje žádnou montáž je přípustné,
aby pole J.montáž bylo vyplněno nulou. Není však přípustné, aby obě pole - J.materiál, J.Montáž byly u jedné položky vyplněny nulou.
Rekapitulace stavby
Název |  |  | Povinný |  | Popis | Typ | Max. počet
atributu |  |  | (A/N) |  |  |  | znaků
Kód |  |  | A |  | Kód stavby | String | 20
Stavba |  |  | A |  | Název stavby | String | 120
Místo |  |  | N |  | Místo stavby | String | 50
Datum |  |  | A |  | Datum vykonaného exportu | Date
KSO |  |  | N |  | Klasifikace stavebního objektu | String | 15
CC-CZ |  |  | N |  | Klasifikace stavbeních děl | String | 15
CZ-CPV |  |  | N |  | Společný slovník pro veřejné zakázky | String | 20
CZ-CPA |  |  | N |  | Klasifikace produkce podle činností | String | 20
Zadavatel |  |  | N |  | Zadavatel zadaní | String | 50
IČ |  |  | N |  | IČ zadavatele zadaní | String | 20
DIČ |  |  | N |  | DIČ zadavatele zadaní | String | 20
Uchazeč |  |  | N |  | Uchazeč veřejné zakázky | String | 50
Projektant |  |  | N |  | Projektant | String | 50
Poznámka |  |  | N |  | Poznámka k zadání | String | 255
Sazba DPH |  |  | A |  | Rekapitulace sazeb DPH u položek soupisů | eGSazbaDph
Základna DPH |  |  | A |  | Základna DPH určena součtem celkové ceny z položek soupisů | Double
Hodnota DPH |  |  | A |  | Hodnota DPH | Double
Cena bez DPH |  |  | A |  | Celková cena bez DPH za celou stavbu. Sčítává se ze všech listů. | Double
Cena s DPH |  |  | A |  | Celková cena s DPH za celou stavbu | Double
Rekapitulace objektů stavby a soupisů prací
Název |  |  | Povinný |  | Popis | Typ | Max. počet
atributu |  |  | (A/N) |  |  |  | znaků
Kód |  |  | A |  | Přebírá se z Rekapitulace stavby | String | 20
Stavba |  |  | A |  | Přebírá se z Rekapitulace stavby | String | 120
Místo |  |  | N |  | Přebírá se z Rekapitulace stavby | String | 50
Datum |  |  | A |  | Přebírá se z Rekapitulace stavby | Date
Zadavatel |  |  | N |  | Přebírá se z Rekapitulace stavby | String | 50
Projektant |  |  | N |  | Přebírá se z Rekapitulace stavby | String | 50
Uchazeč |  |  | N |  | Přebírá se z Rekapitulace stavby | String | 50
Kód |  |  | A |  | Kód objektu | String | 20
Objektu, Soupis prací |  |  | A |  | Název objektu | String | 120
Cena bez DPH |  |  | A |  | Cena bez DPH za daný objekt | Double
Cena s DPH |  |  | A |  | Cena spolu s DPH za daný objekt | Double
Typ |  |  | A |  | Typ zakázky | eGTypZakazky
Krycí list soupisu
Název |  |  | Povinný |  | Popis | Typ | Max. počet
atributu |  |  | (A/N) |  |  |  | znaků
Stavba |  |  | A |  | Přebírá se z Rekapitulace stavby | String | 120
Objekt |  |  | A |  | Kód a název objektu | String | 20 + 120
Soupis |  |  | A |  | Kód a název soupisu | String | 20 + 120
KSO |  |  | N |  | Klasifikace stavebního objektu | String | 15
CC-CZ |  |  | N |  | Klasifikace stavbeních děl | String | 15
CZ-CPV |  |  | N |  | Společný slovník pro veřejné zakázky | String | 20
CZ-CPA |  |  | N |  | Klasifikace produkce podle činností | String | 20
Místo |  |  | N |  | Přebírá se z Rekapitulace stavby | String | 50
Zadavatel |  |  | N |  | Přebírá se z Rekapitulace stavby | String | 50
Uchazeč |  |  | N |  | Přebírá se z Rekapitulace stavby | String | 50
Projektant |  |  | N |  | Přebírá se z Rekapitulace stavby | String | 50
Poznámka |  |  | N |  | Poznámka k soupisu prací | String | 255
Sazba DPH |  |  | A |  | Rekapitulace sazeb DPH na položkách aktuálního soupisu | eGSazbaDph
Základna DPH |  |  | A |  | Základna DPH určena součtem celkové ceny z položek aktuálního soupisu | Double
Hodnota DPH |  |  | A |  | Hodnota DPH | Double
Cena bez DPH |  |  | A |  | Cena bez DPH za daný soupis | Double
Cena s DPH |  |  | A |  | Cena s DPH za daný soupis | Double
Rekapitulace členění soupisu prací
Název |  |  | Povinný |  | Popis | Typ | Max. počet
atributu |  |  | (A/N) |  |  |  | znaků
Stavba |  |  | A |  | Přebírá se z Rekapitulace stavby | String | 120
Objekt |  |  | A |  | Kód a název objektu, přebírá se z Krycího listu soupisu | String | 20 + 120
Soupis |  |  | A |  | Kód a název objektu, přebírá se z Krycího listu soupisu | String | 20 + 120
Místo |  |  | N |  | Přebírá se z Rekapitulace stavby | String | 50
Datum |  |  | A |  | Přebírá se z Rekapitulace stavby | Date
Zadavatel |  |  | N |  | Přebírá se z Rekapitulace stavby | String | 50
Projektant |  |  | N |  | Přebírá se z Rekapitulace stavby | String | 50
Uchazeč |  |  | N |  | Přebírá se z Rekapitulace stavby | String | 50
Kód dílu - Popis |  |  | A |  | Kód a název dílu ze soupisu | String | 20 + 100
Cena celkem |  |  | A |  | Cena celkem za díl ze soupisu | Double
Soupis prací
Název |  |  | Povinný |  | Popis | Typ | Max. počet
atributu |  |  | (A/N) |  |  |  | znaků
Stavba |  |  | A |  | Přebírá se z Rekapitulace stavby | String | 120
Objekt |  |  | A |  | Kód a název objektu | String | 20 + 120
Soupis |  |  | A |  | Přebírá se z Krycího listu soupisu | String | 20 + 120
Místo |  |  | N |  | Přebírá se z Krycího listu soupisu | String | 50
Datum |  |  | A |  | Přebírá se z Krycího listu soupisu | Date
Zadavatel |  |  | N |  | Přebírá se z Krycího listu soupisu | String | 50
Projektant |  |  | N |  | Přebírá se z Krycího listu soupisu | String | 50
Uchazeč |  |  | N |  | Přebírá se z Krycího listu soupisu | String | 50
PČ |  |  | A |  | Pořadové číslo položky soupisu | Long
Typ |  |  | A |  | Typ položky soupisu | eGTypPolozky | 1
Kód |  |  | A |  | Kód položky ze soupisu | String | 20
Popis |  |  | A |  | Popis položky ze soupisu | String | 255
MJ |  |  | A |  | Měrná jednotka položky | String | 10
Množství |  |  | A |  | Množství položky soupisu | Double
J.Cena |  |  | A |  | Jednotková cena položky | Double
Cena celkem |  |  | A |  | Cena celkem vyčíslena jako J.Cena * Množství | Double
Cenová soustava |  |  | N |  | Zařazení položky do cenové soustavy | String | 50
Datová věta
Typ věty |  |  | Hodnota |  | Význam
eGSazbaDPH |  |  | základní |  | Základní sazba DPH
|  |  | snížená |  | Snížená sazba DPH
|  |  | nulová |  | Nulová sazba DPH
|  |  | zákl. přenesená |  | Základní sazba DPH přenesená
|  |  | sníž. přenesená |  | Snížená sazba DPH přenesená
eGTypZakazky |  |  | STA |  | Stavební objekt
|  |  | PRO |  | Provozní soubor
|  |  | ING |  | Inženýrský objekt
|  |  | VON |  | Vedlejší a ostatní náklady
|  |  | OST |  | Ostatní náklady
eGTypPolozky |  |  | 1 |  | Položka typu HSV
|  |  | 2 |  | Položka typu PSV
|  |  | 3 |  | Položka typu M
|  |  | 4 |  | Položka typu OST