## Zakázka
SOUPIS STAVEBNÍCH PRACÍ (POLOŽKOVÝ ROZPOČET STAVBY)
pro celoplošnou opravu silnice III/180 54, okres Plzeň-sever, Plzeňský kraj
Akce: | III/180 54 Březí – Chrančovice
Uchazeč:
| Předpokládáná délka opravovaného úseku: | m | 1011
| Předpokládaná plocha opravovaného úseku: | m2 | 5640
P.č. | Název položky | MJ | Množství | Jednotková cena | Cena celkem
1 | Odstranění stávajícího krytu vozovky vybouráním/frézováním tl. 0 - 50 mm s naložením vybouraného materiálu včetně jeho odvozu a řádné likvidace a očištění povrchu po vybourání/frézování před pokládkou živičných vrstev (napojení na začátku a konci úseku opravy silnice do 60 m2; napojení/srovnání výškového rozdílu u obou předpolí mostu ev.č. 18054-1 do 120 m2) | m2 | 180 |  | 0
2 | Odstranění stávajícího krytu vozovky frézováním tl. 0 - 50 mm s naložením frézovaného materiálu včetně jeho odvozu a řádné likvidace a očištění povrchu po frézování před pokládkou živičných vrstev na mostě ev.č. 18054-1 (23 x 8) | m2 | 184 |  | 0
3 | Očištění stávajícího povrchu krytu silnice | m2 | 5640 |  | 0
4 | Postřik spojovací z asfaltové emulze 0,5 - 1,0 kg/m2 | m2 | 11280 |  | 0
5 | Asfaltový beton vrstva obrusná ACO 11 (50/70) v š. přes 3,0 m z nemodifikovaného asfaltu s rozprostřením a se zhutněním, po zhutnění tl. 50 mm | m2 | 5640 |  | 0
6 | Celoplošné vyrovnání povrchu vozovky asfaltovým betonem vrstvou ACL 16 (50/70), vyrovnání podélných a příčných nerovností v prům. tl. 70 mm s rozprostřením a se zhutněním s předchozím vyspravením výtluků | t | 1003 |  | 0
7 | Zpevnění krajnic frézovanou drtí pr. tl. 120 mm, šířky od 0,2 do 0,7 m, vč. dopravy materiálu na stavbu ze skládky objednatele u obce Úněšov ve vzdálenosti do 10 km. Frézovaná drť bude dodána objendnatelem bez poptatku. | m | 2022 |  | 0
8 | Provedení pružné asfaltové zálivky u obou říms mostu ev.č. 18054-1 bez proříznutí | m | 22.5 |  | 0
9 | Provedení pružné asfaltové zálivky s proříznutím tl. do 50mm na obou stranách předmostí mostu ev.č. 18054-1 (dilatační spáry) | m | 17 |  | 0
| Cena celkem |  |  |  | 0
| DPH 21 % |  |  |  | 0
| Cena celkem vč. DPH |  |  |  | 0
Součástí zakázky a v rámci díla provede zhotovitel ošetření vzniklých příčných spár proříznutím v hl. 50 mm a se zalitím průžné asfaltové zálivky, vyjma místa styku s penetračním makadamem - bude ošetřenou pouze zalitím pružnou asfaltovou zálivkou.
Napojení na začátku úpravy (směr Březí) a na konci úpravy (směr Chrančovice) bude provedeno plynulým přechodem.
V místě mostu ev.č. 18054-1 bude provedeno odfrézování stávající obrusné vrstvy v tl. do 50 mm s položením obrusné vrstvy "Asfaltový beton vrstva obrusná ACO 11 (50/70) v š. přes 3m z nemodifikovaného asfaltu s rozprostřením a se zhutněním, po zhutnění tl. 50 mm" do postřiku bez vrstvy vyrovnávací. Obrusná vrstva bude položena od římsy k římse v celé délce říms.
Součástí zakázky je vypracování návrhu DIO, jeho projednání a zajištění uzavírky, stanovení přechodné úpravy provozu a zvláštního užívání komunikace. Předpoklad realizace je za úplné uzavírky dotčeného úseku komunikace.
| Vyhotovil (jméno, příjmení): | Datum: