## Zakázka
VÝKAZ VÝMĚR
STAVBA: | II/177 Ml. Smolivec
P.č. | Název položky | MJ | Množství | Jednotková cena | Cena celkem
Celkový součet
| Komunikace |  |  |  | 0
1 | Odstranění živičného krytu frézováním tl. 40 mm s naložením vyfrézované směsi a zametením komunikace | m2 | 6500 |  | 0
2 | Asfaltový beton vrstva obrusná ACO 16 S tl 50 mm včetně prořezání všech pracovních spár a těsnění těchto spár zálivkou | m2 | 6500 |  | 0
3 | Postřik živičný spojovací ze silniční emulze v množství 0,3kg/m2 | m2 | 6500 |  | 0
4 | Vyrovnání povrchu dosavadních krytů asfaltovým betonem ACO 16 S | t | 250 |  | 0
5 | Prořezání spáry a těsnění spáry zálivkou | bm | 28
6 | Vodor.doprava vyb.hmot (vyfrézovaná živičná směs) km na skládku objednatele (středisko SÚSPK Dvorec u Nepomuka) | t | 665 |  | 0
4 | Vodor. přemístění výkopku/sypaniny - km dle skládky zhotovitele, včetně poplatku za skládku (nános z krajnic) | t | 213 |  | 0
| Ostatní konstrukce a práce-bourání |  |  |  | 0
7 | Řezání stávajícího živičného krytu tl. do 50 mm | m | 28
8 | Dopravně inženýrské opatření | kpl | 1 |  | 0
9 | Očištění plochy komunikace od nánosů a nečistot | m2 | 6500 |  | 0
| Cena celkem |  |  |  | 0
| DPH 21 % |  |  |  | 0
| Cena celkem vč. DPH |  |  |  | 0