## List1
Číslo položky | druh | popis | Odhadovaný počet v ks/m | Nabízená cena v Kč za 1 ks/m bez DPH | Celková cena za položku v Kč bez DPH
1. | žárovka E27/40W 230V | průměr 60 mm, délka 105 mm, životnost min. 1000 hod. | 100 | VYPLNÍ DODAVATEL | #VALUE!
2. | žárovka E27/60W 230V | průměr 60 mm, délka 105 mm, životnost min. 1000 hod. | 100 | VYPLNÍ DODAVATEL | #VALUE!
3. | žárovka E27/75W 230V | průměr 60 mm, délka 105 mm, životnost min. 1000 hod. | 100 | VYPLNÍ DODAVATEL | #VALUE!
4. | žárovka E27/100W 230V | průměr 60 mm, délka 105 mm, životnost min. 1000 hod. | 100 | VYPLNÍ DODAVATEL | #VALUE!
5. | zářivková trubice 18W, 230V | Délka 600 mm, průměr 26 mm, patice G13, životnost min. 20 000hod. | 150 | VYPLNÍ DODAVATEL | #VALUE!
6. | zářivková trubice 36W, 230V | délka 1200 mm, průměr 26 mm, patice G13, životnost min. 20 000hod. | 150 | VYPLNÍ DODAVATEL | #VALUE!
7. | zářivková trubice 58W, 230V | Délka 1500 mm, průměr 26 mm, patice G13, životnost min. 20 000hod. | 150 | VYPLNÍ DODAVATEL | #VALUE!
8. | zářivkové těleso 1x36W | standardní elektronický předřadník, délka 1260 mm, typ zdroje- trubicová zářivka T8, typ svítidla- mřížkové svítidlo, vhodný i pro závěsný lankový systém | 50 | VYPLNÍ DODAVATEL | #VALUE!
9. | zářivkové těleso 2x36W | standardní elektronický předřadník, délka 1260 mm, typ zdroje- trubicová zářivka T8, typ svítidla- mřížkové svítidlo, vhodný i pro závěsný lankový systém | 50 | VYPLNÍ DODAVATEL | #VALUE!
10. | zářivkové těleso 2x58W | standardní elektronický předřadník, délka 1560 mm, typ zdroje- trubicová zářivka T8, typ svítidla- mřížkové svítidlo, vhodný i pro závěsný lankový systém | 50 | VYPLNÍ DODAVATEL | #VALUE!
11. | zářivkové těleso 3x36W | standardní elektronický předřadník, délka 1260 mm, typ zdroje- trubicová zářivka T8, typ svítidla- mřížkové svítidlo, vhodný i pro závěsný lankový systém | 50 | VYPLNÍ DODAVATEL | #VALUE!
12. | svítidlo žárovkové nástěnné | stropní i nástěnné žárovkové svítidlo, materiál: kov a sklo, 1x60W, E27, 230V, IP20, prům. min. 265mm, | 20 | VYPLNÍ DODAVATEL | #VALUE!
13. | kabel CYKY 5x1,5C | kabel silový s Cu jádrem 5x1,5mm2, pro pevné uložení do země, pod omítku | 200 | VYPLNÍ DODAVATEL | #VALUE!
14. | kabel CYKY 5x2,5C | kabel silový s Cu jádrem 5x2,5 mm2, pro pevné uložení do země, pod omítku | 200 | VYPLNÍ DODAVATEL | #VALUE!
15. | kabel CYKY 5x4C | kabel silový s Cu jádrem 5x 4 mm2, pro pevné uložení do země, pod omítku | 200 | VYPLNÍ DODAVATEL | #VALUE!
16. | kabel CYKY 3x1,5C | kabel silový s Cu jádrem 3x1,5 mm2, pro pevné uložení do země, pod omítku | 200 | VYPLNÍ DODAVATEL | #VALUE!
17. | kabel CYKY 3x1,5A | kabel silový s Cu jádrem 3x1,5 mm2, pro pevné uložení do země, pod omítku | 200 | VYPLNÍ DODAVATEL | #VALUE!
18. | kabel CYKY 3x2,5C | kabel silový s Cu jádrem 3x2,5 mm2, pro pevné uložení do země, pod omítku | 200 | VYPLNÍ DODAVATEL | #VALUE!
19. | krabice KPR 68 přístrojová hluboká | krabice přístrojová hluboká, pod omítku průměr: 73 mm, hloubka: 66 mm, vstupní otvory: 9x průměr 20 mm, 1x průměr 7x 20 mm | 50 | VYPLNÍ DODAVATEL | #VALUE!
20. | krabice 97 s věnečky a víčky (odbočná) | Krabice odbočná s víčkem a svorkovnicí, pod omítku Průměr: 103 mm, hloubka 50 mm, vstupní otvory: 2x průměr 30 mm, 6x průměr 20 mm, 2x průměr 12 mm, 4x průměr 10 mm, 2x průměr 8 mm | 50 | VYPLNÍ DODAVATEL | #VALUE!
21. | krabice ACIDUR malá | Krabice rozbočná se svorkovnicí a vývodkami Pg16, vlhkotěsná, stupeň krytí IP 67, Vývodky: 3x vývodka, 1x ucpávka | 50 | VYPLNÍ DODAVATEL | #VALUE!
22. | krabice ACIDUR velká | Krabice rozbočná se svorkovnicí a vývodkami Pg21, vlhkotěsná, stupeň krytí IP 67, Vývodky: 4 x vývodka Pg21, Jmenovité napětí: 660 V | 50 | VYPLNÍ DODAVATEL | #VALUE!
23. | jistič 6A/1B 230V | počet pólů 1 vypínací charakteristika B jmenovitý proud 6A jmenovité napětí 230/400V, vypínací schopnost 10kA | 30 | VYPLNÍ DODAVATEL | #VALUE!
24. | jistič 10A/1B 230V | počet pólů 1 vypínací charakteristika B jmenovitý proud 10A jmenovité napětí 230/400V, vypínací schopnost 10kA | 30 | VYPLNÍ DODAVATEL | #VALUE!
25. | jistič 13A/1B 230V | počet pólů 1 vypínací charakteristika B jmenovitý proud 13A jmenovité napětí 230/400V, vypínací schopnost 10kA | 30 | VYPLNÍ DODAVATEL | #VALUE!
26. | jistič 16A/1B 230V | počet pólů 1 vypínací charakteristika B jmenovitý proud 16A jmenovité napětí 230/400V, vypínací schopnost 10kA | 30 | VYPLNÍ DODAVATEL | #VALUE!
27. | jistič 20A/1B 230V | počet pólů 1 vypínací charakteristika B jmenovitý proud 20A jmenovité napětí 230/400V, vypínací schopnost 10kA | 30 | VYPLNÍ DODAVATEL | #VALUE!
28. | jistič 6A/3B 400V | počet pólů 3 vypínací charakteristika B jmenovitý proud 6A jmenovité napětí 400V, vypínací schopnost 10kA | 30 | VYPLNÍ DODAVATEL | #VALUE!
29. | jistič 10A/3B 400V | počet pólů 3 vypínací charakteristika B jmenovitý proud 10A jmenovité napětí 400V, vypínací schopnost 10kA | 30 | VYPLNÍ DODAVATEL | #VALUE!
30. | jistič 16A/3B 400V | počet pólů 3 vypínací charakteristika B jmenovitý proud 16A jmenovité napětí 400V, vypínací schopnost 10kA | 30 | VYPLNÍ DODAVATEL | #VALUE!
31. | jistič 20A/3B 400V | počet pólů 3 vypínací charakteristika B jmenovitý proud 20A jmenovité napětí 400V,vypínací schopnost 10kA | 30 | VYPLNÍ DODAVATEL | #VALUE!
32. | proudový chránič 25A/2/ 30mA | typ AC, frekvence sítě 50/60 Hz, stupeň krytí IP20, vypínací schopnost 10kA | 30 | VYPLNÍ DODAVATEL | #VALUE!
33. | proudový chránič 25A/4/ 30mA | typ AC, frekvence sítě 50/60 Hz, stupeň krytí IP20, vypínací schopnost 10kA | 30 | VYPLNÍ DODAVATEL | #VALUE!
34. | vypínač 25A/3 | Napětí 230/415V, krytí IP 10, 3 poly, 3 moduly proud 25A | 30 | VYPLNÍ DODAVATEL | #VALUE!
35. | vypínač 32A/3 | napětí 230/415V, krytí IP 10, 3 poly, 3 moduly proud 32A | 30 | VYPLNÍ DODAVATEL | #VALUE!
36. | zásuvka 16A/400V TN-S | zásuvka nástěnná, třífázová, 4- pólová, 16A / 400V, krytí IP 44 | 30 | VYPLNÍ DODAVATEL | #VALUE!
37. | zásuvka 32A/400V, 4-pol., TN-S | zásuvka nástěnná, třífázová, 4-pólová, 32A / 400V, krytí IP 44 | 30 | VYPLNÍ DODAVATEL | #VALUE!
38. | zásuvka 32A/400V, 5-pol., TN-S | zásuvka nástěnná, třífázová, 5-pólová, 32A / 400V, krytí IP 44 | 30 | VYPLNÍ DODAVATEL | #VALUE!
39. | vypínač 230V č.1 | vypínač jednopólový, řazení 1, pod omítku, včetně krytu a rámečku | 30 | VYPLNÍ DODAVATEL | #VALUE!
40. | vypínač 230V č.5 | vypínač sériový, řazení 5, pod omítku, včetně krytu a rámečku | 30 | VYPLNÍ DODAVATEL | #VALUE!
41. | vypínač 230V č.6 | přepínač střídavý, řazení 6, pod omítku, včetně krytu a rámečku | 30 | VYPLNÍ DODAVATEL | #VALUE!
42. | vypínač 230V č.7 | přepínač křížový, řazení 7, pod omítku, včetně krytu a rámečku | 30 | VYPLNÍ DODAVATEL | #VALUE!
43. | dvojzásuvka 16A/230 | dvojnásobná, s natočenou dutinou a clonkami, upevnění šrouby, bezšroubové svorky (pro vodiče 1,5-2,5mm²), pod omítku | 30 | VYPLNÍ DODAVATEL | #VALUE!
44. | zásuvka 16A/230 V na povrch G0 | s ochranným kontaktem a víčkem, IP44 | 30 | VYPLNÍ DODAVATEL | #VALUE!
45. | vypínač na povrch G0 | vypínač jednopólový, řazení 1, na povrch, IP44 | 30 | VYPLNÍ DODAVATEL | #VALUE!
|  | Celková nabídková cena v Kč bez DPH (za celý předmět VZ) |  |  | #VALUE!