## Rekapitulace stavby
Export VZ |  | List obsahuje: |  |  |  |  | 1) Rekapitulace stavby |  |  | 2) Rekapitulace objektů stavby a soupisů prací | [15 empty] | 3.0 | ZAMOK |  |  |  |  | False | False | {2bbcde2d-dd23-4fe0-ac9e-73e99cc85c77}
[31 empty] | 0,1 | 21
[31 empty] | 0,1 | 15
|  | REKAPITULACE STAVBY | [15 empty] | v --- níže se nacházejí doplnkové a pomocné údaje k sestavám --- v | [11 empty] | Návod na vyplnění | 0,01
|  | Kód: |  |  |  |  | 5018-slepak3 | [22 empty] | Měnit lze pouze buňky se žlutým podbarvením! 1) v Rekapitulaci stavby vyplňte údaje o Uchazeči (přenesou se do ostatních sestav i v jiných listech) 2) na vybraných listech vyplňte v sestavě Soupis prací ceny u položek Podrobnosti k vyplnění naleznete na poslední záložce s Pokyny pro vyplnění | 0,001
|  | Stavba: |  |  |  |  | Bezbariérové úpravy - přístavba výtahu a sociálního zařízení, Gymnásium L. Pika, Opavská 21, Plzeň | [23 empty] | 0,001
|  | KSO: | [11 empty] | CC-CZ: | [16 empty] | 0,001
|  | Místo: |  |  |  |  | Plzeň | [6 empty] | Datum: |  | 10.2.2017 | [14 empty] | 0,001
0,001
|  | Zadavatel: | [11 empty] | IČ: | [16 empty] | 0,001
|  |  | Gymnázium Luďka Pika | [10 empty] | DIČ: | [16 empty] | 0,001
0,001
|  | Uchazeč: | [11 empty] | IČ: |  | Vyplň údaj | [14 empty] | 0,001
|  |  | Vyplň údaj | [10 empty] | DIČ: |  | Vyplň údaj | [14 empty] | 0,001
False
|  | Projektant: | [11 empty] | IČ: | [16 empty] | False
|  |  | HBH atellier s.r.o. | [10 empty] | DIČ: | [16 empty] | True
0,1
|  | Poznámka: | [28 empty] | 0,01
|  |  | Součástí jednotlivých položek soupisu prací jsou i veškeré údaje a souvislosti uvedené v přiložené projektové (zadávací) dokumentaci vč. výkresů - bez nich nelze stanovit cenu prací! | [27 empty] | False
|  | Cena bez DPH | [11 empty] | 0
[8 empty] | Sazba daně |  | Základ daně |  |  |  | Výše daně
|  | DPH |  | základní |  |  |  | 21% |  | 0 |  |  |  | 0
|  |  |  | snížená |  |  |  | 15% |  | 0 |  |  |  | 0
|  |  |  | zákl. přenesená |  |  |  | 21% |  | 0 |  |  |  | 0
|  |  |  | sníž. přenesená |  |  |  | 15% |  | 0 |  |  |  | 0
|  |  |  | nulová |  |  |  | 0% |  | 0 |  |  |  | 0
|  | Cena s DPH | [6 empty] | v |  | CZK |  |  | 0
REKAPITULACE OBJEKTŮ STAVBY A SOUPISŮ PRACÍ
| Kód: | [6 empty] | 5018-slepak3
| Stavba: | [6 empty] | Bezbariérové úpravy - přístavba výtahu a sociálního zařízení, Gymnásium L. Pika, Opavská 21, Plzeň
| Místo: | [6 empty] | Plzeň |  |  |  |  | Datum: |  | 10.2.2017
| Zadavatel: | [6 empty] | Gymnázium Luďka Pika |  |  |  |  | Projektant: |  | HBH atellier s.r.o. |  |  | Informatívní údaje z listů zakázek
Uchazeč:
| Kód |  |  |  | Objekt, Soupis prací | [6 empty] | Cena bez DPH [CZK] |  |  |  | Cena s DPH [CZK] | Typ | z toho Ostat. náklady [CZK] | DPH [CZK] | Normohodiny [h] | DPH základní [CZK] | DPH snížená [CZK] | DPH základní přenesená [CZK] | DPH snížená přenesená [CZK] | Základna DPH základní | Základna DPH snížená | Základna DPH zákl. přenesená | Základna DPH sníž. přenesená | Základna DPH nulová
| Náklady stavby celkem | [10 empty] | 0 |  |  |  | 0 |  | 0 | 0 | 0 | 0 | 0 | 0 | 0 | 0 | 0 | 0 | 0 | 0 |  | D | 0 | ###NOIMPORT### | IMPORT | {2bbcde2d-dd23-4fe0-ac9e-73e99cc85c77} | {00000000-0000-0000-0000-000000000000}
/ |  | 00 |  |  |  | Vedlejší a ostatní náklady | [5 empty] | 0 |  |  |  | 0 | STA | 0 | 0 | 0 | 0 | 0 | 0 | 0 | 0 | 0 | 0 | 0 | 0 |  |  | 1 |  | IMPORT | {36596e08-0a5f-4272-ac02-8e40adc16280} | {2bbcde2d-dd23-4fe0-ac9e-73e99cc85c77} | 2
/ |  | 01 |  |  |  | Architektonické a stavební řešení | [5 empty] | 0 |  |  |  | 0 | STA | 0 | 0 | 0 | 0 | 0 | 0 | 0 | 0 | 0 | 0 | 0 | 0 |  |  | 1 |  | IMPORT | {126475c6-a95b-4d07-bd9f-33eebd5c3d90} | {2bbcde2d-dd23-4fe0-ac9e-73e99cc85c77} | 2
/ |  | 02 |  |  |  | Vytápění | [5 empty] | 0 |  |  |  | 0 | STA | 0 | 0 | 0 | 0 | 0 | 0 | 0 | 0 | 0 | 0 | 0 | 0 |  |  | 1 |  | IMPORT | {68f0855a-4991-4e9e-9b8c-a5e37f5f77f6} | {2bbcde2d-dd23-4fe0-ac9e-73e99cc85c77} | 2
/ |  | 03 |  |  |  | Vzduchotechnika | [5 empty] | 0 |  |  |  | 0 | STA | 0 | 0 | 0 | 0 | 0 | 0 | 0 | 0 | 0 | 0 | 0 | 0 |  |  | 1 |  | IMPORT | {b71a0d24-a971-4a20-9ad2-d9015c1f58cd} | {2bbcde2d-dd23-4fe0-ac9e-73e99cc85c77} | 2
/ |  | 04 |  |  |  | Přeložka MaR | [5 empty] | 0 |  |  |  | 0 | STA | 0 | 0 | 0 | 0 | 0 | 0 | 0 | 0 | 0 | 0 | 0 | 0 |  |  | 1 |  | IMPORT | {7f184140-36c9-4b19-b93c-46f82fbf2678} | {2bbcde2d-dd23-4fe0-ac9e-73e99cc85c77} | 2
/ |  | 05 |  |  |  | Přeložka horkovodu | [5 empty] | 0 |  |  |  | 0 | STA | 0 | 0 | 0 | 0 | 0 | 0 | 0 | 0 | 0 | 0 | 0 | 0 |  |  | 1 |  | IMPORT | {fc0e9e1f-55ee-4b0c-9fc3-5d0b2f46acbc} | {2bbcde2d-dd23-4fe0-ac9e-73e99cc85c77} | 2
/ |  | 06 |  |  |  | ZTI, rozvody vody a kanalizace | [5 empty] | 0 |  |  |  | 0 | STA | 0 | 0 | 0 | 0 | 0 | 0 | 0 | 0 | 0 | 0 | 0 | 0 |  |  | 1 |  | IMPORT | {51005ef9-9395-47d2-8cd3-6036b4751765} | {2bbcde2d-dd23-4fe0-ac9e-73e99cc85c77} | 2
/ |  | 07 |  |  |  | Elektroinstalace silnoproudé a slaboproudé | [5 empty] | 0 |  |  |  | 0 | STA | 0 | 0 | 0 | 0 | 0 | 0 | 0 | 0 | 0 | 0 | 0 | 0 |  |  | 1 |  | IMPORT | {67174f9c-fb47-4fd4-8984-8df8fef1503b} | {2bbcde2d-dd23-4fe0-ac9e-73e99cc85c77} | 2

## 00 - Vedlejší a ostatní n...
| List obsahuje: |  | 1) Krycí list soupisu | 2) Rekapitulace |  |  | 3) Soupis prací | Zpět na list: | Rekapitulace stavby
{36596e08-0a5f-4272-ac02-8e40adc16280}
2
| KRYCÍ LIST SOUPISU | [8 empty] | v --- níže se nacházejí doplnkové a pomocné údaje k sestavám --- v | [8 empty] | False
Stavba:
Bezbariérové úpravy - přístavba výtahu a sociálního zařízení, Gymnásium L. Pika, Opavská 21, Plzeň
Objekt:
00 - Vedlejší a ostatní náklady
| KSO: |  |  |  |  | CC-CZ:
| Místo: |  |  |  |  | Datum: | 10.2.2017
| Zadavatel: |  |  |  |  | IČ:
|  | Gymnázium Luďka Pika |  |  |  | DIČ:
| Uchazeč: |  |  |  |  | IČ:
DIČ:
| Projektant: |  |  |  |  | IČ:
|  | HBH atellier s.r.o. |  |  |  | DIČ:
Poznámka:
| Cena bez DPH | [5 empty] | 0
|  |  | Základ daně |  |  | Sazba daně | Výše daně
| DPH | základní | 0 |  |  | 21% | 0
|  | snížená | 0 |  |  | 15% | 0
|  | zákl. přenesená | 0 |  |  | 21% | 0
|  | sníž. přenesená | 0 |  |  | 15% | 0
|  | nulová | 0 |  |  | 0% | 0
| Cena s DPH |  |  | v | CZK |  | 0
REKAPITULACE ČLENĚNÍ SOUPISU PRACÍ
Stavba:
Bezbariérové úpravy - přístavba výtahu a sociálního zařízení, Gymnásium L. Pika, Opavská 21, Plzeň
Objekt:
00 - Vedlejší a ostatní náklady
Místo: | [5 empty] | Datum: | 10.2.2017
Zadavatel: |  |  | Gymnázium Luďka Pika |  |  | Projektant: | HBH atellier s.r.o.
Uchazeč:
Kód dílu - Popis | [6 empty] | Cena celkem [CZK]
Náklady soupisu celkem | [6 empty] | 0 | [12 empty] | -1
| VN - VEDLEJŠÍ NÁKLADY | [5 empty] | 0
| ON - OSTATNÍ NÁKLADY | [5 empty] | 0
SOUPIS PRACÍ
Stavba:
Bezbariérové úpravy - přístavba výtahu a sociálního zařízení, Gymnásium L. Pika, Opavská 21, Plzeň
Objekt:
00 - Vedlejší a ostatní náklady
Místo: | [5 empty] | Datum: | 10.2.2017
Zadavatel: |  |  | Gymnázium Luďka Pika |  |  | Projektant: | HBH atellier s.r.o.
Uchazeč:
PČ | Typ | Kód | Popis | MJ | Množství | J.cena [CZK] | Cena celkem [CZK] | Cenová soustava |  | Poznámka | DPH | J. Nh [h] | Nh celkem [h] | J. hmotnost [t] | Hmotnost celkem [t] | J. suť [t] | Suť Celkem [t]
Náklady soupisu celkem | [6 empty] | 0 | [5 empty] | 0 |  | 0 |  | 0 |  | D | -1 | [7 empty] | 0
| D | VN | VEDLEJŠÍ NÁKLADY |  |  |  | 0 | [5 empty] | 0 |  | 0 |  | 0 | 1 | D | 0 | ROZPOCET | [6 empty] | 0
1 | K | 030001000 | Zařízení staveniště | … | 1 |  | 0 |  |  |  | základní |  | 0 | 0 | 0 | 0 | 0 | 1024 | K | 1 | ROZPOCET | 0 | 0 | 0 | 0 | 0 | 1 | 0 | 1024 | 1290444800
2 | K | 034503000 | Informační tabule na staveništi | … | 1 |  | 0 |  |  |  | základní |  | 0 | 0 | 0 | 0 | 0 | 1024 | K | 1 | ROZPOCET | 0 | 0 | 0 | 0 | 0 | 1 | 0 | 1024 | 17512031
3 | K | 034503000.1 | Billboard pro publicitu projektu (min. rozměr 2,1 x 2,2 m) | kus | 1 |  | 0 |  |  |  | základní |  | 0 | 0 | 0 | 0 | 0 | 1024 | K | 1 | ROZPOCET | 0 | 0 | 0 | 0 | 0 | 1 | 0 | 1024 | -1360313423
4 | K | 0301 | Montážní oddělení řešených prostor od stáv provozu po dobu výstavby | Kč | 1 |  | 0 |  |  |  | základní |  | 0 | 0 | 0 | 0 | 0 | 1024 | K | 1 | ROZPOCET | 0 | 0 | 0 | 0 | 0 | 1 | 0 | 1024 | -1191695386
5 | K | Z16 | Pamětní desky z trvanlivého materiálu, vel.300/400 | kus | 1 |  | 0 |  |  |  | základní |  | 0 | 0 | 0 | 0 | 0 | 16 | K | 1 | ROZPOCET | 0 | 0 | 0 | 0 | 0 | 1 | 0 | 16 | -785434794
| D | ON | OSTATNÍ NÁKLADY |  |  |  | 0 | [5 empty] | 0 |  | 0 |  | 0 | 1 | D | 0 | ROZPOCET | [6 empty] | 0
6 | K | 012303000 | Geodetické práce po výstavbě | … | 1 |  | 0 |  |  |  | základní |  | 0 | 0 | 0 | 0 | 0 | 1024 | K | 1 | ROZPOCET | 0 | 0 | 0 | 0 | 0 | 1 | 0 | 1024 | -1828300217
7 | K | 013203000 | Dokumentace stavby bez rozlišení - výrobní dokumentace | … | 1 |  | 0 |  |  |  | základní |  | 0 | 0 | 0 | 0 | 0 | 1024 | K | 1 | ROZPOCET | 0 | 0 | 0 | 0 | 0 | 1 | 0 | 1024 | -1724577386
| P |  | Poznámka k položce: dílenská, dodavatelská a montážní dokumentace vše včetně stavební části, profesí a všech instalací | [15 empty] | P | 1
8 | K | 013254000 | Dokumentace skutečného provedení stavby | … | 1 |  | 0 |  |  |  | základní |  | 0 | 0 | 0 | 0 | 0 | 1024 | K | 1 | ROZPOCET | 0 | 0 | 0 | 0 | 0 | 1 | 0 | 1024 | -1462027375
| P |  | Poznámka k položce: včetně stavební části, profesí a všech instalací | [15 empty] | P | 1
9 | K | 043002000 | Zkoušky a ostatní měření | … | 1 |  | 0 |  |  |  | základní |  | 0 | 0 | 0 | 0 | 0 | 1024 | K | 1 | ROZPOCET | 0 | 0 | 0 | 0 | 0 | 1 | 0 | 1024 | -1128944793
10 | K | 045002000 | Kompletační a koordinační činnost | … | 1 |  | 0 |  |  |  | základní |  | 0 | 0 | 0 | 0 | 0 | 1024 | K | 1 | ROZPOCET | 0 | 0 | 0 | 0 | 0 | 1 | 0 | 1024 | -1686371210
11 | K | 049002000 | Ostatní inženýrská činnost | … | 1 |  | 0 | CS ÚRS 2016 02 |  |  | základní |  | 0 | 0 | 0 | 0 | 0 | 1024 | K | 1 | ROZPOCET | 0 | 0 | 0 | 0 | 0 | 1 | 0 | 1024 | 303916120
12 | K | 071002000 | Provoz investora, třetích osob | … | 1 |  | 0 |  |  |  | základní |  | 0 | 0 | 0 | 0 | 0 | 1024 | K | 1 | ROZPOCET | 0 | 0 | 0 | 0 | 0 | 1 | 0 | 1024 | -2095145072

## 01 - Architektonické a st...
| List obsahuje: |  | 1) Krycí list soupisu | 2) Rekapitulace |  |  | 3) Soupis prací | Zpět na list: | Rekapitulace stavby
{126475c6-a95b-4d07-bd9f-33eebd5c3d90}
2
| KRYCÍ LIST SOUPISU | [8 empty] | v --- níže se nacházejí doplnkové a pomocné údaje k sestavám --- v | [8 empty] | False
Stavba:
Bezbariérové úpravy - přístavba výtahu a sociálního zařízení, Gymnásium L. Pika, Opavská 21, Plzeň
Objekt:
01 - Architektonické a stavební řešení
| KSO: |  |  |  |  | CC-CZ:
| Místo: |  |  |  |  | Datum: | 10.2.2017
| Zadavatel: |  |  |  |  | IČ:
|  | Gymnázium Luďka Pika |  |  |  | DIČ:
| Uchazeč: |  |  |  |  | IČ:
DIČ:
| Projektant: |  |  |  |  | IČ:
|  | HBH atellier s.r.o. |  |  |  | DIČ:
Poznámka:
| Cena bez DPH | [5 empty] | 0
|  |  | Základ daně |  |  | Sazba daně | Výše daně
| DPH | základní | 0 |  |  | 21% | 0
|  | snížená | 0 |  |  | 15% | 0
|  | zákl. přenesená | 0 |  |  | 21% | 0
|  | sníž. přenesená | 0 |  |  | 15% | 0
|  | nulová | 0 |  |  | 0% | 0
| Cena s DPH |  |  | v | CZK |  | 0
REKAPITULACE ČLENĚNÍ SOUPISU PRACÍ
Stavba:
Bezbariérové úpravy - přístavba výtahu a sociálního zařízení, Gymnásium L. Pika, Opavská 21, Plzeň
Objekt:
01 - Architektonické a stavební řešení
Místo: | [5 empty] | Datum: | 10.2.2017
Zadavatel: |  |  | Gymnázium Luďka Pika |  |  | Projektant: | HBH atellier s.r.o.
Uchazeč:
Kód dílu - Popis | [6 empty] | Cena celkem [CZK]
Náklady soupisu celkem | [6 empty] | 0 | [12 empty] | -1
| HS - HRUBÁ STAVBA | [5 empty] | 0
| HSV - Práce a dodávky HSV | [5 empty] | 0
| 1 - Zemní práce | [5 empty] | 0
| 2 - Zakládání | [5 empty] | 0
| 3 - Svislé a kompletní konstrukce | [5 empty] | 0
| 34 - Stěny a příčky | [5 empty] | 0
| 4 - Vodorovné konstrukce | [5 empty] | 0
| 9 - Ostatní konstrukce a práce-bourání | [5 empty] | 0
| 96 - Bourání konstrukcí | [5 empty] | 0
| 99 - Přesun hmot | [5 empty] | 0
| 997 - Přesun sutě | [5 empty] | 0
| PSV - Práce a dodávky PSV | [5 empty] | 0
| 711 - Izolace proti vodě, vlhkosti a plynům | [5 empty] | 0
| DOK - DOKONČOVACÍ PRÁCE | [5 empty] | 0
| HSV - Práce a dodávky HSV | [5 empty] | 0
| 34 - Stěny a příčky | [5 empty] | 0
| 38 - Různé kompletní konstrukce | [5 empty] | 0
| 5 - Komunikace | [5 empty] | 0
| 61 - Úprava povrchů vnitřní | [5 empty] | 0
| 62 - Úprava povrchů vnější | [5 empty] | 0
| 63 - Podlahy a podlahové konstrukce | [5 empty] | 0
| 9 - Ostatní konstrukce a práce-bourání | [5 empty] | 0
| 99 - Přesun hmot | [5 empty] | 0
| PSV - Práce a dodávky PSV | [5 empty] | 0
| 711 - Izolace proti vodě, vlhkosti a plynům | [5 empty] | 0
| 712 - Povlakové krytiny | [5 empty] | 0
| 713 - Izolace tepelné | [5 empty] | 0
| 763 - Konstrukce suché výstavby | [5 empty] | 0
| 764 - Konstrukce klempířské | [5 empty] | 0
| 7663 - Vnitřní dveře | [5 empty] | 0
| 767 - Konstrukce zámečnické | [5 empty] | 0
| 7673 - Vnější výplně otvorů | [5 empty] | 0
| 771 - Podlahy z dlaždic | [5 empty] | 0
| 773 - Podlahy z litého teraca | [5 empty] | 0
| 781 - Dokončovací práce | [5 empty] | 0
| 784 - Dokončovací práce | [5 empty] | 0
| 799 - Ostatní práce | [5 empty] | 0
SOUPIS PRACÍ
Stavba:
Bezbariérové úpravy - přístavba výtahu a sociálního zařízení, Gymnásium L. Pika, Opavská 21, Plzeň
Objekt:
01 - Architektonické a stavební řešení
Místo: | [5 empty] | Datum: | 10.2.2017
Zadavatel: |  |  | Gymnázium Luďka Pika |  |  | Projektant: | HBH atellier s.r.o.
Uchazeč:
PČ | Typ | Kód | Popis | MJ | Množství | J.cena [CZK] | Cena celkem [CZK] | Cenová soustava |  | Poznámka | DPH | J. Nh [h] | Nh celkem [h] | J. hmotnost [t] | Hmotnost celkem [t] | J. suť [t] | Suť Celkem [t]
Náklady soupisu celkem | [6 empty] | 0 | [5 empty] | 0 |  | 1977.7438 |  | 292.0945 |  | D | -1 | [10 empty] | 0
| D | HS | HRUBÁ STAVBA |  |  |  | 0 | [5 empty] | 0 |  | 1418.3574 |  | 292.0945 | 1 | D | 0 |  |  |  | ROZPOCET | [6 empty] | 0
| D | HSV | Práce a dodávky HSV |  |  |  | 0 | [5 empty] | 0 |  | 1416.3533 |  | 292.0945 | 1 | D | 1 |  |  |  | ROZPOCET | [6 empty] | 0
| D | 1 | Zemní práce |  |  |  | 0 | [5 empty] | 0 |  | 366.01 |  | 38.2762 | 1 | D | 2 |  |  |  | ROZPOCET | [6 empty] | 0
1 | K | 919735112 | Řezání stávajícího živičného krytu hl do 100 mm | m | 42.08 |  | 0 | CS ÚRS 2015 02 |  |  | základní |  | 0 | 0 | 0 | 0 | 0 | 4 | K | 3 |  |  |  | ROZPOCET | 0 | 0 | 0 | 0 | 0 | 1 | 0 | 4 | 414921688
| PSC |  | Poznámka k souboru cen: 1. V cenách jsou započteny i náklady na spotřebu vody. | [15 empty] | PSC | 3
| VV |  | přístavba | [15 empty] | VV | 3 | 1 | True | 0 | ROZPOCET
| VV |  | (14,84+6,2)*2 |  | 42.08 | [13 empty] | VV | 3 | 2 | True | 1 | ROZPOCET
2 | K | 113107162 | Odstranění podkladu pl přes 50 do 200 m2 z kameniva drceného tl 200 mm | m2 | 92.01 |  | 0 | CS ÚRS 2015 02 |  |  | základní |  | 0 | 0 | 0 | 0.235 | 21.6224 | 4 | K | 3 |  |  |  | ROZPOCET | 0 | 0 | 0 | 0 | 0 | 1 | 0 | 4 | 872768369
| PSC |  | Poznámka k souboru cen: 1. Pro volbu cen z hlediska množství se uvažuje každá souvisle odstraňovaná plocha krytu nebo podkladu stejného druhu samostatně. Odstraňuje-li se několik vrstev vozovky najednou, jednotlivé vrstvy se oceňují každá samostatně. 2. U ploch menších než 50 m2 jsou ceny určeny pro ruční odstranění podkladu nebo krytu, u ploch větších než 50 m2 pro odstranění strojní. 3. Ceny a) –7111 až –7113, –7151 až -7153 a -7211 až -7213 lze použít i pro odstranění podkladů nebo krytů ze štěrkopísku, škváry, strusky nebo z mechanicky zpevněných zemin, b) –7121 až 7125, –7161 až -7165 a -7221 až -7225 lze použít i pro odstranění podkladů nebo krytů ze zemin stabilizovaných vápnem, c) –7130 až -7132, –7170 až -7172 a –7230 až -7232 lze použít i pro odstranění dlažeb uložených do betonového lože a dlažeb z mozaiky uložených do cementové malty nebo podkladu ze zemin stabilizovaných cementem. 4. Ceny lze použít i pro odstranění podkladů nebo krytů opatřených živičnými postřiky nebo nátěry. 5. Ceny odlišené podle tloušťky (např. do 100 mm, do 200 mm) jsou určeny vždy pro celou tloušťku jednotlivých konstrukcí. 6. V cenách nejsou započteny náklady na zarovnání styčných ploch betonových nebo živičných podkladů nebo krytů, které se oceňuje cenami souboru cen 919 73- Zarovnání styčné plochy části C 01 tohoto ceníku. Množství suti získané ze zarovnání styčných ploch podkladů nebo krytů se zvlášť nevykazuje. 7. Přemístění vybouraného materiálu na vzdálenost přes 3 m u cen –7111 až –7146 a přes 20 m u cen -7151 až –7246 se oceňuje cenami souborů cen 997 22-1 Vodorovná doprava suti. 8. Ceny -714 . , -718 . a –724 . nelze použít pro odstranění podkladu nebo krytu frézováním. | [15 empty] | PSC | 3
3 | K | 113107182 | Odstranění podkladu pl přes 50 do 200 m2 živičných tl 100 mm | m2 | 92.01 |  | 0 | CS ÚRS 2015 02 |  |  | základní |  | 0 | 0 | 0 | 0.181 | 16.6538 | 4 | K | 3 |  |  |  | ROZPOCET | 0 | 0 | 0 | 0 | 0 | 1 | 0 | 4 | -1788188485
| PSC |  | Poznámka k souboru cen: 1. Pro volbu cen z hlediska množství se uvažuje každá souvisle odstraňovaná plocha krytu nebo podkladu stejného druhu samostatně. Odstraňuje-li se několik vrstev vozovky najednou, jednotlivé vrstvy se oceňují každá samostatně. 2. U ploch menších než 50 m2 jsou ceny určeny pro ruční odstranění podkladu nebo krytu, u ploch větších než 50 m2 pro odstranění strojní. 3. Ceny a) –7111 až –7113, –7151 až -7153 a -7211 až -7213 lze použít i pro odstranění podkladů nebo krytů ze štěrkopísku, škváry, strusky nebo z mechanicky zpevněných zemin, b) –7121 až 7125, –7161 až -7165 a -7221 až -7225 lze použít i pro odstranění podkladů nebo krytů ze zemin stabilizovaných vápnem, c) –7130 až -7132, –7170 až -7172 a –7230 až -7232 lze použít i pro odstranění dlažeb uložených do betonového lože a dlažeb z mozaiky uložených do cementové malty nebo podkladu ze zemin stabilizovaných cementem. 4. Ceny lze použít i pro odstranění podkladů nebo krytů opatřených živičnými postřiky nebo nátěry. 5. Ceny odlišené podle tloušťky (např. do 100 mm, do 200 mm) jsou určeny vždy pro celou tloušťku jednotlivých konstrukcí. 6. V cenách nejsou započteny náklady na zarovnání styčných ploch betonových nebo živičných podkladů nebo krytů, které se oceňuje cenami souboru cen 919 73- Zarovnání styčné plochy části C 01 tohoto ceníku. Množství suti získané ze zarovnání styčných ploch podkladů nebo krytů se zvlášť nevykazuje. 7. Přemístění vybouraného materiálu na vzdálenost přes 3 m u cen –7111 až –7146 a přes 20 m u cen -7151 až –7246 se oceňuje cenami souborů cen 997 22-1 Vodorovná doprava suti. 8. Ceny -714 . , -718 . a –724 . nelze použít pro odstranění podkladu nebo krytu frézováním. | [15 empty] | PSC | 3
| VV |  | přístavba | [15 empty] | VV | 3 | 1 | True | 0 | ROZPOCET
| VV |  | 14,84*6,2 |  | 92.01 | [13 empty] | VV | 3 | 2 | True | 1 | ROZPOCET
4 | K | 122201101 | Odkopávky a prokopávky nezapažené v hornině tř. 3 objem do 100 m3 | m3 | 15.64 |  | 0 | CS ÚRS 2015 02 |  |  | základní |  | 0 | 0 | 0 | 0 | 0 | 4 | K | 3 |  |  |  | ROZPOCET | 0 | 0 | 0 | 0 | 0 | 1 | 0 | 4 | -2135529273
| PSC |  | Poznámka k souboru cen: 1. Odkopávky a prokopávky v roubených prostorech se oceňují podle čl. 3116 Všeobec- ných podmínek tohoto katalogu. 2. Odkopávky a prokopávky ve stržích při lesnicko-technických melioracích (LTM) se oceňují cenami do 100 m3 pro jakýkoliv skutečný objem výkopu; ostatní odkopávky a prokopávky při LTM se oceňují při jakémkoliv objemu výkopu přes 100 m3 cenami přes 100 do 1 000 m3. 3. Ceny lze použít i pro vykopávky odpadových jam. 4. Ceny lze použít i pro sejmutí podorničí. Přitom se přihlíží k ustanovení čl. 3112 Všeobecných podmínek tohoto katalogu. | [15 empty] | PSC | 3
| VV |  | přístavba | [15 empty] | VV | 3 | 1 | True | 0 | ROZPOCET
| VV |  | 14,84*6,2*0,17 |  | 15.64 | [13 empty] | VV | 3 | 2 | True | 1 | ROZPOCET
5 | K | 139711101 | Vykopávky v uzavřených prostorách v hornině tř. 1 až 4 | m3 | 73.7 |  | 0 | CS ÚRS 2015 02 |  |  | základní |  | 0 | 0 | 0 | 0 | 0 | 4 | K | 3 |  |  |  | ROZPOCET | 0 | 0 | 0 | 0 | 0 | 1 | 0 | 4 | -652319822
| PSC |  | Poznámka k souboru cen: 1. V cenách nejsou započteny náklady na podchycení stavebních konstrukcí a případné odvětrávání pracovního prostoru. | [15 empty] | PSC | 3
| VV |  | základ prahy | [15 empty] | VV | 3 | 1 | True | 0 | ROZPOCET
| VV |  | 0,8*1,55*6,15 |  | 7.63 | [13 empty] | VV | 3 | 2 | True | 0 | ROZPOCET
| VV |  | 0,77*1,55*(5,98+4,66+5,85+1,845) |  | 21.88 | [13 empty] | VV | 3 | 2 | True | 0 | ROZPOCET
| VV |  | základ patky | [15 empty] | VV | 3 | 1 | True | 0 | ROZPOCET
| VV |  | 0,82*2*2*2 |  | 6.56 | [13 empty] | VV | 3 | 2 | True | 0 | ROZPOCET
| VV |  | základ deska | [15 empty] | VV | 3 | 1 | True | 0 | ROZPOCET
| VV |  | 1,72*(1,705*3,6+4,03*3,905) |  | 37.63 | [13 empty] | VV | 3 | 2 | True | 0 | ROZPOCET
| VV |  | Součet |  | 73.7 | [13 empty] | VV | 3 | 4 | True | 1 | ROZPOCET
6 | K | 162201102 | Vodorovné přemístění do 50 m výkopku/sypaniny z horniny tř. 1 až 4 | m3 | 87.26 |  | 0 | CS ÚRS 2015 02 |  |  | základní |  | 0 | 0 | 0 | 0 | 0 | 4 | K | 3 |  |  |  | ROZPOCET | 0 | 0 | 0 | 0 | 0 | 1 | 0 | 4 | -711935741
| PSC |  | Poznámka k souboru cen: 1. Ceny nelze použít, předepisuje-li projekt přemístit výkopek na místo nepřístupné obvyklým dopravním prostředkům; toto přemístění se oceňuje individuálně. 2. V cenách jsou započteny i náhrady za jízdu loženého vozidla v terénu ve výkopišti nebo na násypišti. 3. V cenách nejsou započteny náklady na rozhrnutí výkopku na násypišti; toto rozhrnutí se oceňuje cenami souboru cen 171 . 0- . . Uložení sypaniny do násypů a 171 20-1201Uložení sypaniny na skládky. 4. Je-li na dopravní dráze pro vodorovné přemístění nějaká překážka, pro kterou je nutno překládat výkopek z jednoho obvyklého dopravního prostředku na jiný obvyklý doprav- ní prostředek, oceňuje se toto lomené vodorovné přemístění výkopku v každém úseku samostatně příslušnou cenou tohoto souboru cen a překládání výkopku cenami souboru cen 167 10-3 . Nakládání neulehlého výkopku z hromad s ohledem na ustanovení pozn. číslo 5. 5. Přemísťuje-li se výkopek z dočasných skládek vzdálených do 50 m, neoceňuje se nakládání výkopku, i když se provádí. Toto ustanovení neplatí, vylučuje-li projekt použití dozeru. 6. V cenách vodorovného přemístění sypaniny nejsou započteny náklady na dodávku materiálu, tyto se oceňují ve specifikaci. | [15 empty] | PSC | 3
| VV |  | 13,56+73,7 |  | 87.26 | [13 empty] | VV | 3 | 2 | True | 0 | ROZPOCET
| VV |  | Součet |  | 87.26 | [13 empty] | VV | 3 | 4 | True | 1 | ROZPOCET
7 | K | 162701106.R1 | Vodorovné přemístění výkopku/sypaniny z horniny tř. 1 až 4 na skládku (vzdálenost dle dodavatele) | m3 | 87.26 |  | 0 |  |  |  | základní |  | 0 | 0 | 0 | 0 | 0 | 4 | K | 3 |  |  |  | ROZPOCET | 0 | 0 | 0 | 0 | 0 | 1 | 0 | 4 | 1231842969
8 | K | 171201211 | Poplatek za uložení odpadu ze sypaniny na skládce (skládkovné) | t | 161.43 |  | 0 | CS ÚRS 2015 02 |  |  | základní |  | 0 | 0 | 0 | 0 | 0 | 4 | K | 3 |  |  |  | ROZPOCET | 0 | 0 | 0 | 0 | 0 | 1 | 0 | 4 | 698260286
| PSC |  | Poznámka k souboru cen: 1. Cena -1201 je určena i pro: a) uložení výkopku nebo ornice na dočasné skládky předepsané projektem tak, že na 1 m2 projektem určené plochy této skládky připadá přes 2 m3 výkopku nebo ornice; v opačném případě se uložení neoceňuje. Množství výkopku nebo ornice připadající na 1 m2 skládky se určí jako podíl množství výkopku nebo ornice, měřeného v rostlém stavu a projektem určené plochy dočasné skládky; b) zasypání koryt vodotečí a prohlubní v terénu bez předepsaného zhutnění sypaniny; c) uložení výkopku pod vodou do prohlubní ve dně vodotečí nebo nádrží. 2. Cenu -1201 nelze použít pro uložení výkopku nebo ornice: a) při vykopávkách pro podzemní vedení podél hrany výkopu, z něhož byl výkopek získán, a to ani tehdy, jestliže se výkopek po vyhození z výkopu na povrch území ještě dále přemisťuje na hromady podél výkopu; b) na dočasné skládky, které nejsou předepsány projektem; c) na dočasné skládky předepsané projektem tak, že na 1 m2 projektem určené plochy této skládky připadají nejvýše 2 m3 výkopku nebo ornice (viz. též poznámku č. 1 a); d) na dočasné skládky, oceňuje-li se cenou 121 10-1101 Sejmutí ornice nebo lesní půdy do 50 m, nebo oceňuje-li se vodorovné přemístění výkopku do 20 m a 50 m cenami 162 20-1101, 162 20-1102, 162 20-1151 a 162 20-1152. V těchto případech se uložení výkopku nebo ornice na dočasnou skládku neoceňuje. e) na trvalé skládky s předepsaným zhutněním; toto uložení výkopku se oceňuje cenami souboru cen 171 . 0- . . Uložení sypaniny do násypů. 3. V ceně -1201 jsou započteny i náklady na rozprostření sypaniny ve vrstvách s hrubým urovnáním na skládce. 4. V ceně -1201 nejsou započteny náklady na získání skládek ani na poplatky za skládku. 5. Množství jednotek uložení výkopku (sypaniny) se určí v m3 uloženého výkopku (sypaniny),v rostlém stavu zpravidla ve výkopišti. 6. Cenu -1211 lze po dohodě upravit podle místních podmínek. | [15 empty] | PSC | 3
9 | K | 174101102 | Zásyp v uzavřených prostorech sypaninou se zhutněním | m3 | 166.37 |  | 0 | CS ÚRS 2015 02 |  |  | základní |  | 0 | 0 | 0 | 0 | 0 | 4 | K | 3 |  |  |  | ROZPOCET | 0 | 0 | 0 | 0 | 0 | 1 | 0 | 4 | 733269648
| PSC |  | Poznámka k souboru cen: 1. Ceny 174 10- . . jsou určeny pro zhutněné zásypy s mírou zhutnění: a) z hornin soudržných do 100 % PS, b) z hornin nesoudržných do I(d) 0,9, c) z hornin kamenitých pro jakoukoliv míru zhutnění. 2. Je-li projektem předepsáno vyšší zhutnění, podle bodu a) a b) poznámky č 1., ocení se zásyp individuálně. 3. Ceny nelze použít pro zásyp rýh pro drenážní trativody pro lesnicko-technické meliorace a zemědělské. Zásyp těchto rýh se oceňuje cenami souboru cen 174 20-3 . části A 03 Zemní práce pro objekty oborů 831 až 833. Nezhutněný zásyp odvodňovacích kanálů z betonových a železobetonových trub v polních a lučních tratích se oceňuje cenou -1101 Zásyp sypaninou rýh bez ohledu na šířku kanálu; cena obsahuje i náklady na ruční nezhutněný zásyp výšky do 200 mm nad vrchol potrubí. 4. V cenách 10-1101, 10-1103, 20-1101 a 20-1103 je započteno přemístění sypaniny ze vzdálenosti 10 m od kraje výkopu nebo zasypávaného prostoru, měřeno k těžišti skládky. 5. V ceně 10-1102 je započteno přemístění sypaniny ze vzdálenosti 15 m od hrany zasypávaného prostoru, měřeno k těžišti skládky. 6. Objem zásypu je rozdíl objemu výkopu a objemu do něho vestavěných konstrukcí nebo uložených vedení i s jejich obklady a podklady (tento objem se nazývá objemem horniny vytlačené konstrukcí). Objem potrubí do DN 180, příp. i s obalem, se od objemu zásypu neodečítá. Pro stanovení objemu zásypu se od objemu výkopu odečítá i objem obsypu potrubí oceňovaný cenami souboru cen 175 10-11 Obsyp potrubí, přichází-li v úvahu . 7. Odklizení zbylého výkopku po provedení zásypu zářezů se šikmými stěnami pro podzemní vedení nebo zásypu jam a rýh pro podzemní vedení se oceňuje, je-li objem zbylého výkopku: a) do 1 m3 na 1 m vedení a jedná se o výkopek neulehlý - cenami souboru cen 167 10-110 Nakládání výkopku nebo sypaniny a 162 . 0-1 . Vodorovné přemístění výkopku. V případě, že se jedná o výkopek ulehlý - rozpojení a naložení výkopku cenami souboru cen 122 . 0-1 . souboru cen 162 . 0-1 . Vodorovné přemístění výkopku; b) přes 1 m3 na 1 m vedení, jestliže projekt předepíše, že se zbylý výkopek bude odklízet zároveň s prováděním vykopávky, pouze přemístění výkopku cenami souboru cen 162 . 0-1 . Vodorovné přemístění výkopku. Při zmíněném objemu zbylého výkopku se neoceňuje ani naložení ani rozpojení výkopku. Jestliže se zbylý výkopek neodklízí, nýbrž rozprostírá podél výkopu a nad výkopem, platí poznámka č. 8. 8. Rozprostření zbylého výkopku podél výkopu a nad výkopem po provedení zásypů zářezů se šikmými stěnami pro podzemní vedení nebo zásypu jam a rýh pro podzemní vedení se oceňuje: a) cenou 171 20-1101 Uložení sypaniny do nezhutněných násypů, není-li projektem předepsáno zhutnění rozprostřeného zbylého výkopku, b) cenou 171 10-1111 Uložení sypaniny do násypů z hornin sypkých, je-li předepsáno zhutnění rozprostřeného zbylého výkopku, a to v objemu vypočteném podle poznámky č.6, příp. zmenšeném o objem výkopku, který byl již odklizen. 9. Míru zhutnění předepisuje projekt. | [15 empty] | PSC | 3
| VV |  | 1PP původní kotelna | [15 empty] | VV | 3 | 1 | True | 0 | ROZPOCET
| VV |  | 3,22*6,4*6,15 |  | 126.74 | [13 empty] | VV | 3 | 2 | True | 0 | ROZPOCET
| VV |  | základ prahy | [15 empty] | VV | 3 | 1 | True | 0 | ROZPOCET
| VV |  | 0,8*(1,55-0,35)*6,15 |  | 5.9 | [13 empty] | VV | 3 | 2 | True | 0 | ROZPOCET
| VV |  | 0,77*(1,55-0,35)*(5,98+4,66+5,85+1,845) |  | 16.94 | [13 empty] | VV | 3 | 2 | True | 0 | ROZPOCET
| VV |  | základ patky | [15 empty] | VV | 3 | 1 | True | 0 | ROZPOCET
| VV |  | 0,82*(2*2-0,8*0,8)*2 |  | 5.51 | [13 empty] | VV | 3 | 2 | True | 0 | ROZPOCET
| VV |  | základ deska | [15 empty] | VV | 3 | 1 | True | 0 | ROZPOCET
| VV |  | 1,72*(1,705*3,6+4,03*3,905-(1,105*3,6+3,43*3,305)) |  | 11.28 | [13 empty] | VV | 3 | 2 | True | 0 | ROZPOCET
| VV |  | Součet |  | 166.37 | [13 empty] | VV | 3 | 4 | True | 1 | ROZPOCET
10 | M | 583336740 | kamenivo těžené hrubé frakce 16-32 | t | 366.01 |  | 0 | CS ÚRS 2015 02 |  |  | základní |  | 0 | 1 | 366.01 | 0 | 0 | 8 | M | 3 |  |  |  | ROZPOCET | 0 | 0 | 0 | 0 | 0 | 1 | 0 | 4 | -998339460
11 | K | 181951102 | Úprava pláně v hornině tř. 1 až 4 se zhutněním | m2 | 136.5 |  | 0 | CS ÚRS 2015 02 |  |  | základní |  | 0 | 0 | 0 | 0 | 0 | 4 | K | 3 |  |  |  | ROZPOCET | 0 | 0 | 0 | 0 | 0 | 1 | 0 | 4 | -1097972883
| PSC |  | Poznámka k souboru cen: 1. Ceny jsou určeny pro urovnání všech nově zřizovaných ploch (v zářezech i na násypech) vodorovných nebo ve sklonu do 1:5 pod zpevnění ploch jakéhokoliv druhu, pod humusování, (ne však pro plochy zásypu rýh pro podzemní vedení), drnování apod. a dále, předepíše-li projekt urovnání pláně z jiného důvodu. 2. Ceny nelze použít pro urovnání lavic (berem) šířky do 3 m přerušujících svahy, pro urovnání dna silničních a železničních příkopů pro jakoukoliv šířku dna; toto urovnání se oceňuje cenami souboru cen 182 .0-1 Svahování. 3. Urovnání ploch ve sklonu přes 1 : 5 se oceňuje cenami souboru cen 182 . 0-11 Svahování trvalých svahů do projektovaných profilů. 4. Náklady na urovnání dna a stěn při čištění příkopů pozemních komunikací jsou započteny v cenách souborů cen 938 90-2 . Čištění příkopů komunikací v suchu nebo ve vodě části A02 Zemní práce pro objekty oborů 821 až 828. 5. Míru zhutnění určuje projekt. Ceny se zhutněním jsou určeny pro jakoukoliv míru zhutnění. | [15 empty] | PSC | 3
| VV |  | 8,6*6,6+5,6*14,24 |  | 136.5 | [13 empty] | VV | 3 | 2 | True | 1 | ROZPOCET
| D | 2 | Zakládání |  |  |  | 0 | [5 empty] | 0 |  | 242.27 |  | 0 | 1 | D | 2 |  |  |  | ROZPOCET | [6 empty] | 0
12 | K | 226213214 | Vrty velkoprofilové svislé zapažené D do 1050 mm hl do 10 m hor. IV | m | 81.18 |  | 0 | CS ÚRS 2015 02 |  |  | základní |  | 0 | 0.00016 | 0.012989 | 0 | 0 | 4 | K | 3 |  |  |  | ROZPOCET | 0 | 0 | 0 | 0 | 0 | 1 | 0 | 4 | -67737156
| VV |  | z úrovně -0,48 | [15 empty] | VV | 3 | 1 | True | 0 | ROZPOCET
| VV |  | 5,37*1 |  | 5.37 | [13 empty] | VV | 3 | 2 | True | 0 | ROZPOCET
| VV |  | 6,37*5 |  | 31.85 | [13 empty] | VV | 3 | 2 | True | 0 | ROZPOCET
| VV |  | 4,37*2 |  | 8.74 | [13 empty] | VV | 3 | 2 | True | 0 | ROZPOCET
| VV |  | 6,62*1 |  | 6.62 | [13 empty] | VV | 3 | 2 | True | 0 | ROZPOCET
| VV |  | 5,62*4 |  | 22.48 | [13 empty] | VV | 3 | 2 | True | 0 | ROZPOCET
| VV |  | 6,12*1 |  | 6.12 | [13 empty] | VV | 3 | 2 | True | 0 | ROZPOCET
| VV |  | Součet |  | 81.18 | [13 empty] | VV | 3 | 4 | True | 1 | ROZPOCET
13 | K | 227211115 | Odpažení velkoprofilových vrtů průměru do 1050 mm | m | 81.18 |  | 0 | CS ÚRS 2015 02 |  |  | základní |  | 0 | 0 | 0 | 0 | 0 | 4 | K | 3 |  |  |  | ROZPOCET | 0 | 0 | 0 | 0 | 0 | 1 | 0 | 4 | -723368555
14 | K | 231112113 | Zřízení pilot svislých D do 1250 mm hl do 10 m bez vytažení pažnic z betonu železového | m | 68.5 |  | 0 | CS ÚRS 2015 02 |  |  | základní |  | 0 | 0 | 0 | 0 | 0 | 4 | K | 3 |  |  |  | ROZPOCET | 0 | 0 | 0 | 0 | 0 | 1 | 0 | 4 | -772376809
| PSC |  | Poznámka k souboru cen: 1. Ceny neobsahují náklady na dodání výplně, tyto se oceňují ve specifikaci. Objem výplně se určí pro: a) pilotu nezapaženou, zapaženou bentonitovou suspenzí nebo zapaženou s vytažením pažnice jako součin délky piloty a projektem předepsané průřezové plochy zvětšené u pilot: - D do 450 mm . . . . . . . . . . . . . o 15 % - D přes 450 do 1050 mm . . . . . o 10 % - D přes 1050 mm . . . . . . . . . . . o 5 % b) nestejné velikosti průřezové plochy jedné piloty jako součet objemů jednotlivých částí piloty. 2. Množství měrných jednotek se určuje v m3 objemu výplně piloty. 3. Do celkového množství se započítává i objem výplně pro nutné nadbetonování při betonování do suspenze. 4. Pokud je výplň dodávána přímo na místo zabudování nebo do prostoru technologické manipulace, její hmotnost se nezapočítává do přesunu hmot. | [15 empty] | PSC | 3
| VV |  | z úrovně -0,85 | [15 empty] | VV | 3 | 1 | True | 0 | ROZPOCET
| VV |  | 5*1 |  | 5 | [13 empty] | VV | 3 | 2 | True | 0 | ROZPOCET
| VV |  | 6*5 |  | 30 | [13 empty] | VV | 3 | 2 | True | 0 | ROZPOCET
| VV |  | 4*2 |  | 8 | [13 empty] | VV | 3 | 2 | True | 0 | ROZPOCET
| VV |  | z úrovně -2,1 | [15 empty] | VV | 3 | 1 | True | 0 | ROZPOCET
| VV |  | 5*1 |  | 5 | [13 empty] | VV | 3 | 2 | True | 0 | ROZPOCET
| VV |  | 4*4 |  | 16 | [13 empty] | VV | 3 | 2 | True | 0 | ROZPOCET
| VV |  | 4,5*1 |  | 4.5 | [13 empty] | VV | 3 | 2 | True | 0 | ROZPOCET
| VV |  | Součet |  | 68.5 | [13 empty] | VV | 3 | 4 | True | 1 | ROZPOCET
15 | M | 589329400 | směs pro beton třída C25-30 XF4 XA1 frakce do 8 mm | m3 | 17.63 |  | 0 | CS ÚRS 2015 02 |  |  | základní |  | 0 | 2.429 | 42.8233 | 0 | 0 | 8 | M | 3 |  |  |  | ROZPOCET | 0 | 0 | 0 | 0 | 0 | 1 | 0 | 4 | 1032903475
| VV |  | z úrovně -0,85 | [15 empty] | VV | 3 | 1 | True | 0 | ROZPOCET
| VV |  | 5*1*3,14*0,9*0,9*1/4*1,1 |  | 3.5 | [13 empty] | VV | 3 | 2 | True | 0 | ROZPOCET
| VV |  | 6*5*0,9*0,9*1/4*1,1 |  | 6.68 | [13 empty] | VV | 3 | 2 | True | 0 | ROZPOCET
| VV |  | 4*2*0,9*0,9*1/4*1,1 |  | 1.78 | [13 empty] | VV | 3 | 2 | True | 0 | ROZPOCET
| VV |  | z úrovně -2,1 | [15 empty] | VV | 3 | 1 | True | 0 | ROZPOCET
| VV |  | 5*1*0,9*0,9*1/4*1,1 |  | 1.11 | [13 empty] | VV | 3 | 2 | True | 0 | ROZPOCET
| VV |  | 4*4*0,9*0,9*1/4*1,1 |  | 3.56 | [13 empty] | VV | 3 | 2 | True | 0 | ROZPOCET
| VV |  | 4,5*1*0,9*0,9*1/4*1,1 |  | 1 | [13 empty] | VV | 3 | 2 | True | 0 | ROZPOCET
| VV |  | Součet |  | 17.63 | [13 empty] | VV | 3 | 4 | True | 1 | ROZPOCET
16 | K | 231611114 | Výztuž pilot betonovaných do země ocel z betonářské oceli 10 505 | t | 0.78 |  | 0 | CS ÚRS 2015 02 |  |  | základní |  | 0 | 1.1133 | 0.86839 | 0 | 0 | 4 | K | 3 |  |  |  | ROZPOCET | 0 | 0 | 0 | 0 | 0 | 1 | 0 | 4 | -1165403556
| PSC |  | Poznámka k souboru cen: 1. Ceny lze použít i pro zřízení armokošů. 2. V cenách nejsou započteny náklady na uložení výztuže a nastavení armokošů; tyto náklady jsou započteny v cenách souboru cen 231 . . - Zřízení výplně pilot z betonu železového, části A01 Zvláštní zakládání objektů. | [15 empty] | PSC | 3
| VV |  | 17,63*0,04*1,1 |  | 0.78 | [13 empty] | VV | 3 | 2 | True | 1 | ROZPOCET
17 | K | 271532213 | Podsyp pod základové konstrukce se zhutněním z hrubého kameniva frakce 8 až 16 mm | m3 | 9.65 |  | 0 | CS ÚRS 2015 02 |  |  | základní |  | 0 | 2.16 | 20.844 | 0 | 0 | 4 | K | 3 |  |  |  | ROZPOCET | 0 | 0 | 0 | 0 | 0 | 1 | 0 | 4 | -775682769
| PSC |  | Poznámka k souboru cen: 1. Ceny slouží pro ocenění násypů pod základové konstrukce tloušťky vrstvy do 300 mm. 2. Násypy s tloušťkou vrstvy přesahující 300 mm se ocení cenami souboru cen 213 31-…. Polštáře zhutněné pod základy v katalogu 800-2 Zvláštní zakládání objektů. | [15 empty] | PSC | 3
| VV |  | sk2, sk2*, sk2° | [15 empty] | VV | 3 | 1 | True | 0 | ROZPOCET
| VV |  | (7,2*6,15+4,76*5,5-2,05*2,98)*0,15 |  | 9.65 | [13 empty] | VV | 3 | 2 | True | 1 | ROZPOCET
18 | K | 273313511 | Základové desky z betonu tř. C 12/15 | m3 | 3.5 |  | 0 | CS ÚRS 2015 02 |  |  | základní |  | 0 | 2.2563 | 7.8972 | 0 | 0 | 4 | K | 3 |  |  |  | ROZPOCET | 0 | 0 | 0 | 0 | 0 | 1 | 0 | 4 | 227659749
| PSC |  | Poznámka k souboru cen: 1. V ceně příplatku -5911 jsou započteny náklady na technologické opatření a na ztíženou betonáž pod hladinou pažící bentonitové suspenze a na průběžné odčerpání suspenze s přepouštěním na určené místo do 20 m, popř. do vany nebo do kalové cisterny k odvozu. Odvoz se oceňuje cenami katalogu 800-2 Zvláštní zakládání objektů. 2. Hloubení s použitím bentonitové suspenze se oceňuje katalogem 800-1 Zemní práce. Bednění se neoceňuje. | [15 empty] | PSC | 3
| VV |  | podklad beton | [15 empty] | VV | 3 | 1 | True | 0 | ROZPOCET
| VV |  | základ prahy | [15 empty] | VV | 3 | 1 | True | 0 | ROZPOCET
| VV |  | 0,7*0,1*6,15 |  | 0.43 | [13 empty] | VV | 3 | 2 | True | 0 | ROZPOCET
| VV |  | 0,7*0,1*(5,75+4,66+5,8+1,845) |  | 1.26 | [13 empty] | VV | 3 | 2 | True | 0 | ROZPOCET
| VV |  | 0,7*0,1*3,93 |  | 0.28 | [13 empty] | VV | 3 | 2 | True | 0 | ROZPOCET
| VV |  | základ deska | [15 empty] | VV | 3 | 1 | True | 0 | ROZPOCET
| VV |  | 1,105*3,6*0,1 |  | 0.4 | [13 empty] | VV | 3 | 2 | True | 0 | ROZPOCET
| VV |  | 3,305*3,43*0,1 |  | 1.13 | [13 empty] | VV | 3 | 2 | True | 0 | ROZPOCET
| VV |  | Součet |  | 3.5 | [13 empty] | VV | 3 | 4 | True | 1 | ROZPOCET
19 | K | 273321211 | Základové desky ze ŽB bez zvýšených nároků na prostředí tř. C 12/15 | m3 | 56.13 |  | 0 | CS ÚRS 2015 02 |  |  | základní |  | 0 | 2.2563 | 126.6484 | 0 | 0 | 4 | K | 3 |  |  |  | ROZPOCET | 0 | 0 | 0 | 0 | 0 | 1 | 0 | 4 | -278959499
| PSC |  | Poznámka k souboru cen: 1. V ceně příplatku -5911 jsou započteny náklady na technologické opatření a na ztíženou betonáž pod hladinou pažící bentonitové suspenze a na průběžné odčerpání suspenze s přepouštěním na určené místo do 20 m, popř. do vany nebo do kalové cisterny k odvozu. Odvoz se oceňuje cenami katalogu 800-2 Zvláštní zakládání objektů. 2. Hloubení s použitím bentonitové suspenze se oceňuje katalogem 800-1 Zemní práce. Bednění se neoceňuje. 3. V cenách nejsou započteny náklady na výztuž, tyto se oceňují cenami souboru cen 27* 36-.... Výztuž základů. | [15 empty] | PSC | 3
| VV |  | sk2, sk2*, sk2° | [15 empty] | VV | 3 | 1 | True | 0 | ROZPOCET
| VV |  | (7,2*6,15+4,76*5,5-2,05*2,98)*0,15 |  | 9.65 | [13 empty] | VV | 3 | 2 | True | 0 | ROZPOCET
| VV |  | sk3 | [15 empty] | VV | 3 | 1 | True | 0 | ROZPOCET
| VV |  | 46,48 |  | 46.48 | [13 empty] | VV | 3 | 2 | True | 0 | ROZPOCET
| VV |  | Součet |  | 56.13 | [13 empty] | VV | 3 | 4 | True | 1 | ROZPOCET
20 | K | 273322611 | Základové desky ze ŽB se zvýšenými nároky na prostředí tř. C 30/37 XF4 XA1 | m3 | 7.02 |  | 0 | CS ÚRS 2015 02 |  |  | základní |  | 0 | 2.4533 | 17.2221 | 0 | 0 | 4 | K | 3 |  |  |  | ROZPOCET | 0 | 0 | 0 | 0 | 0 | 1 | 0 | 4 | 904536435
| PSC |  | Poznámka k souboru cen: 1. V ceně příplatku -5911 jsou započteny náklady na technologické opatření a na ztíženou betonáž pod hladinou pažící bentonitové suspenze a na průběžné odčerpání suspenze s přepouštěním na určené místo do 20 m, popř. do vany nebo do kalové cisterny k odvozu. Odvoz se oceňuje cenami katalogu 800-2 Zvláštní zakládání objektů. 2. Hloubení s použitím bentonitové suspenze se oceňuje katalogem 800-1 Zemní práce. Bednění se neoceňuje. 3. V cenách nejsou započteny náklady na výztuž, tyto se oceňují cenami souboru cen 27* 36-.... Výztuž základů. | [15 empty] | PSC | 3
| VV |  | základ deska | [15 empty] | VV | 3 | 1 | True | 0 | ROZPOCET
| VV |  | 1,105*3,6*0,3 |  | 1.19 | [13 empty] | VV | 3 | 2 | True | 0 | ROZPOCET
| VV |  | 3,305*3,43*0,3 |  | 3.4 | [13 empty] | VV | 3 | 2 | True | 0 | ROZPOCET
| VV |  | deska výtah šachty | [15 empty] | VV | 3 | 1 | True | 0 | ROZPOCET
| VV |  | 2,3*2,98*0,2 |  | 1.37 | [13 empty] | VV | 3 | 2 | True | 0 | ROZPOCET
| VV |  | deska m01.11 | [15 empty] | VV | 3 | 1 | True | 0 | ROZPOCET
| VV |  | 0,805*6,6*0,2 |  | 1.06 | [13 empty] | VV | 3 | 2 | True | 0 | ROZPOCET
| VV |  | Součet |  | 7.02 | [13 empty] | VV | 3 | 4 | True | 1 | ROZPOCET
21 | K | 273351215 | Zřízení bednění stěn základových desek | m2 | 14.06 |  | 0 | CS ÚRS 2015 02 |  |  | základní |  | 0 | 0.00103 | 0.014482 | 0 | 0 | 4 | K | 3 |  |  |  | ROZPOCET | 0 | 0 | 0 | 0 | 0 | 1 | 0 | 4 | -792964914
| VV |  | základ deska | [15 empty] | VV | 3 | 1 | True | 0 | ROZPOCET
| VV |  | (1,105+3,6)*0,3*2 |  | 2.82 | [13 empty] | VV | 3 | 2 | True | 0 | ROZPOCET
| VV |  | (3,305+3,43)*0,3*2 |  | 4.04 | [13 empty] | VV | 3 | 2 | True | 0 | ROZPOCET
| VV |  | deska výtah šachty | [15 empty] | VV | 3 | 1 | True | 0 | ROZPOCET
| VV |  | (2,3+2,98)*0,2*2 |  | 2.11 | [13 empty] | VV | 3 | 2 | True | 0 | ROZPOCET
| VV |  | deska m01.11 | [15 empty] | VV | 3 | 1 | True | 0 | ROZPOCET
| VV |  | (0,805+6,6)*0,2*2 |  | 2.96 | [13 empty] | VV | 3 | 2 | True | 0 | ROZPOCET
| VV |  | sk3 | [15 empty] | VV | 3 | 1 | True | 0 | ROZPOCET
| VV |  | (8,6+5,6)*0,15 |  | 2.13 | [13 empty] | VV | 3 | 2 | True | 0 | ROZPOCET
| VV |  | Součet |  | 14.06 | [13 empty] | VV | 3 | 4 | True | 1 | ROZPOCET
22 | K | 273351216 | Odstranění bednění stěn základových desek | m2 | 14.06 |  | 0 | CS ÚRS 2015 02 |  |  | základní |  | 0 | 0 | 0 | 0 | 0 | 4 | K | 3 |  |  |  | ROZPOCET | 0 | 0 | 0 | 0 | 0 | 1 | 0 | 4 | 1623644255
23 | K | 273361821 | Výztuž základových desek betonářskou ocelí 10 505 (R) | t | 0.93 |  | 0 | CS ÚRS 2015 02 |  |  | základní |  | 0 | 1.0602 | 0.98596 | 0 | 0 | 4 | K | 3 |  |  |  | ROZPOCET | 0 | 0 | 0 | 0 | 0 | 1 | 0 | 4 | -172210397
| PSC |  | Poznámka k souboru cen: 1. Ceny platí pro desky rovné, s náběhy, hřibové nebo upnuté do žeber včetně výztuže těchto žeber. | [15 empty] | PSC | 3
| VV |  | 7,02*0,12*1,1 |  | 0.93 | [13 empty] | VV | 3 | 2 | True | 1 | ROZPOCET
24 | K | 273362021 | Výztuž základových desek svařovanými sítěmi Kari | t | 0.54 |  | 0 | CS ÚRS 2015 02 |  |  | základní |  | 0 | 1.0531 | 0.56865 | 0 | 0 | 4 | K | 3 |  |  |  | ROZPOCET | 0 | 0 | 0 | 0 | 0 | 1 | 0 | 4 | -241960977
| PSC |  | Poznámka k souboru cen: 1. Ceny platí pro desky rovné, s náběhy, hřibové nebo upnuté do žeber včetně výztuže těchto žeber. | [15 empty] | PSC | 3
| VV |  | sk2, sk2*, sk2° | [15 empty] | VV | 3 | 1 | True | 0 | ROZPOCET
| VV |  | (7,2*6,15+4,76*5,5-2,05*2,98)*4,44*1,1/1000 |  | 0.31 | [13 empty] | VV | 3 | 2 | True | 0 | ROZPOCET
| VV |  | sk3 | [15 empty] | VV | 3 | 1 | True | 0 | ROZPOCET
| VV |  | 46,48*4,44*1,1/1000 |  | 0.23 | [13 empty] | VV | 3 | 2 | True | 0 | ROZPOCET
| VV |  | Součet |  | 0.54 | [13 empty] | VV | 3 | 4 | True | 1 | ROZPOCET
25 | K | 274321511 | Základové pasy ze ŽB bez zvýšených nároků na prostředí tř. C 25/30 XF4 XA1 | m3 | 7.97 |  | 0 | CS ÚRS 2015 02 |  |  | základní |  | 0 | 2.4533 | 19.5527 | 0 | 0 | 4 | K | 3 |  |  |  | ROZPOCET | 0 | 0 | 0 | 0 | 0 | 1 | 0 | 4 | 971487577
| PSC |  | Poznámka k souboru cen: 1. V ceně příplatku -5911 jsou započteny náklady na technologické opatření a na ztíženou betonáž pod hladinou pažící bentonitové suspenze a na průběžné odčerpání suspenze s přepouštěním na určené místo do 20 m, popř. do vany nebo do kalové cisterny k odvozu. Odvoz se oceňuje cenami katalogu 800-2 Zvláštní zakládání objektů. 2. Hloubení s použitím bentonitové suspenze se oceňuje katalogem 800-1 Zemní práce. Bednění se neoceňuje. 3. V cenách nejsou započteny náklady na výztuž, tyto se oceňují cenami souboru cen 27* 36-.... Výztuž základů. | [15 empty] | PSC | 3
| VV |  | základ prahy | [15 empty] | VV | 3 | 1 | True | 0 | ROZPOCET
| VV |  | 0,35*0,7*6,15 |  | 1.51 | [13 empty] | VV | 3 | 2 | True | 0 | ROZPOCET
| VV |  | 0,35*0,67*(5,75+4,66+5,8+1,845) |  | 4.23 | [13 empty] | VV | 3 | 2 | True | 0 | ROZPOCET
| VV |  | 0,35*1,62*3,93 |  | 2.23 | [13 empty] | VV | 3 | 2 | True | 0 | ROZPOCET
| VV |  | Součet |  | 7.97 | [13 empty] | VV | 3 | 4 | True | 1 | ROZPOCET
26 | K | 274351215 | Zřízení bednění stěn základových pasů | m2 | 45.53 |  | 0 | CS ÚRS 2015 02 |  |  | základní |  | 0 | 0.00103 | 0.046896 | 0 | 0 | 4 | K | 3 |  |  |  | ROZPOCET | 0 | 0 | 0 | 0 | 0 | 1 | 0 | 4 | -456618048
| VV |  | základ prahy | [15 empty] | VV | 3 | 1 | True | 0 | ROZPOCET
| VV |  | 2*0,7*6,15 |  | 8.61 | [13 empty] | VV | 3 | 2 | True | 0 | ROZPOCET
| VV |  | 2*0,67*(5,75+4,66+5,8+1,845) |  | 24.19 | [13 empty] | VV | 3 | 2 | True | 0 | ROZPOCET
| VV |  | 2*1,62*3,93 |  | 12.73 | [13 empty] | VV | 3 | 2 | True | 0 | ROZPOCET
| VV |  | Součet |  | 45.53 | [13 empty] | VV | 3 | 4 | True | 1 | ROZPOCET
27 | K | 274351216 | Odstranění bednění stěn základových pasů | m2 | 45.53 |  | 0 | CS ÚRS 2015 02 |  |  | základní |  | 0 | 0 | 0 | 0 | 0 | 4 | K | 3 |  |  |  | ROZPOCET | 0 | 0 | 0 | 0 | 0 | 1 | 0 | 4 | -978776763
28 | K | 274361821 | Výztuž základových pásů betonářskou ocelí 10 505 (R) | t | 2.28 |  | 0 | CS ÚRS 2015 02 |  |  | základní |  | 0 | 1.0602 | 2.4172 | 0 | 0 | 4 | K | 3 |  |  |  | ROZPOCET | 0 | 0 | 0 | 0 | 0 | 1 | 0 | 4 | 203562681
| PSC |  | Poznámka k souboru cen: 1. Ceny platí pro desky rovné, s náběhy, hřibové nebo upnuté do žeber včetně výztuže těchto žeber. | [15 empty] | PSC | 3
| VV |  | 7,97*0,26*1,1 |  | 2.28 | [13 empty] | VV | 3 | 2 | True | 1 | ROZPOCET
29 | K | 275321511 | Základové patky ze ŽB bez zvýšených nároků na prostředí tř. C 25/30 XF4 XA1 | m3 | 0.92 |  | 0 | CS ÚRS 2015 02 |  |  | základní |  | 0 | 2.4533 | 2.257 | 0 | 0 | 4 | K | 3 |  |  |  | ROZPOCET | 0 | 0 | 0 | 0 | 0 | 1 | 0 | 4 | 721276513
| PSC |  | Poznámka k souboru cen: 1. V ceně příplatku -5911 jsou započteny náklady na technologické opatření a na ztíženou betonáž pod hladinou pažící bentonitové suspenze a na průběžné odčerpání suspenze s přepouštěním na určené místo do 20 m, popř. do vany nebo do kalové cisterny k odvozu. Odvoz se oceňuje cenami katalogu 800-2 Zvláštní zakládání objektů. 2. Hloubení s použitím bentonitové suspenze se oceňuje katalogem 800-1 Zemní práce. Bednění se neoceňuje. 3. V cenách nejsou započteny náklady na výztuž, tyto se oceňují cenami souboru cen 27* 36-.... Výztuž základů. | [15 empty] | PSC | 3
| VV |  | základ patky | [15 empty] | VV | 3 | 1 | True | 0 | ROZPOCET
| VV |  | 0,72*0,8*0,8*2 |  | 0.92 | [13 empty] | VV | 3 | 2 | True | 1 | ROZPOCET
30 | K | 275351215 | Zřízení bednění stěn základových patek | m2 | 4.61 |  | 0 | CS ÚRS 2015 02 |  |  | základní |  | 0 | 0.00103 | 0.0047483 | 0 | 0 | 4 | K | 3 |  |  |  | ROZPOCET | 0 | 0 | 0 | 0 | 0 | 1 | 0 | 4 | 279356589
| VV |  | základ patky | [15 empty] | VV | 3 | 1 | True | 0 | ROZPOCET
| VV |  | 0,72*0,8*4*2 |  | 4.61 | [13 empty] | VV | 3 | 2 | True | 1 | ROZPOCET
31 | K | 275351216 | Odstranění bednění stěn základových patek | m2 | 4.61 |  | 0 | CS ÚRS 2015 02 |  |  | základní |  | 0 | 0 | 0 | 0 | 0 | 4 | K | 3 |  |  |  | ROZPOCET | 0 | 0 | 0 | 0 | 0 | 1 | 0 | 4 | 526917964
32 | K | 275361821 | Výztuž základových patek betonářskou ocelí 10 505 (R) | t | 0.1 |  | 0 | CS ÚRS 2015 02 |  |  | základní |  | 0 | 1.0602 | 0.10602 | 0 | 0 | 4 | K | 3 |  |  |  | ROZPOCET | 0 | 0 | 0 | 0 | 0 | 1 | 0 | 4 | -1075809813
| PSC |  | Poznámka k souboru cen: 1. Ceny platí pro desky rovné, s náběhy, hřibové nebo upnuté do žeber včetně výztuže těchto žeber. | [15 empty] | PSC | 3
| VV |  | 0,92*0,1*1,1 |  | 0.1 | [13 empty] | VV | 3 | 2 | True | 1 | ROZPOCET
33 | K | 291.R | Těsnící plech pro pracovní spáry žb kcí | m | 38.7 |  | 0 |  |  |  | základní |  | 0 | 0 | 0 | 0 | 0 | 4 | K | 3 |  |  |  | ROZPOCET | 0 | 0 | 0 | 0 | 0 | 1 | 0 | 4 | -1978903069
| VV |  | základ prahy x stěny | [15 empty] | VV | 3 | 1 | True | 0 | ROZPOCET
| VV |  | 6,15+5,75+4,66+5,8+1,845+3,93 |  | 28.14 | [13 empty] | VV | 3 | 2 | True | 0 | ROZPOCET
| VV |  | výtah šachta | [15 empty] | VV | 3 | 1 | True | 0 | ROZPOCET
| VV |  | (2,3+2,98)*2 |  | 10.56 | [13 empty] | VV | 3 | 2 | True | 0 | ROZPOCET
| VV |  | Součet |  | 38.7 | [13 empty] | VV | 3 | 4 | True | 1 | ROZPOCET
| D | 3 | Svislé a kompletní konstrukce |  |  |  | 0 | [5 empty] | 0 |  | 474.1739 |  | 0 | 1 | D | 2 |  |  |  | ROZPOCET | [6 empty] | 0
34 | K | 311272411.R1 | Zdivo nosné tl 450 mm z pórobetonových přesných hladkých tvárnic hmotnosti 400 kg/m3 | m3 | 2.88 |  | 0 |  |  |  | základní |  | 0 | 0.56423 | 1.625 | 0 | 0 | 4 | K | 3 |  |  |  | ROZPOCET | 0 | 0 | 0 | 0 | 0 | 1 | 0 | 4 | -1786147586
| VV |  | 1PP | [15 empty] | VV | 3 | 1 | True | 0 | ROZPOCET
| VV |  | 3,13*0,85*0,45 |  | 1.2 | [13 empty] | VV | 3 | 2 | True | 0 | ROZPOCET
| VV |  | 4,63*0,805*0,45 |  | 1.68 | [13 empty] | VV | 3 | 2 | True | 0 | ROZPOCET
| VV |  | Součet |  | 2.88 | [13 empty] | VV | 3 | 4 | True | 1 | ROZPOCET
35 | K | 311321815 | Nosná zeď ze ŽB pohledového tř. C 30/37 bez výztuže | m3 | 169.06 |  | 0 | CS ÚRS 2015 02 |  |  | základní |  | 0 | 2.4583 | 415.6036 | 0 | 0 | 4 | K | 3 |  |  |  | ROZPOCET | 0 | 0 | 0 | 0 | 0 | 1 | 0 | 4 | -1242255188
| PSC |  | Poznámka k souboru cen: 1. Při betonování do ztraceného bednění z desek je zohledněna zvýšená opatrnost, aby se předešlo poškození zabudovaných desek. 2. Při stanovení množství měrných jednotek betonu do ztraceného bednění z desek je třeba zohlednit skutečnou spotřebu betonu v m3 zdiva. 3. V cenách nejsou započteny náklady na: a) bednění; tyto se oceňují cenami souboru cen: - 31* 35-11 Bednění nadzákladových zdí, - 31* 35-12 Ztracené bednění nadzákladových zdí ze štěpkocementových desek, b) dodání a uložení výztuže; tyto se oceňují cenami souboru cen 31* 36- . . Výztuž nadzákladových zdí. 4. V cenách -1812 až -1816 jsou započteny i plastifikační přísady a pečlivé hutnění zejména při líci konstrukce pro docílení neporušeného maltového povrchu bez vzhledových kazů. V líci betonu nesmí být hnízda ani uštípané konce stahovacích drátů (čl. 3212 Všeobecných podmínek části A 02 tohoto katalogu). | [15 empty] | PSC | 3
| VV |  | stěna jižní | [15 empty] | VV | 3 | 1 | True | 0 | ROZPOCET
| VV |  | 46,1 |  | 46.1 | [13 empty] | VV | 3 | 2 | True | 0 | ROZPOCET
| VV |  | stěna západní | [15 empty] | VV | 3 | 1 | True | 0 | ROZPOCET
| VV |  | 31,48 |  | 31.48 | [13 empty] | VV | 3 | 2 | True | 0 | ROZPOCET
| VV |  | stěna severní | [15 empty] | VV | 3 | 1 | True | 0 | ROZPOCET
| VV |  | 43,81 |  | 43.81 | [13 empty] | VV | 3 | 2 | True | 0 | ROZPOCET
| VV |  | stěna 1PP | [15 empty] | VV | 3 | 1 | True | 0 | ROZPOCET
| VV |  | 2,57 |  | 2.57 | [13 empty] | VV | 3 | 2 | True | 0 | ROZPOCET
| VV |  | stěna výtah západní | [15 empty] | VV | 3 | 1 | True | 0 | ROZPOCET
| VV |  | 6,75 |  | 6.75 | [13 empty] | VV | 3 | 2 | True | 0 | ROZPOCET
| VV |  | stěna výtah východní | [15 empty] | VV | 3 | 1 | True | 0 | ROZPOCET
| VV |  | 5,19 |  | 5.19 | [13 empty] | VV | 3 | 2 | True | 0 | ROZPOCET
| VV |  | stěna výtah jižní | [15 empty] | VV | 3 | 1 | True | 0 | ROZPOCET
| VV |  | 16,43 |  | 16.43 | [13 empty] | VV | 3 | 2 | True | 0 | ROZPOCET
| VV |  | stěna výtah severní | [15 empty] | VV | 3 | 1 | True | 0 | ROZPOCET
| VV |  | 16,73 |  | 16.73 | [13 empty] | VV | 3 | 2 | True | 0 | ROZPOCET
| VV |  | Součet |  | 169.06 | [13 empty] | VV | 3 | 4 | True | 1 | ROZPOCET
36 | K | 311351105 | Zřízení oboustranného bednění zdí nosných | m2 | 1513.62 |  | 0 | CS ÚRS 2015 02 |  |  | základní |  | 0 | 0.00109 | 1.6498 | 0 | 0 | 4 | K | 3 |  |  |  | ROZPOCET | 0 | 0 | 0 | 0 | 0 | 1 | 0 | 4 | -38460061
| PSC |  | Poznámka k souboru cen: 1. Položky -1101, -1102, -1105 a -1106 nelze použít pro bednění výšky přes 4 m při předepsané nepřetržité betonáži konstrukce. Toto bednění se oceňuje individuálně. 2. Položky -1111 a -1112 jsou určeny v nezapažených prostorách: a) pro masivní betonové konstrukce vyžadující podle statického posudku tuhost bednění a únosnost tlaku čerstvé betonové směsi přes 40 do 80 kN/m2. b) při požadované přesnosti povrchu betonových konstrukcí podle ČSN 73 0202 c) pro docílení požadovaného kvalitního hladkého povrchu zatmeleného bednění bez pracovních spár, vhodného i pro vzhled pohledového betonu (ceny 311 32-1812 až -1814; pro vzhled pohledového betonu (ceny 311 32-1812 až -1814; bez dalších zednických povrchových úprav vnějších, tj. omítek, nástřiků fasád apod. nebo zednických vnitřních přímo pod malby, nátěry, tapety apod.). 3. Není-li v úvodním projektu odůvodněně předepsána nejméně jedna podmínka uvedená v poznámce 2, použijí se ceny -1105 a -1106. | [15 empty] | PSC | 3
| VV |  | stěna jižní | [15 empty] | VV | 3 | 1 | True | 0 | ROZPOCET
| VV |  | 11,62*16,6*2 |  | 385.78 | [13 empty] | VV | 3 | 2 | True | 0 | ROZPOCET
| VV |  | (1,5+0,63)*2*0,25*9 |  | 9.59 | [13 empty] | VV | 3 | 2 | True | 0 | ROZPOCET
| VV |  | stěna západní | [15 empty] | VV | 3 | 1 | True | 0 | ROZPOCET
| VV |  | (5,26*16,6+2,5*13,2+2,55*4,42)*2 |  | 263.17 | [13 empty] | VV | 3 | 2 | True | 0 | ROZPOCET
| VV |  | (1,5+0,63)*2*0,25*6 |  | 6.39 | [13 empty] | VV | 3 | 2 | True | 0 | ROZPOCET
| VV |  | stěna severní | [15 empty] | VV | 3 | 1 | True | 0 | ROZPOCET
| VV |  | (3,93*22,65+1,78*21,4+3,17*17,87)*2 |  | 367.51 | [13 empty] | VV | 3 | 2 | True | 0 | ROZPOCET
| VV |  | (1,5+0,63)*2*0,25*9 |  | 9.59 | [13 empty] | VV | 3 | 2 | True | 0 | ROZPOCET
| VV |  | stěna 1PP | [15 empty] | VV | 3 | 1 | True | 0 | ROZPOCET
| VV |  | 5,48*3,16*2 |  | 34.63 | [13 empty] | VV | 3 | 2 | True | 0 | ROZPOCET
| VV |  | (2,6+2,7)*2*0,25 |  | 2.65 | [13 empty] | VV | 3 | 2 | True | 0 | ROZPOCET
| VV |  | stěna výtah západní | [15 empty] | VV | 3 | 1 | True | 0 | ROZPOCET
| VV |  | 1,8*22,05*2 |  | 79.38 | [13 empty] | VV | 3 | 2 | True | 0 | ROZPOCET
| VV |  | (1,18+2,15)*2*0,25*5 |  | 8.33 | [13 empty] | VV | 3 | 2 | True | 0 | ROZPOCET
| VV |  | stěna výtah východní | [15 empty] | VV | 3 | 1 | True | 0 | ROZPOCET
| VV |  | 1,8*22,05*2 |  | 79.38 | [13 empty] | VV | 3 | 2 | True | 0 | ROZPOCET
| VV |  | (1,18+2,15)*2*0,15*2 |  | 2 | [13 empty] | VV | 3 | 2 | True | 0 | ROZPOCET
| VV |  | stěna výtah jižní | [15 empty] | VV | 3 | 1 | True | 0 | ROZPOCET
| VV |  | 2,98*22,05*2 |  | 131.42 | [13 empty] | VV | 3 | 2 | True | 0 | ROZPOCET
| VV |  | stěna výtah severní | [15 empty] | VV | 3 | 1 | True | 0 | ROZPOCET
| VV |  | 2,98*22,45*2 |  | 133.8 | [13 empty] | VV | 3 | 2 | True | 0 | ROZPOCET
| VV |  | Součet |  | 1513.62 | [13 empty] | VV | 3 | 4 | True | 1 | ROZPOCET
37 | K | 311351106 | Odstranění oboustranného bednění zdí nosných | m2 | 1513.62 |  | 0 | CS ÚRS 2015 02 |  |  | základní |  | 0 | 0 | 0 | 0 | 0 | 4 | K | 3 |  |  |  | ROZPOCET | 0 | 0 | 0 | 0 | 0 | 1 | 0 | 4 | -2009393445
| PSC |  | Poznámka k souboru cen: 1. Položky -1101, -1102, -1105 a -1106 nelze použít pro bednění výšky přes 4 m při předepsané nepřetržité betonáži konstrukce. Toto bednění se oceňuje individuálně. 2. Položky -1111 a -1112 jsou určeny v nezapažených prostorách: a) pro masivní betonové konstrukce vyžadující podle statického posudku tuhost bednění a únosnost tlaku čerstvé betonové směsi přes 40 do 80 kN/m2. b) při požadované přesnosti povrchu betonových konstrukcí podle ČSN 73 0202 c) pro docílení požadovaného kvalitního hladkého povrchu zatmeleného bednění bez pracovních spár, vhodného i pro vzhled pohledového betonu (ceny 311 32-1812 až -1814; pro vzhled pohledového betonu (ceny 311 32-1812 až -1814; bez dalších zednických povrchových úprav vnějších, tj. omítek, nástřiků fasád apod. nebo zednických vnitřních přímo pod malby, nátěry, tapety apod.). 3. Není-li v úvodním projektu odůvodněně předepsána nejméně jedna podmínka uvedená v poznámce 2, použijí se ceny -1105 a -1106. | [15 empty] | PSC | 3
38 | K | 311361821 | Výztuž nosných zdí betonářskou ocelí 10 505 | t | 18.6 |  | 0 | CS ÚRS 2015 02 |  |  | základní |  | 0 | 1.0488 | 19.5079 | 0 | 0 | 4 | K | 3 |  |  |  | ROZPOCET | 0 | 0 | 0 | 0 | 0 | 1 | 0 | 4 | -1046458937
| VV |  | 169,06*0,1*1,1 |  | 18.6 | [13 empty] | VV | 3 | 2 | True | 1 | ROZPOCET
39 | K | 317142322 | Překlady nenosné přímé z pórobetonu v příčkách tl 150 mm pro světlost otvoru do 1010 mm | kus | 34 |  | 0 | CS ÚRS 2015 02 |  |  | základní |  | 0 | 0.04026 | 1.3688 | 0 | 0 | 4 | K | 3 |  |  |  | ROZPOCET | 0 | 0 | 0 | 0 | 0 | 1 | 0 | 4 | -1817009447
| PSC |  | Poznámka k souboru cen: 1. V cenách jsou započteny náklady na dodání a uložení překladu, včetně podmazání ložné plochy tenkovrstvou maltou. | [15 empty] | PSC | 3
| VV |  | 1PP-3NP | [15 empty] | VV | 3 | 1 | True | 0 | ROZPOCET
| VV |  | 7+9*3 |  | 34 | [13 empty] | VV | 3 | 2 | True | 1 | ROZPOCET
40 | K | 317234410 | Vyzdívka mezi nosníky z cihel pálených na MC | m3 | 0.18 |  | 0 | CS ÚRS 2015 02 |  |  | základní |  | 0 | 1.943 | 0.34974 | 0 | 0 | 4 | K | 3 |  |  |  | ROZPOCET | 0 | 0 | 0 | 0 | 0 | 1 | 0 | 4 | -373687490
| PSC |  | Poznámka k souboru cen: 1. Cenu lze použít i pro nadezdívku nad nosníky pro jejich osazení (uklínování zdiva). 2. Množství jednotek se určuje v m3 objemu vyzdívky jako součin světlosti neomítnutého otvoru; šířky (rovné tloušťce neomítnuté zdi zmenšené o tloušťku svislého plentování přírub) a výšky nosníku. 3. Plentování ocelových válcovaných nosníků jednostranné cihlami se oceňuje cenami 346 24-4381 až -4384, katalogu 801-1 Budovy a haly-zděné a monolitické. | [15 empty] | PSC | 3
| VV |  | 1PP | [15 empty] | VV | 3 | 1 | True | 0 | ROZPOCET
| VV |  | 0,25*0,6*1,2 |  | 0.18 | [13 empty] | VV | 3 | 2 | True | 1 | ROZPOCET
41 | K | 317941123 | Osazování ocelových válcovaných nosníků na zdivu I, IE, U, UE nebo L do č 22 | t | 0.08 |  | 0 | CS ÚRS 2015 02 |  |  | základní |  | 0 | 0.01709 | 0.0013672 | 0 | 0 | 4 | K | 3 |  |  |  | ROZPOCET | 0 | 0 | 0 | 0 | 0 | 1 | 0 | 4 | 178239760
| PSC |  | Poznámka k souboru cen: 1. Ceny jsou určeny pro zednické osazování na cementovou maltu(min. MC 15). 2. Dodávka ocelových nosníků se oceňuje ve specifikaci. 3. Ztratné lze dohodnout ve směrné výši 8 % na krytí nákladů na řezání příslušných délek z hutních délek nosníků a na zbytkový odpad (prořez). | [15 empty] | PSC | 3
42 | M | 130107160 | ocel profilová IPN, v jakosti 11 375, h=140 mm | t | 0.08 |  | 0 | CS ÚRS 2015 02 |  |  | základní |  | 0 | 1 | 0.08 | 0 | 0 | 8 | M | 3 |  |  |  | ROZPOCET | 0 | 0 | 0 | 0 | 0 | 1 | 0 | 4 | -223109452
| P |  | Poznámka k položce: Hmotnost: 14,40 kg/m | [15 empty] | P | 3
| VV |  | 1PP | [15 empty] | VV | 3 | 1 | True | 0 | ROZPOCET
| VV |  | 4*1,2*14,3*1,1/1000 |  | 0.08 | [13 empty] | VV | 3 | 2 | True | 1 | ROZPOCET
43 | K | 349231821 | Přizdívka ostění s ozubem z cihel tl do 300 mm | m2 | 74.81 |  | 0 | CS ÚRS 2015 02 |  |  | základní |  | 0 | 0.45432 | 33.9877 | 0 | 0 | 4 | K | 3 |  |  |  | ROZPOCET | 0 | 0 | 0 | 0 | 0 | 1 | 0 | 4 | 898107867
| PSC |  | Poznámka k souboru cen: 1. Ceny jsou určeny pro přizdívku ostění zavazovaného do přilehlého zdiva. 2. Ceny neplatí pro přizdívku ostění do 80 mm tloušťky; tyto se oceňují příslušnými cenami souboru cen 319 20- . Vyrovnání nerovného povrchu vnitřního i vnějšího zdiva. 3. Množství měrných jednotek se určuje jako součin tloušťky zdi a výšky přizdívaného o ostění. | [15 empty] | PSC | 3
| VV |  | 1PP | [15 empty] | VV | 3 | 1 | True | 0 | ROZPOCET
| VV |  | 0,6*(1,9*2+2,85*2*3+1,6+2,1*2) |  | 16.02 | [13 empty] | VV | 3 | 2 | True | 0 | ROZPOCET
| VV |  | 0,45*(1,1+2,1*2) |  | 2.39 | [13 empty] | VV | 3 | 2 | True | 0 | ROZPOCET
| VV |  | 1NP | [15 empty] | VV | 3 | 1 | True | 0 | ROZPOCET
| VV |  | 0,6*(1,9+3,75*2)*3 |  | 16.92 | [13 empty] | VV | 3 | 2 | True | 0 | ROZPOCET
| VV |  | 2NP | [15 empty] | VV | 3 | 1 | True | 0 | ROZPOCET
| VV |  | 0,6*(1,9+3,75*2)*3 |  | 16.92 | [13 empty] | VV | 3 | 2 | True | 0 | ROZPOCET
| VV |  | 3NP | [15 empty] | VV | 3 | 1 | True | 0 | ROZPOCET
| VV |  | 0,6*(1,9+3,75*2)*3 |  | 16.92 | [13 empty] | VV | 3 | 2 | True | 0 | ROZPOCET
| VV |  | 4NP | [15 empty] | VV | 3 | 1 | True | 0 | ROZPOCET
| VV |  | 0,6*(1,9+3,75*2) |  | 5.64 | [13 empty] | VV | 3 | 2 | True | 0 | ROZPOCET
| VV |  | Součet |  | 74.81 | [13 empty] | VV | 3 | 4 | True | 1 | ROZPOCET
| D | 34 | Stěny a příčky |  |  |  | 0 | [5 empty] | 0 |  | 59.5491 |  | 0 | 1 | D | 2 |  |  |  | ROZPOCET | [6 empty] | 0
44 | K | 340239235 | Zazdívka otvorů pl do 4 m2 v příčkách nebo stěnách z příčkovek tl 150 mm | m2 | 27.06 |  | 0 | CS ÚRS 2015 02 |  |  | základní |  | 0 | 0.10212 | 2.7634 | 0 | 0 | 4 | K | 3 |  |  |  | ROZPOCET | 0 | 0 | 0 | 0 | 0 | 1 | 0 | 4 | -783314204
| VV |  | 1PP | [15 empty] | VV | 3 | 1 | True | 0 | ROZPOCET
| VV |  | 1,6*2,85 |  | 4.56 | [13 empty] | VV | 3 | 2 | True | 0 | ROZPOCET
| VV |  | 1NP | [15 empty] | VV | 3 | 1 | True | 0 | ROZPOCET
| VV |  | 2*3,75 |  | 7.5 | [13 empty] | VV | 3 | 2 | True | 0 | ROZPOCET
| VV |  | 2NP | [15 empty] | VV | 3 | 1 | True | 0 | ROZPOCET
| VV |  | 2*3,75 |  | 7.5 | [13 empty] | VV | 3 | 2 | True | 0 | ROZPOCET
| VV |  | 3NP | [15 empty] | VV | 3 | 1 | True | 0 | ROZPOCET
| VV |  | 2*3,75 |  | 7.5 | [13 empty] | VV | 3 | 2 | True | 0 | ROZPOCET
| VV |  | Součet |  | 27.06 | [13 empty] | VV | 3 | 4 | True | 1 | ROZPOCET
45 | K | 342272523 | Příčky tl 150 mm z pórobetonových přesných hladkých příčkovek objemové hmotnosti 500 kg/m3 | m2 | 471.26 |  | 0 | CS ÚRS 2015 02 |  |  | základní |  | 0 | 0.10422 | 49.1147 | 0 | 0 | 4 | K | 3 |  |  |  | ROZPOCET | 0 | 0 | 0 | 0 | 0 | 1 | 0 | 4 | -2027324308
| VV |  | 1PP | [15 empty] | VV | 3 | 1 | True | 0 | ROZPOCET
| VV |  | 3,13*(4,76+2,25*3+1,9*2+6,95) |  | 69.67 | [13 empty] | VV | 3 | 2 | True | 0 | ROZPOCET
| VV |  | -(1,4*5+1,6+1,8) |  | -10.4 | [13 empty] | VV | 3 | 2 | True | 0 | ROZPOCET
| VV |  | 1NP | [15 empty] | VV | 3 | 1 | True | 0 | ROZPOCET
| VV |  | 4*(1,8+1,6*2+2,56+7,26+2,25*2+6,6+0,8+1,9*3+4,9+0,35) |  | 150.68 | [13 empty] | VV | 3 | 2 | True | 0 | ROZPOCET
| VV |  | -(1,4*5+1,6*3+1,8) |  | -13.6 | [13 empty] | VV | 3 | 2 | True | 0 | ROZPOCET
| VV |  | 2NP | [15 empty] | VV | 3 | 1 | True | 0 | ROZPOCET
| VV |  | 4*(1,8+1,6*2+2,56+7,26+2,25*2+6,6+0,8+1,9*3+4,9+0,35) |  | 150.68 | [13 empty] | VV | 3 | 2 | True | 0 | ROZPOCET
| VV |  | -(1,4*5+1,6*3+1,8) |  | -13.6 | [13 empty] | VV | 3 | 2 | True | 0 | ROZPOCET
| VV |  | 3NP | [15 empty] | VV | 3 | 1 | True | 0 | ROZPOCET
| VV |  | 4,02*(1,8+1,6*2+2,56+7,26+2,25*2+6,6+0,8+1,9*3+4,9+0,35) |  | 151.43 | [13 empty] | VV | 3 | 2 | True | 0 | ROZPOCET
| VV |  | -(1,4*5+1,6*3+1,8) |  | -13.6 | [13 empty] | VV | 3 | 2 | True | 0 | ROZPOCET
| VV |  | Součet |  | 471.26 | [13 empty] | VV | 3 | 4 | True | 1 | ROZPOCET
46 | K | 342291112 | Ukotvení příček montážní polyuretanovou pěnou tl příčky přes 100 mm | m | 135.27 |  | 0 | CS ÚRS 2015 02 |  |  | základní |  | 0 | 0.00012 | 0.016232 | 0 | 0 | 4 | K | 3 |  |  |  | ROZPOCET | 0 | 0 | 0 | 0 | 0 | 1 | 0 | 4 | -1029420447
| PSC |  | Poznámka k souboru cen: 1. V cenách -1111 a -1112 jsou započteny náklady na dodání a aplikaci polyuretanové pěny ve spreji a na odříznutí zatvrdlé pěny u líce příčky. 2. Ceny -1111 a -1112 lze použít i pro ukotvení příček ke stropu. 3. Množství jednotek se určuje v m styku příčky s konstrukcí (výšky příčky). | [15 empty] | PSC | 3
| VV |  | 1PP | [15 empty] | VV | 3 | 1 | True | 0 | ROZPOCET
| VV |  | (4,76+2,25*3+1,9*2+6,95) |  | 22.26 | [13 empty] | VV | 3 | 2 | True | 0 | ROZPOCET
| VV |  | 1NP | [15 empty] | VV | 3 | 1 | True | 0 | ROZPOCET
| VV |  | (1,8+1,6*2+2,56+7,26+2,25*2+6,6+0,8+1,9*3+4,9+0,35) |  | 37.67 | [13 empty] | VV | 3 | 2 | True | 0 | ROZPOCET
| VV |  | 2NP | [15 empty] | VV | 3 | 1 | True | 0 | ROZPOCET
| VV |  | (1,8+1,6*2+2,56+7,26+2,25*2+6,6+0,8+1,9*3+4,9+0,35) |  | 37.67 | [13 empty] | VV | 3 | 2 | True | 0 | ROZPOCET
| VV |  | 3NP | [15 empty] | VV | 3 | 1 | True | 0 | ROZPOCET
| VV |  | (1,8+1,6*2+2,56+7,26+2,25*2+6,6+0,8+1,9*3+4,9+0,35) |  | 37.67 | [13 empty] | VV | 3 | 2 | True | 0 | ROZPOCET
| VV |  | Součet |  | 135.27 | [13 empty] | VV | 3 | 4 | True | 1 | ROZPOCET
47 | K | 342291121 | Ukotvení příček k cihelným konstrukcím plochými kotvami | m | 45.45 |  | 0 | CS ÚRS 2015 02 |  |  | základní |  | 0 | 0.00014 | 0.006363 | 0 | 0 | 4 | K | 3 |  |  |  | ROZPOCET | 0 | 0 | 0 | 0 | 0 | 1 | 0 | 4 | -175907792
| PSC |  | Poznámka k souboru cen: 1. V cenách -1111 a -1112 jsou započteny náklady na dodání a aplikaci polyuretanové pěny ve spreji a na odříznutí zatvrdlé pěny u líce příčky. 2. Ceny -1111 a -1112 lze použít i pro ukotvení příček ke stropu. 3. Množství jednotek se určuje v m styku příčky s konstrukcí (výšky příčky). | [15 empty] | PSC | 3
| VV |  | 1PP | [15 empty] | VV | 3 | 1 | True | 0 | ROZPOCET
| VV |  | 3,13*3 |  | 9.39 | [13 empty] | VV | 3 | 2 | True | 0 | ROZPOCET
| VV |  | 1NP | [15 empty] | VV | 3 | 1 | True | 0 | ROZPOCET
| VV |  | 4*3 |  | 12 | [13 empty] | VV | 3 | 2 | True | 0 | ROZPOCET
| VV |  | 2NP | [15 empty] | VV | 3 | 1 | True | 0 | ROZPOCET
| VV |  | 4*3 |  | 12 | [13 empty] | VV | 3 | 2 | True | 0 | ROZPOCET
| VV |  | 3NP | [15 empty] | VV | 3 | 1 | True | 0 | ROZPOCET
| VV |  | 4,02*3 |  | 12.06 | [13 empty] | VV | 3 | 2 | True | 0 | ROZPOCET
| VV |  | Součet |  | 45.45 | [13 empty] | VV | 3 | 4 | True | 1 | ROZPOCET
48 | K | 342291131 | Ukotvení příček k betonovým konstrukcím plochými kotvami | m | 118.07 |  | 0 | CS ÚRS 2015 02 |  |  | základní |  | 0 | 0.0002 | 0.023614 | 0 | 0 | 4 | K | 3 |  |  |  | ROZPOCET | 0 | 0 | 0 | 0 | 0 | 1 | 0 | 4 | -717030532
| PSC |  | Poznámka k souboru cen: 1. V cenách -1111 a -1112 jsou započteny náklady na dodání a aplikaci polyuretanové pěny ve spreji a na odříznutí zatvrdlé pěny u líce příčky. 2. Ceny -1111 a -1112 lze použít i pro ukotvení příček ke stropu. 3. Množství jednotek se určuje v m styku příčky s konstrukcí (výšky příčky). | [15 empty] | PSC | 3
| VV |  | 1PP | [15 empty] | VV | 3 | 1 | True | 0 | ROZPOCET
| VV |  | 3,13*7 |  | 21.91 | [13 empty] | VV | 3 | 2 | True | 0 | ROZPOCET
| VV |  | 1NP | [15 empty] | VV | 3 | 1 | True | 0 | ROZPOCET
| VV |  | 4*8 |  | 32 | [13 empty] | VV | 3 | 2 | True | 0 | ROZPOCET
| VV |  | 2NP | [15 empty] | VV | 3 | 1 | True | 0 | ROZPOCET
| VV |  | 4*8 |  | 32 | [13 empty] | VV | 3 | 2 | True | 0 | ROZPOCET
| VV |  | 3NP | [15 empty] | VV | 3 | 1 | True | 0 | ROZPOCET
| VV |  | 4,02*8 |  | 32.16 | [13 empty] | VV | 3 | 2 | True | 0 | ROZPOCET
| VV |  | Součet |  | 118.07 | [13 empty] | VV | 3 | 4 | True | 1 | ROZPOCET
49 | K | 346271112 | Přizdívky izolační tl 140 mm z cihel betonových dl 290 mm | m2 | 20.81 |  | 0 | CS ÚRS 2015 02 |  |  | základní |  | 0 | 0.3664 | 7.6248 | 0 | 0 | 4 | K | 3 |  |  |  | ROZPOCET | 0 | 0 | 0 | 0 | 0 | 1 | 0 | 4 | 1303960130
| VV |  | výtah šachta+stěna u schodiště | [15 empty] | VV | 3 | 1 | True | 0 | ROZPOCET
| VV |  | 1,6*(1+6,6+2,3*2+0,805) |  | 20.81 | [13 empty] | VV | 3 | 2 | True | 1 | ROZPOCET
| D | 4 | Vodorovné konstrukce |  |  |  | 0 | [5 empty] | 0 |  | 273.1146 |  | 0 | 1 | D | 2 |  |  |  | ROZPOCET | [6 empty] | 0
50 | K | 411321616 | Stropy deskové ze ŽB tř. C 30/37 | m3 | 104.59 |  | 0 | CS ÚRS 2015 02 |  |  | základní |  | 0 | 2.4534 | 256.6042 | 0 | 0 | 4 | K | 3 |  |  |  | ROZPOCET | 0 | 0 | 0 | 0 | 0 | 1 | 0 | 4 | 1981185460
| VV |  | strop 1PP-4np | [15 empty] | VV | 3 | 1 | True | 0 | ROZPOCET
| VV |  | 25,31+25,31+25,31+23,49+4,09 |  | 103.51 | [13 empty] | VV | 3 | 2 | True | 0 | ROZPOCET
| VV |  | sk9 | [15 empty] | VV | 3 | 1 | True | 0 | ROZPOCET
| VV |  | (0,835+0,805)*6,6*0,1 |  | 1.08 | [13 empty] | VV | 3 | 2 | True | 0 | ROZPOCET
| VV |  | Součet |  | 104.59 | [13 empty] | VV | 3 | 4 | True | 1 | ROZPOCET
51 | K | 411351101 | Zřízení bednění stropů deskových | m2 | 364.3 |  | 0 | CS ÚRS 2015 02 |  |  | základní |  | 0 | 0.00215 | 0.78325 | 0 | 0 | 4 | K | 3 |  |  |  | ROZPOCET | 0 | 0 | 0 | 0 | 0 | 1 | 0 | 4 | 1511579780
| PSC |  | Poznámka k souboru cen: 1. Při poloměru klenby do 1 m oceňuje se Bednění fabionů na přechodu stěn do stropů, monolitických kleneb, vnějších říms cenami souboru cen 416 35-11. | [15 empty] | PSC | 3
| VV |  | strop 1PP-4np | [15 empty] | VV | 3 | 1 | True | 0 | ROZPOCET
| VV |  | 84,38*3+83,88+2,3*11,86 |  | 364.3 | [13 empty] | VV | 3 | 2 | True | 1 | ROZPOCET
52 | K | 411351102 | Odstranění bednění stropů deskových | m2 | 364.3 |  | 0 | CS ÚRS 2015 02 |  |  | základní |  | 0 | 0 | 0 | 0 | 0 | 4 | K | 3 |  |  |  | ROZPOCET | 0 | 0 | 0 | 0 | 0 | 1 | 0 | 4 | 999013229
| PSC |  | Poznámka k souboru cen: 1. Při poloměru klenby do 1 m oceňuje se Bednění fabionů na přechodu stěn do stropů, monolitických kleneb, vnějších říms cenami souboru cen 416 35-11. | [15 empty] | PSC | 3
53 | K | 411354171 | Zřízení podpěrné konstrukce stropů v do 4 m pro zatížení do 5 kPa | m2 | 364.3 |  | 0 | CS ÚRS 2015 02 |  |  | základní |  | 0 | 0.0031 | 1.1293 | 0 | 0 | 4 | K | 3 |  |  |  | ROZPOCET | 0 | 0 | 0 | 0 | 0 | 1 | 0 | 4 | -1357185649
54 | K | 411354172 | Odstranění podpěrné konstrukce stropů v do 4 m pro zatížení do 5 kPa | m2 | 364.3 |  | 0 | CS ÚRS 2015 02 |  |  | základní |  | 0 | 0 | 0 | 0 | 0 | 4 | K | 3 |  |  |  | ROZPOCET | 0 | 0 | 0 | 0 | 0 | 1 | 0 | 4 | -1393230153
55 | K | 411354209 | Bednění stropů ztracené z hraněných trapézových vln v 40 mm plech lesklý tl 1,0 mm | m2 | 10.82 |  | 0 | CS ÚRS 2015 02 |  |  | základní |  | 0 | 0.01083 | 0.11718 | 0 | 0 | 4 | K | 3 |  |  |  | ROZPOCET | 0 | 0 | 0 | 0 | 0 | 1 | 0 | 4 | -699935138
| PSC |  | Poznámka k souboru cen: 1. Konstrukce ocelového profilovaného bednění (ceny -4203 až -4271 za m2 půdorysu shora včetně uložení) vytváří monolitický žebrovaný strop, pro který jsou určeny ceny betonů 411 32-2121 až -2424, ceny výztuže stropů 411 36- . . , je-li předepsána u této spřažené konstrukce, a ceny podpěrné konstrukce. | [15 empty] | PSC | 3
| VV |  | sk9 | [15 empty] | VV | 3 | 1 | True | 0 | ROZPOCET
| VV |  | (0,835+0,805)*6,6 |  | 10.82 | [13 empty] | VV | 3 | 2 | True | 1 | ROZPOCET
56 | K | 411361821 | Výztuž stropů betonářskou ocelí 10 505 | t | 12.66 |  | 0 | CS ÚRS 2015 02 |  |  | základní |  | 0 | 1.0552 | 13.3583 | 0 | 0 | 4 | K | 3 |  |  |  | ROZPOCET | 0 | 0 | 0 | 0 | 0 | 1 | 0 | 4 | 619091688
| VV |  | strop 1PP-4np | [15 empty] | VV | 3 | 1 | True | 0 | ROZPOCET
| VV |  | (25,31*0,1+25,31*0,12+25,31*0,12+23,49*0,1+4,09*0,11)*1,1 |  | 12.54 | [13 empty] | VV | 3 | 2 | True | 0 | ROZPOCET
| VV |  | sk9 | [15 empty] | VV | 3 | 1 | True | 0 | ROZPOCET
| VV |  | (0,835+0,805)*6,6*0,1*0,1*1,1 |  | 0.12 | [13 empty] | VV | 3 | 2 | True | 0 | ROZPOCET
| VV |  | Součet |  | 12.66 | [13 empty] | VV | 3 | 4 | True | 1 | ROZPOCET
57 | K | 413232221 | Zazdívka zhlaví válcovaných nosníků v do 300 mm | kus | 8 |  | 0 | CS ÚRS 2015 02 |  |  | základní |  | 0 | 0.059 | 0.472 | 0 | 0 | 4 | K | 3 |  |  |  | ROZPOCET | 0 | 0 | 0 | 0 | 0 | 1 | 0 | 4 | -2035725238
| VV |  | sk9 | [15 empty] | VV | 3 | 1 | True | 0 | ROZPOCET
| VV |  | 4*2 |  | 8 | [13 empty] | VV | 3 | 2 | True | 1 | ROZPOCET
58 | K | 413941123 | Osazování ocelových válcovaných nosníků stropů I, IE, U, UE nebo L do č. 22 | t | 0.6 |  | 0 | CS ÚRS 2015 02 |  |  | základní |  | 0 | 0.01709 | 0.010254 | 0 | 0 | 4 | K | 3 |  |  |  | ROZPOCET | 0 | 0 | 0 | 0 | 0 | 1 | 0 | 4 | 1829666546
| PSC |  | Poznámka k souboru cen: 1. Ceny jsou určeny pro zednické osazování na cementovou maltu (min. MC-15). 2. Dodávka ocelových nosníků se oceňuje ve specifikaci. 3. Ztratné lze dohodnout ve směrné výši 8 % na krytí nákladů na řezání příslušných délek z hutních délek nosníků a na zbytkový odpad (prořez). | [15 empty] | PSC | 3
59 | M | 130107200 | ocel profilová IPN, v jakosti 11 375, h=180 mm | t | 0.64 |  | 0 | CS ÚRS 2015 02 |  |  | základní |  | 0 | 1 | 0.64 | 0 | 0 | 8 | M | 3 |  |  |  | ROZPOCET | 0 | 0 | 0 | 0 | 0 | 1 | 0 | 4 | 1421635050
| P |  | Poznámka k položce: Hmotnost: 21,90 kg/m | [15 empty] | P | 3
| VV |  | sk9 | [15 empty] | VV | 3 | 1 | True | 0 | ROZPOCET
| VV |  | 6,6*4*21,9*1,1/1000 |  | 0.64 | [13 empty] | VV | 3 | 2 | True | 1 | ROZPOCET
| D | 9 | Ostatní konstrukce a práce-bourání |  |  |  | 0 | [5 empty] | 0 |  | 0.043785 |  | 0 | 1 | D | 2 |  |  |  | ROZPOCET | [6 empty] | 0
60 | K | 953312122 | Vložky do svislých dilatačních spár z extrudovaných polystyrénových desek tl 20 mm | m2 | 69.5 |  | 0 | CS ÚRS 2015 02 |  |  | základní |  | 0 | 0.00063 | 0.043785 | 0 | 0 | 4 | K | 3 |  |  |  | ROZPOCET | 0 | 0 | 0 | 0 | 0 | 1 | 0 | 4 | -1152290571
| VV |  | základy | [15 empty] | VV | 3 | 1 | True | 0 | ROZPOCET
| VV |  | 0,8*0,35+0,4*(3,43+6,905) |  | 4.41 | [13 empty] | VV | 3 | 2 | True | 0 | ROZPOCET
| VV |  | 1PP | [15 empty] | VV | 3 | 1 | True | 0 | ROZPOCET
| VV |  | 4,78*2,3+3,16*0,25+0,42*7,75 |  | 15.04 | [13 empty] | VV | 3 | 2 | True | 0 | ROZPOCET
| VV |  | 1NP | [15 empty] | VV | 3 | 1 | True | 0 | ROZPOCET
| VV |  | 4*2,3+4*0,25+0,42*7,75 |  | 13.46 | [13 empty] | VV | 3 | 2 | True | 0 | ROZPOCET
| VV |  | 2NP | [15 empty] | VV | 3 | 1 | True | 0 | ROZPOCET
| VV |  | 4*2,3+4*0,25+0,42*7,75 |  | 13.46 | [13 empty] | VV | 3 | 2 | True | 0 | ROZPOCET
| VV |  | 3NP | [15 empty] | VV | 3 | 1 | True | 0 | ROZPOCET
| VV |  | 4,02*2,3+4,02*0,25+0,4*7,75 |  | 13.35 | [13 empty] | VV | 3 | 2 | True | 0 | ROZPOCET
| VV |  | 4NP | [15 empty] | VV | 3 | 1 | True | 0 | ROZPOCET
| VV |  | 4,25*2,3 |  | 9.78 | [13 empty] | VV | 3 | 2 | True | 0 | ROZPOCET
| VV |  | Součet |  | 69.5 | [13 empty] | VV | 3 | 4 | True | 1 | ROZPOCET
| D | 96 | Bourání konstrukcí |  |  |  | 0 | [5 empty] | 0 |  | 1.192 |  | 253.8184 | 1 | D | 2 |  |  |  | ROZPOCET | [6 empty] | 0
61 | K | 712300831 | Odstranění povlakové krytiny střech do 10° jednovrstvé | m2 | 62.04 |  | 0 | CS ÚRS 2015 02 |  |  | základní |  | 0 | 0 | 0 | 0.006 | 0.37224 | 4 | K | 3 |  |  |  | ROZPOCET | 0 | 0 | 0 | 0 | 0 | 1 | 0 | 4 | -319989604
62 | K | 712300833 | Odstranění povlakové krytiny střech do 10° třívrstvé | m2 | 62.04 |  | 0 | CS ÚRS 2015 02 |  |  | základní |  | 0 | 0 | 0 | 0.014 | 0.86856 | 4 | K | 3 |  |  |  | ROZPOCET | 0 | 0 | 0 | 0 | 0 | 1 | 0 | 4 | 1029852200
| VV |  | 1PP střecha | [15 empty] | VV | 3 | 1 | True | 0 | ROZPOCET
| VV |  | 9,4*6,6 |  | 62.04 | [13 empty] | VV | 3 | 2 | True | 1 | ROZPOCET
63 | K | 713140863 | Odstranění tepelné izolace střech nadstřešní lepené z polystyrenu tl přes 100 mm | m2 | 62.04 |  | 0 | CS ÚRS 2015 02 |  |  | základní |  | 0 | 0 | 0 | 0.0053 | 0.32881 | 4 | K | 3 |  |  |  | ROZPOCET | 0 | 0 | 0 | 0 | 0 | 1 | 0 | 4 | -916526101
| PSC |  | Poznámka k souboru cen: 1. Ceny se používají pro odstraňování jednovrstvé a dvouvrstvé izolace, další vrstvy se oceňují individuálně. 2. U cen odstraňování polystyrenu připevněného lepením nerozlišujeme způsob nalepení. 3. V ceně nejsou započteny náklady na odstranění separačních vrstev. Tyto práce lze oceňovat příslušnými cenami katalogu 800–711 Izolace proti vodě, vlhkosti a plynům. | [15 empty] | PSC | 3
| VV |  | 1PP střecha | [15 empty] | VV | 3 | 1 | True | 0 | ROZPOCET
| VV |  | 9,4*6,6 |  | 62.04 | [13 empty] | VV | 3 | 2 | True | 1 | ROZPOCET
64 | K | 762841821 | Demontáž podbíjení obkladů stropů a střech sklonu do 60° z desek měkkých | m2 | 55.97 |  | 0 | CS ÚRS 2015 02 |  |  | základní |  | 0 | 0 | 0 | 0.014 | 0.78358 | 4 | K | 3 |  |  |  | ROZPOCET | 0 | 0 | 0 | 0 | 0 | 1 | 0 | 4 | 610644327
| VV |  | 1PP | [15 empty] | VV | 3 | 1 | True | 0 | ROZPOCET
| VV |  | 9,1*6,15 |  | 55.97 | [13 empty] | VV | 3 | 2 | True | 1 | ROZPOCET
65 | K | 763411811 | Demontáž sanitárních příček z desek | m2 | 142.38 |  | 0 |  |  |  | základní |  | 0 | 0 | 0 | 0.0275 | 3.9154 | 4 | K | 3 |  |  |  | ROZPOCET | 0 | 0 | 0 | 0 | 0 | 1 | 0 | 4 | 1243369164
| VV |  | 1NP | [15 empty] | VV | 3 | 1 | True | 0 | ROZPOCET
| VV |  | 2,1*(1,5*10+4,8+5,3) |  | 52.71 | [13 empty] | VV | 3 | 2 | True | 0 | ROZPOCET
| VV |  | 2NP | [15 empty] | VV | 3 | 1 | True | 0 | ROZPOCET
| VV |  | 2,1*(1,5*8+2,7+2,9) |  | 36.96 | [13 empty] | VV | 3 | 2 | True | 0 | ROZPOCET
| VV |  | 3NP | [15 empty] | VV | 3 | 1 | True | 0 | ROZPOCET
| VV |  | 2,1*(1,5*10+4,8+5,3) |  | 52.71 | [13 empty] | VV | 3 | 2 | True | 0 | ROZPOCET
| VV |  | Součet |  | 142.38 | [13 empty] | VV | 3 | 4 | True | 1 | ROZPOCET
66 | K | 763411821 | Demontáž dveří sanitárních příček | kus | 32 |  | 0 |  |  |  | základní |  | 0 | 0 | 0 | 0.0421 | 1.3472 | 4 | K | 3 |  |  |  | ROZPOCET | 0 | 0 | 0 | 0 | 0 | 1 | 0 | 4 | -207820051
| VV |  | 1NP | [15 empty] | VV | 3 | 1 | True | 0 | ROZPOCET
| VV |  | 12 |  | 12 | [13 empty] | VV | 3 | 2 | True | 0 | ROZPOCET
| VV |  | 2NP | [15 empty] | VV | 3 | 1 | True | 0 | ROZPOCET
| VV |  | 8 |  | 8 | [13 empty] | VV | 3 | 2 | True | 0 | ROZPOCET
| VV |  | 3NP | [15 empty] | VV | 3 | 1 | True | 0 | ROZPOCET
| VV |  | 12 |  | 12 | [13 empty] | VV | 3 | 2 | True | 0 | ROZPOCET
| VV |  | Součet |  | 32 | [13 empty] | VV | 3 | 4 | True | 1 | ROZPOCET
67 | K | 766441821 | Demontáž parapetních desek dřevěných nebo plastových šířky do 30 cm délky přes 1,0 m | kus | 11 |  | 0 | CS ÚRS 2015 02 |  |  | základní |  | 0 | 0 | 0 | 0.005 | 0.055 | 4 | K | 3 |  |  |  | ROZPOCET | 0 | 0 | 0 | 0 | 0 | 1 | 0 | 4 | -1995436789
| VV |  | 1+3*3+1 |  | 11 | [13 empty] | VV | 3 | 2 | True | 1 | ROZPOCET
68 | K | 767996705 | Demontáž atypických zámečnických konstrukcí řezáním hmotnosti jednotlivých dílů přes 500 kg | kg | 1000 |  | 0 | CS ÚRS 2015 02 |  |  | základní |  | 0 | 0 | 0 | 0.001 | 1 | 4 | K | 3 |  |  |  | ROZPOCET | 0 | 0 | 0 | 0 | 0 | 1 | 0 | 4 | 1376170537
| PSC |  | Poznámka k souboru cen: 1. Cenami nelze oceňovat demontáž jmenovité konstrukce, pro kterou jsou ceny v katalogu již stanoveny. 2. Ceny lze užít pro sortiment zámečnických konstrukcí, nikoliv pro sloupy, kolejnice, vazníky apod. 3. Volba cen se řídí hmotností jednotlivě demontovaného dílu konstrukce. | [15 empty] | PSC | 3
| VV |  | 1PP - ocel plošina, schodiště | [15 empty] | VV | 3 | 1 | True | 0 | ROZPOCET
| VV |  | 1000 |  | 1000 | [13 empty] | VV | 3 | 2 | True | 1 | ROZPOCET
69 | K | 961.R | Dmtž stáv rozvodů instalací, otopných těles, armatur | hod | 35 |  | 0 |  |  |  | základní |  | 0 | 0 | 0 | 0 | 0 | 4 | K | 3 |  |  |  | ROZPOCET | 0 | 0 | 0 | 0 | 0 | 1 | 0 | 4 | 1529296015
70 | K | 962.R | Dmtž stáv klempířských prvků | hod | 15 |  | 0 |  |  |  | základní |  | 0 | 0 | 0 | 0 | 0 | 4 | K | 3 |  |  |  | ROZPOCET | 0 | 0 | 0 | 0 | 0 | 1 | 0 | 4 | -502474488
71 | K | 961055111 | Bourání základů ze ŽB | m3 | 1.25 |  | 0 | CS ÚRS 2015 02 |  |  | základní |  | 0 | 0 | 0 | 2.4 | 3 | 4 | K | 3 |  |  |  | ROZPOCET | 0 | 0 | 0 | 0 | 0 | 1 | 0 | 4 | 460158407
| VV |  | základ deska | [15 empty] | VV | 3 | 1 | True | 0 | ROZPOCET
| VV |  | (0,35*(6,6+0,45*2)+3,14*0,9*0,9*1/4*9)*0,15 |  | 1.25 | [13 empty] | VV | 3 | 2 | True | 1 | ROZPOCET
72 | K | 962031133 | Bourání příček z cihel pálených na MVC tl do 150 mm | m2 | 252.57 |  | 0 | CS ÚRS 2015 02 |  |  | základní |  | 0 | 0 | 0 | 0.261 | 65.9208 | 4 | K | 3 |  |  |  | ROZPOCET | 0 | 0 | 0 | 0 | 0 | 1 | 0 | 4 | 80355054
| VV |  | 1PP | [15 empty] | VV | 3 | 1 | True | 0 | ROZPOCET
| VV |  | 3,08*6,6 |  | 20.33 | [13 empty] | VV | 3 | 2 | True | 0 | ROZPOCET
| VV |  | -1,6 |  | -1.6 | [13 empty] | VV | 3 | 2 | True | 0 | ROZPOCET
| VV |  | 1NP | [15 empty] | VV | 3 | 1 | True | 0 | ROZPOCET
| VV |  | 4,1*(3,2*5+2,4*2) |  | 85.28 | [13 empty] | VV | 3 | 2 | True | 0 | ROZPOCET
| VV |  | -1,6*6 |  | -9.6 | [13 empty] | VV | 3 | 2 | True | 0 | ROZPOCET
| VV |  | 2NP | [15 empty] | VV | 3 | 1 | True | 0 | ROZPOCET
| VV |  | 4,1*(3,2*5+2,4*2) |  | 85.28 | [13 empty] | VV | 3 | 2 | True | 0 | ROZPOCET
| VV |  | -1,6*6 |  | -9.6 | [13 empty] | VV | 3 | 2 | True | 0 | ROZPOCET
| VV |  | 3NP | [15 empty] | VV | 3 | 1 | True | 0 | ROZPOCET
| VV |  | 4,1*(3,2*5+2,4*2) |  | 85.28 | [13 empty] | VV | 3 | 2 | True | 0 | ROZPOCET
| VV |  | -1,6*6 |  | -9.6 | [13 empty] | VV | 3 | 2 | True | 0 | ROZPOCET
| VV |  | 4NP | [15 empty] | VV | 3 | 1 | True | 0 | ROZPOCET
| VV |  | 4,1*2 |  | 8.2 | [13 empty] | VV | 3 | 2 | True | 0 | ROZPOCET
| VV |  | -1,4 |  | -1.4 | [13 empty] | VV | 3 | 2 | True | 0 | ROZPOCET
| VV |  | Součet |  | 252.57 | [13 empty] | VV | 3 | 4 | True | 1 | ROZPOCET
73 | K | 962032231 | Bourání zdiva z cihel pálených nebo vápenopískových na MV nebo MVC přes 1 m3 | m3 | 12.95 |  | 0 | CS ÚRS 2015 02 |  |  | základní |  | 0 | 0 | 0 | 1.8 | 23.31 | 4 | K | 3 |  |  |  | ROZPOCET | 0 | 0 | 0 | 0 | 0 | 1 | 0 | 4 | 962017575
| PSC |  | Poznámka k souboru cen: 1. Bourání pilířů o průřezu přes 0,36 m2 se oceňuje příslušnými cenami -2230, -2231, -2240, -2241,-2253 a -2254 jako bourání zdiva nadzákladového cihelného. | [15 empty] | PSC | 3
| VV |  | 1PP | [15 empty] | VV | 3 | 1 | True | 0 | ROZPOCET
| VV |  | 3,08*6,6*0,3 |  | 6.1 | [13 empty] | VV | 3 | 2 | True | 0 | ROZPOCET
| VV |  | 3,08*9,4*0,45 |  | 13.03 | [13 empty] | VV | 3 | 2 | True | 0 | ROZPOCET
| VV |  | -1,6*0,3 |  | -0.48 | [13 empty] | VV | 3 | 2 | True | 0 | ROZPOCET
| VV |  | -(1,6*2,55*2+2,2*2,05)*0,45 |  | -5.7 | [13 empty] | VV | 3 | 2 | True | 0 | ROZPOCET
| VV |  | Součet |  | 12.95 | [13 empty] | VV | 3 | 4 | True | 1 | ROZPOCET
74 | K | 962032631 | Bourání zdiva komínového nad střechou z cihel na MV nebo MVC | m3 | 7.87 |  | 0 | CS ÚRS 2015 02 |  |  | základní |  | 0 | 0 | 0 | 1.594 | 12.5448 | 4 | K | 3 |  |  |  | ROZPOCET | 0 | 0 | 0 | 0 | 0 | 1 | 0 | 4 | -186721717
| PSC |  | Poznámka k souboru cen: 1. Bourání pilířů o průřezu přes 0,36 m2 se oceňuje příslušnými cenami -2230, -2231, -2240, -2241,-2253 a -2254 jako bourání zdiva nadzákladového cihelného. | [15 empty] | PSC | 3
| VV |  | 1NP | [15 empty] | VV | 3 | 1 | True | 0 | ROZPOCET
| VV |  | 4,1*0,6*1 |  | 2.46 | [13 empty] | VV | 3 | 2 | True | 0 | ROZPOCET
| VV |  | 2NP | [15 empty] | VV | 3 | 1 | True | 0 | ROZPOCET
| VV |  | 4,1*0,6*1 |  | 2.46 | [13 empty] | VV | 3 | 2 | True | 0 | ROZPOCET
| VV |  | 3NP | [15 empty] | VV | 3 | 1 | True | 0 | ROZPOCET
| VV |  | 4,1*0,6*1,2 |  | 2.95 | [13 empty] | VV | 3 | 2 | True | 0 | ROZPOCET
| VV |  | Součet |  | 7.87 | [13 empty] | VV | 3 | 4 | True | 1 | ROZPOCET
75 | K | 962081141 | Bourání příček ze skleněných tvárnic tl do 150 mm | m2 | 15.12 |  | 0 | CS ÚRS 2015 02 |  |  | základní |  | 0 | 0 | 0 | 0.082 | 1.2398 | 4 | K | 3 |  |  |  | ROZPOCET | 0 | 0 | 0 | 0 | 0 | 1 | 0 | 4 | -576578618
| VV |  | 1PP | [15 empty] | VV | 3 | 1 | True | 0 | ROZPOCET
| VV |  | 1,6*1,8+1,6*2,55*3 |  | 15.12 | [13 empty] | VV | 3 | 2 | True | 1 | ROZPOCET
76 | K | 963051113 | Bourání ŽB stropů deskových tl přes 80 mm | m3 | 12.41 |  | 0 | CS ÚRS 2015 02 |  |  | základní |  | 0 | 0 | 0 | 2.4 | 29.784 | 4 | K | 3 |  |  |  | ROZPOCET | 0 | 0 | 0 | 0 | 0 | 1 | 0 | 4 | 1327538005
| PSC |  | Poznámka k souboru cen: 1. Cenu -1313 lze použít i pro bourání bedničkových stropů. Množství jednotek se určuje v m3 včetně dutin. | [15 empty] | PSC | 3
| VV |  | 1PP střecha | [15 empty] | VV | 3 | 1 | True | 0 | ROZPOCET
| VV |  | 9,4*6,6*0,2 |  | 12.41 | [13 empty] | VV | 3 | 2 | True | 1 | ROZPOCET
77 | K | 965043341 | Bourání podkladů pod dlažby betonových s potěrem nebo teracem tl do 100 mm pl přes 4 m2 | m3 | 15.81 |  | 0 | CS ÚRS 2015 02 |  |  | základní |  | 0 | 0 | 0 | 2.2 | 34.782 | 4 | K | 3 |  |  |  | ROZPOCET | 0 | 0 | 0 | 0 | 0 | 1 | 0 | 4 | -253964973
| VV |  | 1PP | [15 empty] | VV | 3 | 1 | True | 0 | ROZPOCET
| VV |  | 2,7*6,15*0,3 |  | 4.98 | [13 empty] | VV | 3 | 2 | True | 0 | ROZPOCET
| VV |  | 1PP střecha | [15 empty] | VV | 3 | 1 | True | 0 | ROZPOCET
| VV |  | 9,4*6,6*0,1 |  | 6.2 | [13 empty] | VV | 3 | 2 | True | 0 | ROZPOCET
| VV |  | 1NP | [15 empty] | VV | 3 | 1 | True | 0 | ROZPOCET
| VV |  | 15,83*3,2*0,03 |  | 1.52 | [13 empty] | VV | 3 | 2 | True | 0 | ROZPOCET
| VV |  | 2NP | [15 empty] | VV | 3 | 1 | True | 0 | ROZPOCET
| VV |  | 15,83*3,2*0,03 |  | 1.52 | [13 empty] | VV | 3 | 2 | True | 0 | ROZPOCET
| VV |  | 3NP | [15 empty] | VV | 3 | 1 | True | 0 | ROZPOCET
| VV |  | 15,83*3,2*0,03 |  | 1.52 | [13 empty] | VV | 3 | 2 | True | 0 | ROZPOCET
| VV |  | 4NP | [15 empty] | VV | 3 | 1 | True | 0 | ROZPOCET
| VV |  | 2*1,1*0,03 |  | 0.07 | [13 empty] | VV | 3 | 2 | True | 0 | ROZPOCET
| VV |  | Součet |  | 15.81 | [13 empty] | VV | 3 | 4 | True | 1 | ROZPOCET
78 | K | 965049111 | Příplatek k bourání betonových mazanin za bourání mazanin se svařovanou sítí tl do 100 mm | m3 | 6.2 |  | 0 | CS ÚRS 2015 02 |  |  | základní |  | 0 | 0 | 0 | 0.044 | 0.2728 | 4 | K | 3 |  |  |  | ROZPOCET | 0 | 0 | 0 | 0 | 0 | 1 | 0 | 4 | 1646495514
| VV |  | 1PP střecha | [15 empty] | VV | 3 | 1 | True | 0 | ROZPOCET
| VV |  | 9,4*6,6*0,1 |  | 6.2 | [13 empty] | VV | 3 | 2 | True | 1 | ROZPOCET
79 | K | 965081223 | Bourání podlah z dlaždic keramických nebo xylolitových tl přes 10 mm plochy přes 1 m2 | m2 | 170.79 |  | 0 | CS ÚRS 2015 02 |  |  | základní |  | 0 | 0 | 0 | 0.057 | 9.735 | 4 | K | 3 |  |  |  | ROZPOCET | 0 | 0 | 0 | 0 | 0 | 1 | 0 | 4 | 1721598714
| PSC |  | Poznámka k souboru cen: 1. Odsekání soklíků se oceňuje cenami souboru cen 965 08. | [15 empty] | PSC | 3
| VV |  | 1PP | [15 empty] | VV | 3 | 1 | True | 0 | ROZPOCET
| VV |  | 2,7*6,15 |  | 16.61 | [13 empty] | VV | 3 | 2 | True | 0 | ROZPOCET
| VV |  | 1NP | [15 empty] | VV | 3 | 1 | True | 0 | ROZPOCET
| VV |  | 15,83*3,2 |  | 50.66 | [13 empty] | VV | 3 | 2 | True | 0 | ROZPOCET
| VV |  | 2NP | [15 empty] | VV | 3 | 1 | True | 0 | ROZPOCET
| VV |  | 15,83*3,2 |  | 50.66 | [13 empty] | VV | 3 | 2 | True | 0 | ROZPOCET
| VV |  | 3NP | [15 empty] | VV | 3 | 1 | True | 0 | ROZPOCET
| VV |  | 15,83*3,2 |  | 50.66 | [13 empty] | VV | 3 | 2 | True | 0 | ROZPOCET
| VV |  | 4NP | [15 empty] | VV | 3 | 1 | True | 0 | ROZPOCET
| VV |  | 2*1,1 |  | 2.2 | [13 empty] | VV | 3 | 2 | True | 0 | ROZPOCET
| VV |  | Součet |  | 170.79 | [13 empty] | VV | 3 | 4 | True | 1 | ROZPOCET
80 | K | 967031132 | Přisekání rovných ostění v cihelném zdivu na MV nebo MVC | m2 | 74.81 |  | 0 | CS ÚRS 2015 02 |  |  | základní |  | 0 | 0 | 0 | 0.055 | 4.1146 | 4 | K | 3 |  |  |  | ROZPOCET | 0 | 0 | 0 | 0 | 0 | 1 | 0 | 4 | -1463024542
| VV |  | 1PP | [15 empty] | VV | 3 | 1 | True | 0 | ROZPOCET
| VV |  | 0,6*(1,9*2+2,85*2*3+1,6+2,1*2) |  | 16.02 | [13 empty] | VV | 3 | 2 | True | 0 | ROZPOCET
| VV |  | 0,45*(1,1+2,1*2) |  | 2.39 | [13 empty] | VV | 3 | 2 | True | 0 | ROZPOCET
| VV |  | 1NP | [15 empty] | VV | 3 | 1 | True | 0 | ROZPOCET
| VV |  | 0,6*(1,9+3,75*2)*3 |  | 16.92 | [13 empty] | VV | 3 | 2 | True | 0 | ROZPOCET
| VV |  | 2NP | [15 empty] | VV | 3 | 1 | True | 0 | ROZPOCET
| VV |  | 0,6*(1,9+3,75*2)*3 |  | 16.92 | [13 empty] | VV | 3 | 2 | True | 0 | ROZPOCET
| VV |  | 3NP | [15 empty] | VV | 3 | 1 | True | 0 | ROZPOCET
| VV |  | 0,6*(1,9+3,75*2)*3 |  | 16.92 | [13 empty] | VV | 3 | 2 | True | 0 | ROZPOCET
| VV |  | 4NP | [15 empty] | VV | 3 | 1 | True | 0 | ROZPOCET
| VV |  | 0,6*(1,9+3,75*2) |  | 5.64 | [13 empty] | VV | 3 | 2 | True | 0 | ROZPOCET
| VV |  | Součet |  | 74.81 | [13 empty] | VV | 3 | 4 | True | 1 | ROZPOCET
81 | K | 968072355 | Vybourání kovových rámů oken dvojitých včetně křídel pl do 2 m2 | m2 | 2.66 |  | 0 | CS ÚRS 2015 02 |  |  | základní |  | 0 | 0 | 0 | 0.061 | 0.16226 | 4 | K | 3 |  |  |  | ROZPOCET | 0 | 0 | 0 | 0 | 0 | 1 | 0 | 4 | 881183993
| PSC |  | Poznámka k souboru cen: 1. V cenách -2244 až -2559 jsou započteny i náklady na vyvěšení křídel. 2. Cenou -2641 se oceňuje i vybourání nosné ocelové konstrukce pro sádrokartonové příčky. | [15 empty] | PSC | 3
| VV |  | 1PP | [15 empty] | VV | 3 | 1 | True | 0 | ROZPOCET
| VV |  | 1,9*0,7*2 |  | 2.66 | [13 empty] | VV | 3 | 2 | True | 1 | ROZPOCET
82 | K | 968072356 | Vybourání kovových rámů oken dvojitých včetně křídel pl do 4 m2 | m2 | 45.6 |  | 0 | CS ÚRS 2015 02 |  |  | základní |  | 0 | 0 | 0 | 0.053 | 2.4168 | 4 | K | 3 |  |  |  | ROZPOCET | 0 | 0 | 0 | 0 | 0 | 1 | 0 | 4 | -2103726934
| PSC |  | Poznámka k souboru cen: 1. V cenách -2244 až -2559 jsou započteny i náklady na vyvěšení křídel. 2. Cenou -2641 se oceňuje i vybourání nosné ocelové konstrukce pro sádrokartonové příčky. | [15 empty] | PSC | 3
| VV |  | 1NP | [15 empty] | VV | 3 | 1 | True | 0 | ROZPOCET
| VV |  | 1,9*2,4*3 |  | 13.68 | [13 empty] | VV | 3 | 2 | True | 0 | ROZPOCET
| VV |  | 2NP | [15 empty] | VV | 3 | 1 | True | 0 | ROZPOCET
| VV |  | 1,9*2,4*3 |  | 13.68 | [13 empty] | VV | 3 | 2 | True | 0 | ROZPOCET
| VV |  | 3NP | [15 empty] | VV | 3 | 1 | True | 0 | ROZPOCET
| VV |  | 1,9*2,4*3 |  | 13.68 | [13 empty] | VV | 3 | 2 | True | 0 | ROZPOCET
| VV |  | 4NP | [15 empty] | VV | 3 | 1 | True | 0 | ROZPOCET
| VV |  | 1,9*2,4 |  | 4.56 | [13 empty] | VV | 3 | 2 | True | 0 | ROZPOCET
| VV |  | Součet |  | 45.6 | [13 empty] | VV | 3 | 4 | True | 1 | ROZPOCET
83 | K | 968072455 | Vybourání kovových dveřních zárubní pl do 2 m2 | m2 | 35 |  | 0 | CS ÚRS 2015 02 |  |  | základní |  | 0 | 0 | 0 | 0.076 | 2.66 | 4 | K | 3 |  |  |  | ROZPOCET | 0 | 0 | 0 | 0 | 0 | 1 | 0 | 4 | -1532144205
| PSC |  | Poznámka k souboru cen: 1. V cenách -2244 až -2559 jsou započteny i náklady na vyvěšení křídel. 2. Cenou -2641 se oceňuje i vybourání nosné ocelové konstrukce pro sádrokartonové příčky. | [15 empty] | PSC | 3
| VV |  | 1PP | [15 empty] | VV | 3 | 1 | True | 0 | ROZPOCET
| VV |  | 1,6*3 |  | 4.8 | [13 empty] | VV | 3 | 2 | True | 0 | ROZPOCET
| VV |  | 1NP | [15 empty] | VV | 3 | 1 | True | 0 | ROZPOCET
| VV |  | 1,6*6 |  | 9.6 | [13 empty] | VV | 3 | 2 | True | 0 | ROZPOCET
| VV |  | 2NP | [15 empty] | VV | 3 | 1 | True | 0 | ROZPOCET
| VV |  | 1,6*6 |  | 9.6 | [13 empty] | VV | 3 | 2 | True | 0 | ROZPOCET
| VV |  | 3NP | [15 empty] | VV | 3 | 1 | True | 0 | ROZPOCET
| VV |  | 1,6*6 |  | 9.6 | [13 empty] | VV | 3 | 2 | True | 0 | ROZPOCET
| VV |  | 4NP | [15 empty] | VV | 3 | 1 | True | 0 | ROZPOCET
| VV |  | 1,4 |  | 1.4 | [13 empty] | VV | 3 | 2 | True | 0 | ROZPOCET
| VV |  | Součet |  | 35 | [13 empty] | VV | 3 | 4 | True | 1 | ROZPOCET
84 | K | 968072558 | Vybourání kovových vrat pl do 5 m2 | m2 | 4.51 |  | 0 | CS ÚRS 2015 02 |  |  | základní |  | 0 | 0 | 0 | 0.06 | 0.2706 | 4 | K | 3 |  |  |  | ROZPOCET | 0 | 0 | 0 | 0 | 0 | 1 | 0 | 4 | -528208081
| PSC |  | Poznámka k souboru cen: 1. V cenách -2244 až -2559 jsou započteny i náklady na vyvěšení křídel. 2. Cenou -2641 se oceňuje i vybourání nosné ocelové konstrukce pro sádrokartonové příčky. | [15 empty] | PSC | 3
| VV |  | 1PP | [15 empty] | VV | 3 | 1 | True | 0 | ROZPOCET
| VV |  | 2,2*2,05 |  | 4.51 | [13 empty] | VV | 3 | 2 | True | 1 | ROZPOCET
85 | K | 971033561 | Vybourání otvorů ve zdivu cihelném pl do 1 m2 na MVC nebo MV tl do 600 mm | m3 | 1.78 |  | 0 | CS ÚRS 2015 02 |  |  | základní |  | 0 | 0 | 0 | 1.8 | 3.204 | 4 | K | 3 |  |  |  | ROZPOCET | 0 | 0 | 0 | 0 | 0 | 1 | 0 | 4 | -409857434
| VV |  | 1PP | [15 empty] | VV | 3 | 1 | True | 0 | ROZPOCET
| VV |  | 0,55*(1,9*2+1,6)*0,6 |  | 1.78 | [13 empty] | VV | 3 | 2 | True | 1 | ROZPOCET
86 | K | 971033631 | Vybourání otvorů ve zdivu cihelném pl do 4 m2 na MVC nebo MV tl do 150 mm | m2 | 7.42 |  | 0 | CS ÚRS 2015 02 |  |  | základní |  | 0 | 0 | 0 | 0.27 | 2.0034 | 4 | K | 3 |  |  |  | ROZPOCET | 0 | 0 | 0 | 0 | 0 | 1 | 0 | 4 | 1682126438
| VV |  | 1PP | [15 empty] | VV | 3 | 1 | True | 0 | ROZPOCET
| VV |  | 2,4*(1,9*2+1,6) |  | 12.96 | [13 empty] | VV | 3 | 2 | True | 0 | ROZPOCET
| VV |  | -(1,9*0,7*2+1,6*1,8) |  | -5.54 | [13 empty] | VV | 3 | 2 | True | 0 | ROZPOCET
| VV |  | Součet |  | 7.42 | [13 empty] | VV | 3 | 4 | True | 1 | ROZPOCET
87 | K | 971033651 | Vybourání otvorů ve zdivu cihelném pl do 4 m2 na MVC nebo MV tl do 600 mm | m3 | 13.41 |  | 0 | CS ÚRS 2015 02 |  |  | základní |  | 0 | 0 | 0 | 1.8 | 24.138 | 4 | K | 3 |  |  |  | ROZPOCET | 0 | 0 | 0 | 0 | 0 | 1 | 0 | 4 | -1696780781
| VV |  | 1PP | [15 empty] | VV | 3 | 1 | True | 0 | ROZPOCET
| VV |  | 0,805*2,1*0,6 |  | 1.01 | [13 empty] | VV | 3 | 2 | True | 0 | ROZPOCET
| VV |  | 1NP | [15 empty] | VV | 3 | 1 | True | 0 | ROZPOCET
| VV |  | 1,45*1,9*0,45*3 |  | 3.72 | [13 empty] | VV | 3 | 2 | True | 0 | ROZPOCET
| VV |  | 2NP | [15 empty] | VV | 3 | 1 | True | 0 | ROZPOCET
| VV |  | 1,45*1,9*0,45*3 |  | 3.72 | [13 empty] | VV | 3 | 2 | True | 0 | ROZPOCET
| VV |  | 3NP | [15 empty] | VV | 3 | 1 | True | 0 | ROZPOCET
| VV |  | 1,45*1,9*0,45*3 |  | 3.72 | [13 empty] | VV | 3 | 2 | True | 0 | ROZPOCET
| VV |  | 4NP | [15 empty] | VV | 3 | 1 | True | 0 | ROZPOCET
| VV |  | 1,45*1,9*0,45 |  | 1.24 | [13 empty] | VV | 3 | 2 | True | 0 | ROZPOCET
| VV |  | Součet |  | 13.41 | [13 empty] | VV | 3 | 4 | True | 1 | ROZPOCET
88 | K | 973022251 | Vysekání kapes ve zdivu z kamene pl do 0,10 m2 hl do 300 mm | kus | 8 |  | 0 | CS ÚRS 2015 02 |  |  | základní |  | 0 | 0 | 0 | 0.039 | 0.312 | 4 | K | 3 |  |  |  | ROZPOCET | 0 | 0 | 0 | 0 | 0 | 1 | 0 | 4 | -328861574
| PSC |  | Poznámka k souboru cen: 1. Ceny -1511 až -6191 lze použít i pro vysekání ve zdivu z cihel na maltu cementovou. | [15 empty] | PSC | 3
| VV |  | sk9 | [15 empty] | VV | 3 | 1 | True | 0 | ROZPOCET
| VV |  | 4*2 |  | 8 | [13 empty] | VV | 3 | 2 | True | 1 | ROZPOCET
89 | K | 977211111 | Řezání ŽB kcí hl do 200 mm stěnovou pilou do průměru výztuže 16 mm | m | 22.6 |  | 0 | CS ÚRS 2015 02 |  |  | základní |  | 0 | 3e-05 | 0.000678 | 0 | 0 | 4 | K | 3 |  |  |  | ROZPOCET | 0 | 0 | 0 | 0 | 0 | 1 | 0 | 4 | 449608816
| PSC |  | Poznámka k souboru cen: 1. V cenách jsou započteny i náklady na spotřebu vody. 2. V cenách nejsou započteny náklady na vybourání železobetonové konstrukce; tyto náklady se oceňují cenami katalogu 801-3 Budovy a haly - bourání konstrukcí. | [15 empty] | PSC | 3
| VV |  | 1PP střecha | [15 empty] | VV | 3 | 1 | True | 0 | ROZPOCET
| VV |  | 9,4+6,6*2 |  | 22.6 | [13 empty] | VV | 3 | 2 | True | 1 | ROZPOCET
90 | K | 974031666 | Vysekání rýh ve zdivu cihelném pro vtahování nosníků hl do 150 mm v do 250 mm | m | 4.8 |  | 0 | CS ÚRS 2015 02 |  |  | základní |  | 0 | 0 | 0 | 0.065 | 0.312 | 4 | K | 3 |  |  |  | ROZPOCET | 0 | 0 | 0 | 0 | 0 | 1 | 0 | 4 | -1245446464
| VV |  | 1PP | [15 empty] | VV | 3 | 1 | True | 0 | ROZPOCET
| VV |  | 1,2*4 |  | 4.8 | [13 empty] | VV | 3 | 2 | True | 1 | ROZPOCET
91 | K | 978011121 | Otlučení vnitřní vápenné nebo vápenocementové omítky stropů v rozsahu do 10 % | m2 | 166.47 |  | 0 | CS ÚRS 2015 02 |  |  | základní |  | 0 | 0 | 0 | 0.004 | 0.66588 | 4 | K | 3 |  |  |  | ROZPOCET | 0 | 0 | 0 | 0 | 0 | 1 | 0 | 4 | 1408836355
| PSC |  | Poznámka k souboru cen: 1. Položky lze použít i pro ocenění otlučení sádrových, hliněných apod. vnitřních omítek. | [15 empty] | PSC | 3
| VV |  | 1PP | [15 empty] | VV | 3 | 1 | True | 0 | ROZPOCET
| VV |  | 2*6,15 |  | 12.3 | [13 empty] | VV | 3 | 2 | True | 0 | ROZPOCET
| VV |  | 1NP-3NP | [15 empty] | VV | 3 | 1 | True | 0 | ROZPOCET
| VV |  | 15,83*3,2*3 |  | 151.97 | [13 empty] | VV | 3 | 2 | True | 0 | ROZPOCET
| VV |  | 4NP | [15 empty] | VV | 3 | 1 | True | 0 | ROZPOCET
| VV |  | 2*1,1 |  | 2.2 | [13 empty] | VV | 3 | 2 | True | 0 | ROZPOCET
| VV |  | Součet |  | 166.47 | [13 empty] | VV | 3 | 4 | True | 1 | ROZPOCET
92 | K | 978013141 | Otlučení vnitřní vápenné nebo vápenocementové omítky stěn v rozsahu do 30 % | m2 | 218.19 |  | 0 | CS ÚRS 2015 02 |  |  | základní |  | 0 | 0 | 0 | 0.01 | 2.1819 | 4 | K | 3 |  |  |  | ROZPOCET | 0 | 0 | 0 | 0 | 0 | 1 | 0 | 4 | 1995565269
| PSC |  | Poznámka k souboru cen: 1. Položky lze použít i pro ocenění otlučení sádrových, hliněných apod. vnitřních omítek. | [15 empty] | PSC | 3
| VV |  | 1NP | [15 empty] | VV | 3 | 1 | True | 0 | ROZPOCET
| VV |  | 2,2*15,83*2 |  | 69.65 | [13 empty] | VV | 3 | 2 | True | 0 | ROZPOCET
| VV |  | 2NP | [15 empty] | VV | 3 | 1 | True | 0 | ROZPOCET
| VV |  | 2,2*15,83*2 |  | 69.65 | [13 empty] | VV | 3 | 2 | True | 0 | ROZPOCET
| VV |  | 3NP | [15 empty] | VV | 3 | 1 | True | 0 | ROZPOCET
| VV |  | 2,2*15,83*2 |  | 69.65 | [13 empty] | VV | 3 | 2 | True | 0 | ROZPOCET
| VV |  | 4NP | [15 empty] | VV | 3 | 1 | True | 0 | ROZPOCET
| VV |  | 2,2*(1,1*2+2) |  | 9.24 | [13 empty] | VV | 3 | 2 | True | 0 | ROZPOCET
| VV |  | Součet |  | 218.19 | [13 empty] | VV | 3 | 4 | True | 1 | ROZPOCET
93 | K | 978013191 | Otlučení vnitřní vápenné nebo vápenocementové omítky stěn v rozsahu do 100 % | m2 | 30.54 |  | 0 | CS ÚRS 2015 02 |  |  | základní |  | 0 | 0 | 0 | 0.046 | 1.4048 | 4 | K | 3 |  |  |  | ROZPOCET | 0 | 0 | 0 | 0 | 0 | 1 | 0 | 4 | 1264024291
| PSC |  | Poznámka k souboru cen: 1. Položky lze použít i pro ocenění otlučení sádrových, hliněných apod. vnitřních omítek. | [15 empty] | PSC | 3
| VV |  | 1PP | [15 empty] | VV | 3 | 1 | True | 0 | ROZPOCET
| VV |  | 3,13*(8,8+6,15) |  | 46.79 | [13 empty] | VV | 3 | 2 | True | 0 | ROZPOCET
| VV |  | -(1,6*2,75+1,9*2,75*2+1,4) |  | -16.25 | [13 empty] | VV | 3 | 2 | True | 0 | ROZPOCET
| VV |  | Součet |  | 30.54 | [13 empty] | VV | 3 | 4 | True | 1 | ROZPOCET
94 | K | 978015391 | Otlučení vnější vápenné nebo vápenocementové vnější omítky stupně členitosti 1 a 2 rozsahu do 100% | m2 | 54.63 |  | 0 | CS ÚRS 2015 02 |  |  | základní |  | 0 | 0 | 0 | 0.059 | 3.2232 | 4 | K | 3 |  |  |  | ROZPOCET | 0 | 0 | 0 | 0 | 0 | 1 | 0 | 4 | -1120455258
| VV |  | 1PP-3NP | [15 empty] | VV | 3 | 1 | True | 0 | ROZPOCET
| VV |  | 12,9*8,26 |  | 106.55 | [13 empty] | VV | 3 | 2 | True | 0 | ROZPOCET
| VV |  | -(2*3,75+1,75*3,75+2*2,4)*3 |  | -56.59 | [13 empty] | VV | 3 | 2 | True | 0 | ROZPOCET
| VV |  | 4NP | [15 empty] | VV | 3 | 1 | True | 0 | ROZPOCET
| VV |  | 4,3*2,7 |  | 11.61 | [13 empty] | VV | 3 | 2 | True | 0 | ROZPOCET
| VV |  | -1,85*3,75 |  | -6.94 | [13 empty] | VV | 3 | 2 | True | 0 | ROZPOCET
| VV |  | Součet |  | 54.63 | [13 empty] | VV | 3 | 4 | True | 1 | ROZPOCET
95 | K | 978021191 | Otlučení cementových omítek vnitřních stěn o rozsahu do 100 % | m2 | 92.87 |  | 0 | CS ÚRS 2015 02 |  |  | základní |  | 0 | 0 | 0 | 0.061 | 5.6651 | 4 | K | 3 |  |  |  | ROZPOCET | 0 | 0 | 0 | 0 | 0 | 1 | 0 | 4 | -1789498683
| VV |  | 1PP původní kotelna | [15 empty] | VV | 3 | 1 | True | 0 | ROZPOCET
| VV |  | 3,7*(6,4+6,15)*2 |  | 92.87 | [13 empty] | VV | 3 | 2 | True | 1 | ROZPOCET
96 | K | 978059541 | Odsekání a odebrání obkladů stěn z vnitřních obkládaček plochy přes 1 m2 | m2 | 173.88 |  | 0 | CS ÚRS 2015 02 |  |  | základní |  | 0 | 0 | 0 | 0.068 | 11.8238 | 4 | K | 3 |  |  |  | ROZPOCET | 0 | 0 | 0 | 0 | 0 | 1 | 0 | 4 | -2024952363
| PSC |  | Poznámka k souboru cen: 1. Odsekání soklíků se oceňuje cenami souboru cen 965 08. | [15 empty] | PSC | 3
| VV |  | 1NP | [15 empty] | VV | 3 | 1 | True | 0 | ROZPOCET
| VV |  | 1,8*15,4*2 |  | 55.44 | [13 empty] | VV | 3 | 2 | True | 0 | ROZPOCET
| VV |  | 2NP | [15 empty] | VV | 3 | 1 | True | 0 | ROZPOCET
| VV |  | 1,8*15,4*2 |  | 55.44 | [13 empty] | VV | 3 | 2 | True | 0 | ROZPOCET
| VV |  | 3NP | [15 empty] | VV | 3 | 1 | True | 0 | ROZPOCET
| VV |  | 1,8*15,4*2 |  | 55.44 | [13 empty] | VV | 3 | 2 | True | 0 | ROZPOCET
| VV |  | 4NP | [15 empty] | VV | 3 | 1 | True | 0 | ROZPOCET
| VV |  | 1,8*(1,1*2+2) |  | 7.56 | [13 empty] | VV | 3 | 2 | True | 0 | ROZPOCET
| VV |  | Součet |  | 173.88 | [13 empty] | VV | 3 | 4 | True | 1 | ROZPOCET
97 | K | 975053131 | Víceřadové podchycení stropů pro osazení nosníků v do 3,5 m pro zatížení do 800 kg/m2 | m | 66 |  | 0 | CS ÚRS 2015 02 |  |  | základní |  | 0 | 0.01805 | 1.1913 | 0 | 0 | 4 | K | 3 |  |  |  | ROZPOCET | 0 | 0 | 0 | 0 | 0 | 1 | 0 | 4 | -632181781
| PSC |  | Poznámka k souboru cen: 1. U víceřadového podchycení stropů se každá řada podchycení oceňuje zvlášť. | [15 empty] | PSC | 3
| VV |  | 1PP střecha | [15 empty] | VV | 3 | 1 | True | 0 | ROZPOCET
| VV |  | 6,6*10 |  | 66 | [13 empty] | VV | 3 | 2 | True | 1 | ROZPOCET
| D | 99 | Přesun hmot |  |  |  | 0 | [5 empty] | 0 |  | 0 |  | 0 | 1 | D | 2 |  |  |  | ROZPOCET | [6 empty] | 0
98 | K | 998012023 | Přesun hmot pro budovy monolitické v do 24 m | t | 1418.38 |  | 0 | CS ÚRS 2015 02 |  |  | základní |  | 0 | 0 | 0 | 0 | 0 | 4 | K | 3 |  |  |  | ROZPOCET | 0 | 0 | 0 | 0 | 0 | 1 | 0 | 4 | -2077415285
| PSC |  | Poznámka k souboru cen: 1. Ceny -7001 až -7006 lze použít v případě, kdy dochází ke ztížení přesunu např. tím, že není možné instalovat jeřáb. 2. K cenám -7001 až -7006 lze použít příplatky za zvětšený přesun -1014 až -1019, -2034 až -2039 nebo -2114 až 2119. 3. Jestliže pro svislý přesun používá zařízení investora (např. výtah v budově), užijí se pro ocenění přesunu hmot ceny stanovené pro nejmenší výšku, tj. 6 m. | [15 empty] | PSC | 3
| D | 997 | Přesun sutě |  |  |  | 0 | [5 empty] | 0 |  | 0 |  | 0 | 1 | D | 2 |  |  |  | ROZPOCET | [6 empty] | 0
99 | K | 997013116 | Vnitrostaveništní doprava suti a vybouraných hmot pro budovy v do 21 m s použitím mechanizace | t | 292.09 |  | 0 | CS ÚRS 2015 02 |  |  | základní |  | 0 | 0 | 0 | 0 | 0 | 4 | K | 3 |  |  |  | ROZPOCET | 0 | 0 | 0 | 0 | 0 | 1 | 0 | 4 | -758260869
| PSC |  | Poznámka k souboru cen: 1. V cenách -3111 až -3217 jsou započteny i náklady na: a) vodorovnou dopravu na uvedenou vzdálenost, b) svislou dopravu pro uvedenou výšku budovy, c) naložení na vodorovný dopravní prostředek pro odvoz na skládku nebo meziskládku, d) náklady na rozhrnutí a urovnání suti na dopravním prostředku. 2. Jestliže se pro svislý přesun použije shoz nebo zařízení investora (např. výtah v budově), užije se pro ocenění dopravy suti cena -3111 (pro nejmenší výšku, tj. 6 m). 3. Montáž, demontáž a pronájem shozu se ocení cenami souboru cen 997 01-33 Shoz suti. | [15 empty] | PSC | 3
100 | K | 997013501.R1 | Odvoz suti na skládku a vybouraných hmot nebo meziskládku se složením (vzdálenost dle dodavatele) | t | 292.09 |  | 0 |  |  |  | základní |  | 0 | 0 | 0 | 0 | 0 | 4 | K | 3 |  |  |  | ROZPOCET | 0 | 0 | 0 | 0 | 0 | 1 | 0 | 4 | 1095587943
101 | K | 997013801 | Poplatek za uložení stavebního betonového odpadu na skládce (skládkovné) | t | 35.05 |  | 0 | CS ÚRS 2015 02 |  |  | základní |  | 0 | 0 | 0 | 0 | 0 | 4 | K | 3 |  |  |  | ROZPOCET | 0 | 0 | 0 | 0 | 0 | 1 | 0 | 4 | -1815050824
| PSC |  | Poznámka k souboru cen: 1. Ceny uvedené v souboru lze po dohodě upravit podle místních podmínek. 2. Uložení odpadů neuvedených v souboru cen se oceňuje individuálně. 3. V cenách je započítán poplatek za ukládaní odpadu dle zákona 185/2001 Sb. 4. Případné drcení stavebního odpadu lze ocenit souborem cen 997 00-60 Drcení stavebního odpadu z katalogu 800-6 Demolice objektů. | [15 empty] | PSC | 3
102 | K | 997013802 | Poplatek za uložení stavebního železobetonového odpadu na skládce (skládkovné) | t | 32.78 |  | 0 | CS ÚRS 2015 02 |  |  | základní |  | 0 | 0 | 0 | 0 | 0 | 4 | K | 3 |  |  |  | ROZPOCET | 0 | 0 | 0 | 0 | 0 | 1 | 0 | 4 | 1911356551
| PSC |  | Poznámka k souboru cen: 1. Ceny uvedené v souboru lze po dohodě upravit podle místních podmínek. 2. Uložení odpadů neuvedených v souboru cen se oceňuje individuálně. 3. V cenách je započítán poplatek za ukládaní odpadu dle zákona 185/2001 Sb. 4. Případné drcení stavebního odpadu lze ocenit souborem cen 997 00-60 Drcení stavebního odpadu z katalogu 800-6 Demolice objektů. | [15 empty] | PSC | 3
103 | K | 997013803 | Poplatek za uložení stavebního odpadu z keramických materiálů na skládce (skládkovné) | t | 188.1 |  | 0 | CS ÚRS 2015 02 |  |  | základní |  | 0 | 0 | 0 | 0 | 0 | 4 | K | 3 |  |  |  | ROZPOCET | 0 | 0 | 0 | 0 | 0 | 1 | 0 | 4 | 1515074027
| PSC |  | Poznámka k souboru cen: 1. Ceny uvedené v souboru lze po dohodě upravit podle místních podmínek. 2. Uložení odpadů neuvedených v souboru cen se oceňuje individuálně. 3. V cenách je započítán poplatek za ukládaní odpadu dle zákona 185/2001 Sb. 4. Případné drcení stavebního odpadu lze ocenit souborem cen 997 00-60 Drcení stavebního odpadu z katalogu 800-6 Demolice objektů. | [15 empty] | PSC | 3
104 | K | 997013831 | Poplatek za uložení stavebního směsného odpadu na skládce (skládkovné) | t | 14.35 |  | 0 | CS ÚRS 2015 02 |  |  | základní |  | 0 | 0 | 0 | 0 | 0 | 4 | K | 3 |  |  |  | ROZPOCET | 0 | 0 | 0 | 0 | 0 | 1 | 0 | 4 | 2034411393
| PSC |  | Poznámka k souboru cen: 1. Ceny uvedené v souboru lze po dohodě upravit podle místních podmínek. 2. Uložení odpadů neuvedených v souboru cen se oceňuje individuálně. 3. V cenách je započítán poplatek za ukládaní odpadu dle zákona 185/2001 Sb. 4. Případné drcení stavebního odpadu lze ocenit souborem cen 997 00-60 Drcení stavebního odpadu z katalogu 800-6 Demolice objektů. | [15 empty] | PSC | 3
105 | K | 997013814 | Poplatek za uložení stavebního odpadu z izolačních hmot na skládce (skládkovné) | t | 1.57 |  | 0 | CS ÚRS 2015 02 |  |  | základní |  | 0 | 0 | 0 | 0 | 0 | 4 | K | 3 |  |  |  | ROZPOCET | 0 | 0 | 0 | 0 | 0 | 1 | 0 | 4 | 1955461511
| PSC |  | Poznámka k souboru cen: 1. Ceny uvedené v souboru lze po dohodě upravit podle místních podmínek. 2. Uložení odpadů neuvedených v souboru cen se oceňuje individuálně. 3. V cenách je započítán poplatek za ukládaní odpadu dle zákona 185/2001 Sb. 4. Případné drcení stavebního odpadu lze ocenit souborem cen 997 00-60 Drcení stavebního odpadu z katalogu 800-6 Demolice objektů. | [15 empty] | PSC | 3
106 | K | 997221845 | Poplatek za uložení odpadu z asfaltových povrchů na skládce (skládkovné) | t | 20.24 |  | 0 | CS ÚRS 2015 02 |  |  | základní |  | 0 | 0 | 0 | 0 | 0 | 4 | K | 3 |  |  |  | ROZPOCET | 0 | 0 | 0 | 0 | 0 | 1 | 0 | 4 | 1045427362
| PSC |  | Poznámka k souboru cen: 1. Ceny uvedené v souboru cen lze po dohodě upravit podle místních podmínek. 2. Uložení odpadů neuvedených v souboru cen se oceňuje individuálně. 3. V cenách je započítán poplatek za ukládání odpadu dle zákona 185/2001 Sb. 4. Případné drcení stavebního odpadu lze ocenit cenami souboru cen 997 00-60 Drcení stavebního odpadu z katalogu 800-6 Demolice objektů. | [15 empty] | PSC | 3
| D | PSV | Práce a dodávky PSV |  |  |  | 0 | [5 empty] | 0 |  | 2.0041 |  | 0 | 2 | D | 1 |  |  |  | ROZPOCET | [6 empty] | 0
| D | 711 | Izolace proti vodě, vlhkosti a plynům |  |  |  | 0 | [5 empty] | 0 |  | 2.0041 |  | 0 | 2 | D | 2 |  |  |  | ROZPOCET | [6 empty] | 0
107 | K | 711111001 | Provedení izolace proti zemní vlhkosti vodorovné za studena nátěrem penetračním | m2 | 137.35 |  | 0 | CS ÚRS 2015 02 |  |  | základní |  | 0 | 0 | 0 | 0 | 0 | 16 | K | 3 |  |  |  | ROZPOCET | 0 | 0 | 0 | 0 | 0 | 1 | 0 | 16 | 266416755
| PSC |  | Poznámka k souboru cen: 1. Izolace plochy jednotlivě do 10 m2 se oceňují skladebně cenou příslušné izolace a cenou 711 19-9095 Příplatek za plochu do 10 m2. | [15 empty] | PSC | 3
| VV |  | základ deska | [15 empty] | VV | 3 | 1 | True | 0 | ROZPOCET
| VV |  | 1,105*3,6 |  | 3.98 | [13 empty] | VV | 3 | 2 | True | 0 | ROZPOCET
| VV |  | 3,305*3,43 |  | 11.34 | [13 empty] | VV | 3 | 2 | True | 0 | ROZPOCET
| VV |  | sk2, sk2*, sk2° | [15 empty] | VV | 3 | 1 | True | 0 | ROZPOCET
| VV |  | 7,2*6,15+4,76*5,5-2,05*2,98 |  | 64.35 | [13 empty] | VV | 3 | 2 | True | 0 | ROZPOCET
| VV |  | základ prahy | [15 empty] | VV | 3 | 1 | True | 0 | ROZPOCET
| VV |  | 0,35*(6,15+5,75+4,66+5,8+1,845+3,93) |  | 9.85 | [13 empty] | VV | 3 | 2 | True | 0 | ROZPOCET
| VV |  | 0,6*2,25 |  | 1.35 | [13 empty] | VV | 3 | 2 | True | 0 | ROZPOCET
| VV |  | sk3 | [15 empty] | VV | 3 | 1 | True | 0 | ROZPOCET
| VV |  | 46,48 |  | 46.48 | [13 empty] | VV | 3 | 2 | True | 0 | ROZPOCET
| VV |  | Součet |  | 137.35 | [13 empty] | VV | 3 | 4 | True | 1 | ROZPOCET
108 | K | 711112001 | Provedení izolace proti zemní vlhkosti svislé za studena nátěrem penetračním | m2 | 33.16 |  | 0 | CS ÚRS 2015 02 |  |  | základní |  | 0 | 0 | 0 | 0 | 0 | 16 | K | 3 |  |  |  | ROZPOCET | 0 | 0 | 0 | 0 | 0 | 1 | 0 | 16 | 1072715406
| PSC |  | Poznámka k souboru cen: 1. Izolace plochy jednotlivě do 10 m2 se oceňují skladebně cenou příslušné izolace a cenou 711 19-9095 Příplatek za plochu do 10 m2. | [15 empty] | PSC | 3
| VV |  | výtah šachta+stěna u schodiště | [15 empty] | VV | 3 | 1 | True | 0 | ROZPOCET
| VV |  | 1,6*(1+6,6+2,3*2+0,805) |  | 20.81 | [13 empty] | VV | 3 | 2 | True | 0 | ROZPOCET
| VV |  | obvod stěny | [15 empty] | VV | 3 | 1 | True | 0 | ROZPOCET
| VV |  | 0,5*(5,3+5,2+5,5+2,25+2,3*2+0,25+0,8*2) |  | 12.35 | [13 empty] | VV | 3 | 2 | True | 0 | ROZPOCET
| VV |  | Součet |  | 33.16 | [13 empty] | VV | 3 | 4 | True | 1 | ROZPOCET
109 | M | 111631500 | lak asfaltový ALP/9 (MJ t) bal 9 kg | t | 0.07 |  | 0 | CS ÚRS 2015 02 |  |  | základní |  | 0 | 1 | 0.07 | 0 | 0 | 32 | M | 3 |  |  |  | ROZPOCET | 0 | 0 | 0 | 0 | 0 | 1 | 0 | 16 | 1716356312
| P |  | Poznámka k položce: Spotřeba 0,3-0,4kg/m2 dle povrchu, ředidlo technický benzín | [15 empty] | P | 3
| VV |  | (137,35+33,16)*0,0004 |  | 0.07 | [13 empty] | VV | 3 | 2 | True | 0 | ROZPOCET
| VV |  | Součet |  | 0.07 | [13 empty] | VV | 3 | 4 | True | 1 | ROZPOCET
110 | K | 711141559 | Provedení izolace proti zemní vlhkosti pásy přitavením vodorovné NAIP | m2 | 274.7 |  | 0 | CS ÚRS 2015 02 |  |  | základní |  | 0 | 0.0004 | 0.10988 | 0 | 0 | 16 | K | 3 |  |  |  | ROZPOCET | 0 | 0 | 0 | 0 | 0 | 1 | 0 | 16 | 599500016
| PSC |  | Poznámka k souboru cen: 1. Izolace plochy jednotlivě do 10 m2 se oceňují skladebně cenou příslušné izolace a cenou 711 19-9097 Příplatek za plochu do 10 m2. | [15 empty] | PSC | 3
111 | K | 711142559 | Provedení izolace proti zemní vlhkosti pásy přitavením svislé NAIP | m2 | 66.32 |  | 0 | CS ÚRS 2015 02 |  |  | základní |  | 0 | 0.0004 | 0.026528 | 0 | 0 | 16 | K | 3 |  |  |  | ROZPOCET | 0 | 0 | 0 | 0 | 0 | 1 | 0 | 16 | 586597526
| PSC |  | Poznámka k souboru cen: 1. Izolace plochy jednotlivě do 10 m2 se oceňují skladebně cenou příslušné izolace a cenou 711 19-9097 Příplatek za plochu do 10 m2. | [15 empty] | PSC | 3
112 | M | 628522552 | pás asfaltovaný modifikovaný | m2 | 196.09 |  | 0 |  |  |  | základní |  | 0 | 0.0052 | 1.0197 | 0 | 0 | 32 | M | 3 |  |  |  | ROZPOCET | 0 | 0 | 0 | 0 | 0 | 1 | 0 | 16 | -546331862
| P |  | Poznámka k položce: přesná specifikace viz technická zpráva | [15 empty] | P | 3
| VV |  | (137,35+33,16)*1,15 |  | 196.09 | [13 empty] | VV | 3 | 2 | True | 0 | ROZPOCET
| VV |  | Součet |  | 196.09 | [13 empty] | VV | 3 | 4 | True | 1 | ROZPOCET
113 | M | 628522641 | pás s modifikovaným asfaltem | m2 | 196.09 |  | 0 |  |  |  | základní |  | 0 | 0.0035 | 0.68632 | 0 | 0 | 32 | M | 3 |  |  |  | ROZPOCET | 0 | 0 | 0 | 0 | 0 | 1 | 0 | 16 | -1402333129
| P |  | Poznámka k položce: přesná specifikace viz technická zpráva | [15 empty] | P | 3
114 | K | 711491172 | Provedení izolace proti tlakové vodě vodorovné z textilií vrstva ochranná | m2 | 137.35 |  | 0 | CS ÚRS 2015 02 |  |  | základní |  | 0 | 0 | 0 | 0 | 0 | 16 | K | 3 |  |  |  | ROZPOCET | 0 | 0 | 0 | 0 | 0 | 1 | 0 | 16 | -531924003
| PSC |  | Poznámka k souboru cen: 1. Cenami -9095 až -9097 lze oceňovat jen tehdy, nepřesáhne-li součet souvislé plochy vodorovné a svislé izolační vrstvy 10 m2. 2. Cenou -1175 lze oceňovat i připevnění izolace na ploše svislé. 3. Cenami -1171 až -1273 lze oceňovat i izolace proti zemní vlhkosti. 4. V ceně -1177 jsou započteny i náklady na navrtání, osazení hmoždinek a zatmelení. | [15 empty] | PSC | 3
115 | M | 693111460 | textilie 63 63/30 300 g/m2 do š 8,8 m | m2 | 157.95 |  | 0 | CS ÚRS 2015 02 |  |  | základní |  | 0 | 0.0003 | 0.047385 | 0 | 0 | 32 | M | 3 |  |  |  | ROZPOCET | 0 | 0 | 0 | 0 | 0 | 1 | 0 | 16 | 1784461049
116 | K | 711493111.R1 | Izolace proti podpovrchové a tlakové vodě vodorovná těsnicí kaší | m2 | 9.67 |  | 0 |  |  |  | základní |  | 0 | 0.00458 | 0.044289 | 0 | 0 | 16 | K | 3 |  |  |  | ROZPOCET | 0 | 0 | 0 | 0 | 0 | 1 | 0 | 16 | -607037123
| P |  | Poznámka k položce: vč. kompletních těsnících pásků pracovních spár desek, stěn apod. | [15 empty] | P | 3
| VV |  | základ prahy x stěny | [15 empty] | VV | 3 | 1 | True | 0 | ROZPOCET
| VV |  | (6,15+5,75+4,66+5,8+1,845+3,93)*0,25 |  | 7.03 | [13 empty] | VV | 3 | 2 | True | 0 | ROZPOCET
| VV |  | výtah šachta | [15 empty] | VV | 3 | 1 | True | 0 | ROZPOCET
| VV |  | (2,3+2,98)*2*0,25 |  | 2.64 | [13 empty] | VV | 3 | 2 | True | 0 | ROZPOCET
| VV |  | Součet |  | 9.67 | [13 empty] | VV | 3 | 4 | True | 1 | ROZPOCET
117 | K | 998711203 | Přesun hmot procentní pro izolace proti vodě, vlhkosti a plynům v objektech v do 60 m | % |  |  | 0 | CS ÚRS 2015 02 |  |  | základní |  | 0 | 0 | 0 | 0 | 0 | 16 | K | 3 |  |  |  | ROZPOCET | 0 | 0 | 0 | 0 | 0 | 1 | 0 | 16 | 1997279021
| PSC |  | Poznámka k souboru cen: 1. Ceny pro přesun hmot stanovený z hmotnosti přesunovaného materiálu se používají tehdy, pokud je možné určit hmotnost za celý stavební díl. Do této hmotnosti se započítává i hmotnost materiálů oceňovaných ve specifikaci. 2. Pokud nelze jednoznačně stanovit hmotnost přesunovaných materiálů, lze pro výpočet přesunu hmot použít orientačně procentní sazbu. Touto sazbou se vynásobí rozpočtové náklady za celý stavební díl včetně nákladů na materiál ve specifikacích. 3. Příplatek k cenám -1181 pro přesun prováděný bez použití mechanizace, tj. za ztížených podmínek, lze použít pouze pro hmotnost materiálu, která se tímto způsobem skutečně přemísťuje. | [15 empty] | PSC | 3
| D | DOK | DOKONČOVACÍ PRÁCE |  |  |  | 0 | [5 empty] | 0 |  | 559.3864 |  | 0 | 1 | D | 0 |  |  |  | ROZPOCET | [6 empty] | 0
| D | HSV | Práce a dodávky HSV |  |  |  | 0 | [5 empty] | 0 |  | 512.1866 |  | 0 | 1 | D | 1 |  |  |  | ROZPOCET | [6 empty] | 0
| D | 34 | Stěny a příčky |  |  |  | 0 | [5 empty] | 0 |  | 9.1637 |  | 0 | 1 | D | 2 |  |  |  | ROZPOCET | [6 empty] | 0
118 | K | 346272115 | Přizdívky ochranné tl 150 mm z pórobetonových přesných příčkovek objemové hmotnosti 500 kg/m3 | m2 | 84.52 |  | 0 | CS ÚRS 2015 02 |  |  | základní |  | 0 | 0.10842 | 9.1637 | 0 | 0 | 4 | K | 3 |  |  |  | ROZPOCET | 0 | 0 | 0 | 0 | 0 | 1 | 0 | 4 | 1146550982
| VV |  | 1PP-3NP - WC | [15 empty] | VV | 3 | 1 | True | 0 | ROZPOCET
| VV |  | 1,83*(1*2+0,9*2) |  | 6.95 | [13 empty] | VV | 3 | 2 | True | 0 | ROZPOCET
| VV |  | 1,83*(0,9*2+1*2+3,98+1,85+1,7+2,8)*3 |  | 77.57 | [13 empty] | VV | 3 | 2 | True | 0 | ROZPOCET
| VV |  | Součet |  | 84.52 | [13 empty] | VV | 3 | 4 | True | 1 | ROZPOCET
| D | 38 | Různé kompletní konstrukce |  |  |  | 0 | [5 empty] | 0 |  | 326.4 |  | 0 | 1 | D | 2 |  |  |  | ROZPOCET | [6 empty] | 0
119 | K | 38.R1 | D+M pohled želbet panelu A, beton C40/50 XF4, výztuž mikro vlákny, vč kotvení a použití víceobrátkové matrice pro pohledovou stranu, vel.1480/1540 | kus | 106 |  | 0 |  |  |  | základní |  | 0 | 0.55 | 58.3 | 0 | 0 | 4 | K | 3 |  |  |  | ROZPOCET | 0 | 0 | 0 | 0 | 0 | 1 | 0 | 4 | 197845275
120 | K | 38.R2 | D+M pohled želbet panelu B, beton C40/50 XF4, výztuž mikro vlákny, vč kotvení a použití víceobrátkové matrice pro pohledovou stranu, vel.1480/1540 | kus | 20 |  | 0 |  |  |  | základní |  | 0 | 0.55 | 11 | 0 | 0 | 4 | K | 3 |  |  |  | ROZPOCET | 0 | 0 | 0 | 0 | 0 | 1 | 0 | 4 | -1059257994
121 | K | 38.R3 | D+M pohled želbet panelu C, beton C40/50 XF4, výztuž mikro vlákny, vč kotvení a použití víceobrátkové matrice pro pohledovou stranu, vel.1120+120/1540 | kus | 5 |  | 0 |  |  |  | základní |  | 0 | 0.55 | 2.75 | 0 | 0 | 4 | K | 3 |  |  |  | ROZPOCET | 0 | 0 | 0 | 0 | 0 | 1 | 0 | 4 | -405757426
122 | K | 38.R4 | D+M pohled želbet panelu D, beton C40/50 XF4, výztuž mikro vlákny, vč kotvení a použití víceobrátkové matrice pro pohledovou stranu, vel.1120+120/1540 | kus | 5 |  | 0 |  |  |  | základní |  | 0 | 0.55 | 2.75 | 0 | 0 | 4 | K | 3 |  |  |  | ROZPOCET | 0 | 0 | 0 | 0 | 0 | 1 | 0 | 4 | -458091745
123 | K | 38.R5 | D+M pohled želbet panelu E, beton C40/50 XF4, výztuž mikro vlákny, vč kotvení a použití víceobrátkové matrice pro pohledovou stranu, vel.1480/1750 | kus | 6 |  | 0 |  |  |  | základní |  | 0 | 0.55 | 3.3 | 0 | 0 | 4 | K | 3 |  |  |  | ROZPOCET | 0 | 0 | 0 | 0 | 0 | 1 | 0 | 4 | -1768867096
124 | K | 38.R6 | D+M pohled želbet panelu F, beton C40/50 XF4, výztuž mikro vlákny, vč kotvení a použití víceobrátkové matrice pro pohledovou stranu, vel.1480/1750 | kus | 4 |  | 0 |  |  |  | základní |  | 0 | 0.55 | 2.2 | 0 | 0 | 4 | K | 3 |  |  |  | ROZPOCET | 0 | 0 | 0 | 0 | 0 | 1 | 0 | 4 | 1734464806
125 | K | 38.R7 | D+M pohled želbet panelu G, beton C40/50 XF4, výztuž mikro vlákny, vč kotvení a použití víceobrátkové matrice pro pohledovou stranu, vel.1120+120/1750 | kus | 1 |  | 0 |  |  |  | základní |  | 0 | 0.55 | 0.55 | 0 | 0 | 4 | K | 3 |  |  |  | ROZPOCET | 0 | 0 | 0 | 0 | 0 | 1 | 0 | 4 | 982576840
126 | K | 38.R8 | D+M pohled želbet panelu H, beton C40/50 XF4, výztuž mikro vlákny, vč kotvení a použití víceobrátkové matrice pro pohledovou stranu, vel.1120+120/1750 | kus | 1 |  | 0 |  |  |  | základní |  | 0 | 0.55 | 0.55 | 0 | 0 | 4 | K | 3 |  |  |  | ROZPOCET | 0 | 0 | 0 | 0 | 0 | 1 | 0 | 4 | 1685451225
127 | K | 38.R9 | D+M pohled želbet panelu I, beton C40/50 XF4, výztuž mikro vlákny, vč kotvení a použití víceobrátkové matrice pro pohledovou stranu, vel.1480/2840 | kus | 6 |  | 0 |  |  |  | základní |  | 0 | 1 | 6 | 0 | 0 | 4 | K | 3 |  |  |  | ROZPOCET | 0 | 0 | 0 | 0 | 0 | 1 | 0 | 4 | -1072476166
128 | K | 38.R10 | D+M pohled želbet panelu J, beton C40/50 XF4, výztuž mikro vlákny, vč kotvení a použití víceobrátkové matrice pro pohledovou stranu, vel.880/2840 | kus | 1 |  | 0 |  |  |  | základní |  | 0 | 1 | 1 | 0 | 0 | 4 | K | 3 |  |  |  | ROZPOCET | 0 | 0 | 0 | 0 | 0 | 1 | 0 | 4 | 198354793
129 | K | 38.R11 | D+M pohled želbet panelu K, beton C40/50 XF4, výztuž mikro vlákny, vč kotvení a použití víceobrátkové matrice pro pohledovou stranu, vel.1120+120/2840 | kus | 1 |  | 0 |  |  |  | základní |  | 0 | 1 | 1 | 0 | 0 | 4 | K | 3 |  |  |  | ROZPOCET | 0 | 0 | 0 | 0 | 0 | 1 | 0 | 4 | -1466445775
130 | K | 38.R12 | D+M gumový profil mezi svislými spárami panelů | m | 237 |  | 0 |  |  |  | základní |  | 0 | 1 | 237 | 0 | 0 | 4 | K | 3 |  |  |  | ROZPOCET | 0 | 0 | 0 | 0 | 0 | 1 | 0 | 4 | 1868071882
| D | 5 | Komunikace |  |  |  | 0 | [5 empty] | 0 |  | 24.6892 |  | 0 | 1 | D | 2 |  |  |  | ROZPOCET | [6 empty] | 0
131 | K | 181951102 | Úprava pláně v hornině tř. 1 až 4 se zhutněním | m2 | 29.62 |  | 0 | CS ÚRS 2015 02 |  |  | základní |  | 0 | 0 | 0 | 0 | 0 | 4 | K | 3 |  |  |  | ROZPOCET | 0 | 0 | 0 | 0 | 0 | 1 | 0 | 4 | -180914913
| PSC |  | Poznámka k souboru cen: 1. Ceny jsou určeny pro urovnání všech nově zřizovaných ploch (v zářezech i na násypech) vodorovných nebo ve sklonu do 1:5 pod zpevnění ploch jakéhokoliv druhu, pod humusování, (ne však pro plochy zásypu rýh pro podzemní vedení), drnování apod. a dále, předepíše-li projekt urovnání pláně z jiného důvodu. 2. Ceny nelze použít pro urovnání lavic (berem) šířky do 3 m přerušujících svahy, pro urovnání dna silničních a železničních příkopů pro jakoukoliv šířku dna; toto urovnání se oceňuje cenami souboru cen 182 .0-1 Svahování. 3. Urovnání ploch ve sklonu přes 1 : 5 se oceňuje cenami souboru cen 182 . 0-11 Svahování trvalých svahů do projektovaných profilů. 4. Náklady na urovnání dna a stěn při čištění příkopů pozemních komunikací jsou započteny v cenách souborů cen 938 90-2 . Čištění příkopů komunikací v suchu nebo ve vodě části A02 Zemní práce pro objekty oborů 821 až 828. 5. Míru zhutnění určuje projekt. Ceny se zhutněním jsou určeny pro jakoukoliv míru zhutnění. | [15 empty] | PSC | 3
132 | K | 564751111 | Podklad z kameniva hrubého drceného vel. 32-63 mm tl 150 mm | m2 | 29.62 |  | 0 | CS ÚRS 2015 02 |  |  | základní |  | 0 | 0.2916 | 8.6372 | 0 | 0 | 4 | K | 3 |  |  |  | ROZPOCET | 0 | 0 | 0 | 0 | 0 | 1 | 0 | 4 | -652301572
133 | K | 564851111 | Podklad ze štěrkodrtě ŠD tl 150 mm | m2 | 29.62 |  | 0 | CS ÚRS 2015 02 |  |  | základní |  | 0 | 0.27994 | 8.2918 | 0 | 0 | 4 | K | 3 |  |  |  | ROZPOCET | 0 | 0 | 0 | 0 | 0 | 1 | 0 | 4 | 1332695120
134 | K | 565145111 | Asfaltový beton vrstva podkladní ACP 16 (obalované kamenivo OKS) tl 60 mm š do 3 m | m2 | 29.62 |  | 0 | CS ÚRS 2015 02 |  |  | základní |  | 0 | 0.15826 | 4.6877 | 0 | 0 | 4 | K | 3 |  |  |  | ROZPOCET | 0 | 0 | 0 | 0 | 0 | 1 | 0 | 4 | -1493870174
| PSC |  | Poznámka k souboru cen: 1. ČSN EN 13108-1 připouští pro ACP 16 pouze tl. 50 až 80 mm. | [15 empty] | PSC | 3
135 | K | 573211108 | Postřik živičný spojovací z asfaltu v množství 0,40 kg/m2 | m2 | 29.62 |  | 0 |  |  |  | základní |  | 0 | 0 | 0 | 0 | 0 | 4 | K | 3 |  |  |  | ROZPOCET | 0 | 0 | 0 | 0 | 0 | 1 | 0 | 4 | 266356520
136 | K | 577135131 | Asfaltový beton vrstva obrusná ACO 16 (ABH) tl 40 mm š do 3 m z modifikovaného asfaltu | m2 | 29.62 |  | 0 | CS ÚRS 2015 02 |  |  | základní |  | 0 | 0.10373 | 3.0725 | 0 | 0 | 4 | K | 3 |  |  |  | ROZPOCET | 0 | 0 | 0 | 0 | 0 | 1 | 0 | 4 | -1589877292
| PSC |  | Poznámka k souboru cen: 1. ČSN EN 13108-1 připouští pro ACO 16 pouze tl. 45 až 60 mm. | [15 empty] | PSC | 3
| VV |  | h | [15 empty] | VV | 3 | 1 | True | 0 | ROZPOCET
| VV |  | 0,5*(14,84+6,2*2) |  | 13.62 | [13 empty] | VV | 3 | 2 | True | 0 | ROZPOCET
| VV |  | l | [15 empty] | VV | 3 | 1 | True | 0 | ROZPOCET
| VV |  | 16 |  | 16 | [13 empty] | VV | 3 | 2 | True | 0 | ROZPOCET
| VV |  | Součet |  | 29.62 | [13 empty] | VV | 3 | 4 | True | 1 | ROZPOCET
| D | 61 | Úprava povrchů vnitřní |  |  |  | 0 | [5 empty] | 0 |  | 47.6035 |  | 0 | 1 | D | 2 |  |  |  | ROZPOCET | [6 empty] | 0
137 | K | 621221021 | Montáž kontaktního zateplení vnějších podhledů z minerální vlny s podélnou orientací tl do 120 mm | m2 | 21.56 |  | 0 | CS ÚRS 2015 02 |  |  | základní |  | 0 | 0.00947 | 0.20417 | 0 | 0 | 4 | K | 3 |  |  |  | ROZPOCET | 0 | 0 | 0 | 0 | 0 | 1 | 0 | 4 | 1721106885
| PSC |  | Poznámka k souboru cen: 1. V cenách jsou započteny náklady na: a) upevnění desek lepením a talířovými hmoždinkami, b) přestěrkování izolačních desek, c) vložení sklovláknité výztužné tkaniny. 2. V cenách nejsou započteny náklady na: a) dodávku desek tepelné izolace; tyto se ocení ve specifikaci, ztratné lze stanovit ve výši 2%, b) provedení konečné povrchové úpravy: - vrchní tenkovrstvou omítkou nebo nátěrem; tyto se ocení příslušnými cenami této části katalogu, - keramickým obkladem; tyto se ocení příslušnými cenami souboru cen části A01 katalogu 800-781 Obklady keramické, c) osazení lišt; tyto se ocení příslušnými cenami této části katalogu. 3. V cenách -1101 a -1105 jsou započteny náklady na osazení a dodávku tepelněizolačních zátek v počtu 9 ks/m2 pro podhledy a 6 ks/m2 pro stěny. 4. Kombinovaná deska je např. sendvičově uspořádaná deska tvořena izolačním jádrem z grafitového polystyrenu a krycí deskou z minerální vlny. | [15 empty] | PSC | 3
| VV |  | sk4* | [15 empty] | VV | 3 | 1 | True | 0 | ROZPOCET
| VV |  | 21,56 |  | 21.56 | [13 empty] | VV | 3 | 2 | True | 1 | ROZPOCET
138 | M | 631515290 | deska minerální izolační tl. 120 mm | m2 | 22.64 |  | 0 | CS ÚRS 2015 02 |  |  | základní |  | 0 | 0.015 | 0.3396 | 0 | 0 | 8 | M | 3 |  |  |  | ROZPOCET | 0 | 0 | 0 | 0 | 0 | 1 | 0 | 4 | 1091886143
139 | K | 611321141.R1 | Vápenocementová omítka štuková dvouvrstvá vnitřních stropů rovných nanášená ručně, vč penetrace, vyztužení přechodových míst perlinkou, pomocného lešení | m2 | 61.89 |  | 0 |  |  |  | základní |  | 0 | 0.01838 | 1.1375 | 0 | 0 | 4 | K | 3 |  |  |  | ROZPOCET | 0 | 0 | 0 | 0 | 0 | 1 | 0 | 4 | -988485770
| VV |  | 1PP | [15 empty] | VV | 3 | 1 | True | 0 | ROZPOCET
| VV |  | 26,27+2,03+2,09+1,9+4,05+2,09+1,9+21,56 |  | 61.89 | [13 empty] | VV | 3 | 2 | True | 1 | ROZPOCET
140 | K | 611325411 | Oprava vnitřní vápenocementové hladké omítky stropů v rozsahu plochy do 10% | m2 | 166.47 |  | 0 | CS ÚRS 2015 02 |  |  | základní |  | 0 | 0.0051 | 0.849 | 0 | 0 | 4 | K | 3 |  |  |  | ROZPOCET | 0 | 0 | 0 | 0 | 0 | 1 | 0 | 4 | 1932352738
| PSC |  | Poznámka k souboru cen: 1. Pro ocenění opravy omítek plochy do 1 m2 se použijí ceny souboru cen 61. 32-52.. Vápenocementová nebo vápenná omítka jednotlivých malých ploch. | [15 empty] | PSC | 3
| VV |  | 1PP | [15 empty] | VV | 3 | 1 | True | 0 | ROZPOCET
| VV |  | 2*6,15 |  | 12.3 | [13 empty] | VV | 3 | 2 | True | 0 | ROZPOCET
| VV |  | 1NP-3NP | [15 empty] | VV | 3 | 1 | True | 0 | ROZPOCET
| VV |  | 15,83*3,2*3 |  | 151.97 | [13 empty] | VV | 3 | 2 | True | 0 | ROZPOCET
| VV |  | 4NP | [15 empty] | VV | 3 | 1 | True | 0 | ROZPOCET
| VV |  | 2*1,1 |  | 2.2 | [13 empty] | VV | 3 | 2 | True | 0 | ROZPOCET
| VV |  | Součet |  | 166.47 | [13 empty] | VV | 3 | 4 | True | 1 | ROZPOCET
141 | K | 611311132 | Potažení vnitřních žebrových stropů vápenným štukem tloušťky do 3 mm | m2 | 166.47 |  | 0 | CS ÚRS 2015 02 |  |  | základní |  | 0 | 0.003 | 0.49941 | 0 | 0 | 4 | K | 3 |  |  |  | ROZPOCET | 0 | 0 | 0 | 0 | 0 | 1 | 0 | 4 | 631112039
142 | K | 612321141.R1 | Vápenocementová omítka štuková dvouvrstvá vnitřních stěn nanášená ručně, vč penetrace, vyztužení přechodových míst perlinkou, pomocného lešení | m2 | 1686.92 |  | 0 |  |  |  | základní |  | 0 | 0.01838 | 31.0056 | 0 | 0 | 4 | K | 3 |  |  |  | ROZPOCET | 0 | 0 | 0 | 0 | 0 | 1 | 0 | 4 | -61928592
| VV |  | 1PP | [15 empty] | VV | 3 | 1 | True | 0 | ROZPOCET
| VV |  | 3,13*1 |  | 3.13 | [13 empty] | VV | 3 | 2 | True | 0 | ROZPOCET
| VV |  | 3,13*(8,8+6,15) |  | 46.79 | [13 empty] | VV | 3 | 2 | True | 0 | ROZPOCET
| VV |  | -(1,6*2,8+1,9*2,8*2+1,4) |  | -16.52 | [13 empty] | VV | 3 | 2 | True | 0 | ROZPOCET
| VV |  | 1NP | [15 empty] | VV | 3 | 1 | True | 0 | ROZPOCET
| VV |  | 1,8*15,83*2 |  | 56.99 | [13 empty] | VV | 3 | 2 | True | 0 | ROZPOCET
| VV |  | 2NP | [15 empty] | VV | 3 | 1 | True | 0 | ROZPOCET
| VV |  | 1,8*15,83*2 |  | 56.99 | [13 empty] | VV | 3 | 2 | True | 0 | ROZPOCET
| VV |  | 3NP | [15 empty] | VV | 3 | 1 | True | 0 | ROZPOCET
| VV |  | 1,8*15,83*2 |  | 56.99 | [13 empty] | VV | 3 | 2 | True | 0 | ROZPOCET
| VV |  | 4NP | [15 empty] | VV | 3 | 1 | True | 0 | ROZPOCET
| VV |  | 1,8*(1,1*2+2) |  | 7.56 | [13 empty] | VV | 3 | 2 | True | 0 | ROZPOCET
| VV |  | 1PP-3NP | [15 empty] | VV | 3 | 1 | True | 0 | ROZPOCET
| VV |  | 12,9*8,26 |  | 106.55 | [13 empty] | VV | 3 | 2 | True | 0 | ROZPOCET
| VV |  | -(2*3,75+1,75*3,75+2*2,4)*3 |  | -56.59 | [13 empty] | VV | 3 | 2 | True | 0 | ROZPOCET
| VV |  | 4NP | [15 empty] | VV | 3 | 1 | True | 0 | ROZPOCET
| VV |  | 4,3*2,7 |  | 11.61 | [13 empty] | VV | 3 | 2 | True | 0 | ROZPOCET
| VV |  | -1,85*3,75 |  | -6.94 | [13 empty] | VV | 3 | 2 | True | 0 | ROZPOCET
| VV |  | příčky | [15 empty] | VV | 3 | 1 | True | 0 | ROZPOCET
| VV |  | (27,06+471,26)*2 |  | 996.64 | [13 empty] | VV | 3 | 2 | True | 0 | ROZPOCET
| VV |  | žb stěny | [15 empty] | VV | 3 | 1 | True | 0 | ROZPOCET
| VV |  | 1PP | [15 empty] | VV | 3 | 1 | True | 0 | ROZPOCET
| VV |  | 3,13*(11,6*2+7,26+2,05)+1,9*2,85 |  | 107.17 | [13 empty] | VV | 3 | 2 | True | 0 | ROZPOCET
| VV |  | -(2,4*2,6+1,9*2,8+1,18*2,15*2) |  | -16.63 | [13 empty] | VV | 3 | 2 | True | 0 | ROZPOCET
| VV |  | 0,25*(2,6+2,7*2+2,25+2,98*2+1,18+2,15*2)+0,15*(1,18+2,15*2) |  | 6.24 | [13 empty] | VV | 3 | 2 | True | 0 | ROZPOCET
| VV |  | 1NP-3NP | [15 empty] | VV | 3 | 1 | True | 0 | ROZPOCET
| VV |  | (3,12*(11,6*2+7,26+2,05)+1,75*3,75)*3 |  | 323.98 | [13 empty] | VV | 3 | 2 | True | 0 | ROZPOCET
| VV |  | -(1,5*0,63*8+1,18*2,15)*3 |  | -30.29 | [13 empty] | VV | 3 | 2 | True | 0 | ROZPOCET
| VV |  | (0,25*(1,5+0,63)*2*8+0,15*(1,18+2,15*2))*3 |  | 28.03 | [13 empty] | VV | 3 | 2 | True | 0 | ROZPOCET
| VV |  | 4NP | [15 empty] | VV | 3 | 1 | True | 0 | ROZPOCET
| VV |  | 1,85*3,75 |  | 6.94 | [13 empty] | VV | 3 | 2 | True | 0 | ROZPOCET
| VV |  | -1,18*2,15 |  | -2.54 | [13 empty] | VV | 3 | 2 | True | 0 | ROZPOCET
| VV |  | 0,15*(1,18+2,15*2) |  | 0.82 | [13 empty] | VV | 3 | 2 | True | 0 | ROZPOCET
| VV |  | Součet |  | 1686.92 | [13 empty] | VV | 3 | 4 | True | 1 | ROZPOCET
143 | K | 612321191 | Příplatek k vápenocementové omítce vnitřních stěn za každých dalších 5 mm tloušťky ručně | m2 | 533.12 |  | 0 | CS ÚRS 2015 02 |  |  | základní |  | 0 | 0.0079 | 4.2116 | 0 | 0 | 4 | K | 3 |  |  |  | ROZPOCET | 0 | 0 | 0 | 0 | 0 | 1 | 0 | 4 | 464644691
| PSC |  | Poznámka k souboru cen: 1. Pro ocenění nanášení omítek v tloušťce jádrové omítky přes 10 mm se použije příplatek za každých dalších i započatých 5 mm. 2. Omítky stropních konstrukcí nanášené na pletivo se oceňují cenami omítek žebrových stropů nebo osamělých trámů. 3. Podkladní a spojovací vrstvy se oceňují cenami souboru cen 61.13-1... této části katalogu. | [15 empty] | PSC | 3
144 | K | 612325302 | Vápenocementová štuková omítka ostění nebo nadpraží | m2 | 74.81 |  | 0 | CS ÚRS 2015 02 |  |  | základní |  | 0 | 0.03358 | 2.5121 | 0 | 0 | 4 | K | 3 |  |  |  | ROZPOCET | 0 | 0 | 0 | 0 | 0 | 1 | 0 | 4 | -2063408905
| PSC |  | Poznámka k souboru cen: 1. Ceny lze použít jen pro ocenění samostatně upravovaného ostění a nadpraží ( např. při dodatečné výměně oken nebo zárubní ) v šířce do 300 mm okolo upravovaného otvoru. | [15 empty] | PSC | 3
| VV |  | 1PP | [15 empty] | VV | 3 | 1 | True | 0 | ROZPOCET
| VV |  | 0,6*(1,9*2+2,85*2*3+1,6+2,1*2) |  | 16.02 | [13 empty] | VV | 3 | 2 | True | 0 | ROZPOCET
| VV |  | 0,45*(1,1+2,1*2) |  | 2.39 | [13 empty] | VV | 3 | 2 | True | 0 | ROZPOCET
| VV |  | 1NP | [15 empty] | VV | 3 | 1 | True | 0 | ROZPOCET
| VV |  | 0,6*(1,9+3,75*2)*3 |  | 16.92 | [13 empty] | VV | 3 | 2 | True | 0 | ROZPOCET
| VV |  | 2NP | [15 empty] | VV | 3 | 1 | True | 0 | ROZPOCET
| VV |  | 0,6*(1,9+3,75*2)*3 |  | 16.92 | [13 empty] | VV | 3 | 2 | True | 0 | ROZPOCET
| VV |  | 3NP | [15 empty] | VV | 3 | 1 | True | 0 | ROZPOCET
| VV |  | 0,6*(1,9+3,75*2)*3 |  | 16.92 | [13 empty] | VV | 3 | 2 | True | 0 | ROZPOCET
| VV |  | 4NP | [15 empty] | VV | 3 | 1 | True | 0 | ROZPOCET
| VV |  | 0,6*(1,9+3,75*2) |  | 5.64 | [13 empty] | VV | 3 | 2 | True | 0 | ROZPOCET
| VV |  | Součet |  | 74.81 | [13 empty] | VV | 3 | 4 | True | 1 | ROZPOCET
145 | K | 612325412 | Oprava vnitřní vápenocementové hladké omítky stěn v rozsahu plochy do 30% | m2 | 218.19 |  | 0 | CS ÚRS 2015 02 |  |  | základní |  | 0 | 0.0156 | 3.4038 | 0 | 0 | 4 | K | 3 |  |  |  | ROZPOCET | 0 | 0 | 0 | 0 | 0 | 1 | 0 | 4 | 2005138785
| PSC |  | Poznámka k souboru cen: 1. Pro ocenění opravy omítek plochy do 1 m2 se použijí ceny souboru cen 61. 32-52.. Vápenocementová nebo vápenná omítka jednotlivých malých ploch. | [15 empty] | PSC | 3
| VV |  | 1NP | [15 empty] | VV | 3 | 1 | True | 0 | ROZPOCET
| VV |  | 2,2*15,83*2 |  | 69.65 | [13 empty] | VV | 3 | 2 | True | 0 | ROZPOCET
| VV |  | 2NP | [15 empty] | VV | 3 | 1 | True | 0 | ROZPOCET
| VV |  | 2,2*15,83*2 |  | 69.65 | [13 empty] | VV | 3 | 2 | True | 0 | ROZPOCET
| VV |  | 3NP | [15 empty] | VV | 3 | 1 | True | 0 | ROZPOCET
| VV |  | 2,2*15,83*2 |  | 69.65 | [13 empty] | VV | 3 | 2 | True | 0 | ROZPOCET
| VV |  | 4NP | [15 empty] | VV | 3 | 1 | True | 0 | ROZPOCET
| VV |  | 2,2*(1,1*2+2) |  | 9.24 | [13 empty] | VV | 3 | 2 | True | 0 | ROZPOCET
| VV |  | Součet |  | 218.19 | [13 empty] | VV | 3 | 4 | True | 1 | ROZPOCET
146 | K | 612311131 | Potažení vnitřních stěn vápenným štukem tloušťky do 3 mm | m2 | 218.19 |  | 0 | CS ÚRS 2015 02 |  |  | základní |  | 0 | 0.003 | 0.65457 | 0 | 0 | 4 | K | 3 |  |  |  | ROZPOCET | 0 | 0 | 0 | 0 | 0 | 1 | 0 | 4 | 514786215
147 | K | 612821011 | Vnitřní sanační zatřená omítka pro vlhké a zasolené zdivo prováděná ručně | m2 | 92.87 |  | 0 | CS ÚRS 2015 02 |  |  | základní |  | 0 | 0.03 | 2.7861 | 0 | 0 | 4 | K | 3 |  |  |  | ROZPOCET | 0 | 0 | 0 | 0 | 0 | 1 | 0 | 4 | -601687073
| PSC |  | Poznámka k souboru cen: 1. V cenách jsou započteny náklady na provedení: -1001: podhozu tl. do 5 mm, sanační jádrové omítky tl. do 20 mm ručně -1002: podhozu tl. do 5 mm, jádrové omítky tl. do 20 mm, štukové omítky tl. do 3 mm ručně -1011: jádrové omítky ve 2 vrstvách v celkové tl. do 30 mm ručně -1012: jádrové omítky ve 2 vrstvách tl. do 30 mm, štukové omítky tl. do 3 mm ručně -1021: jádrové omítky ve 2 vrstvách v celkové tl. do 30 mm strojně -1022: jádrové omítky ve 2 vrstvách tl. do 30 mm, štukové omítky tl. do 3 mm strojně -1031: vyrovnávací vrstvy tl. do 20 mm ručně -1041: vyrovnávací vrstvy tl. do 20 mm strojně 2. V cenách zatřených omítek nejsou započteny náklady na případné povrchové úpravy tenkovrstvými omítkami nebo nátěry; tyto se oceňují příslušnými cenami tohoto katalogu. 3. Ceny -1031 a -1041 jsou určeny pro vyrovnání nerovností vlhkého nebo zasoleného podkladu ( zdiva ) nebo v případě požadované větší tloušťky omítky. | [15 empty] | PSC | 3
| VV |  | 1PP původní kotelna | [15 empty] | VV | 3 | 1 | True | 0 | ROZPOCET
| VV |  | 3,7*(6,4+6,15)*2 |  | 92.87 | [13 empty] | VV | 3 | 2 | True | 1 | ROZPOCET
148 | K | 61291.R | Přípl za omítkové lišty a zakrývání otvoru | m2 | 1979.92 |  | 0 |  |  |  | základní |  | 0 | 0 | 0 | 0 | 0 | 4 | K | 3 |  |  |  | ROZPOCET | 0 | 0 | 0 | 0 | 0 | 1 | 0 | 4 | -713024792
| VV |  | stěny | [15 empty] | VV | 3 | 1 | True | 0 | ROZPOCET
| VV |  | 1686,92+74,81+218,19 |  | 1979.92 | [13 empty] | VV | 3 | 2 | True | 1 | ROZPOCET
| D | 62 | Úprava povrchů vnější |  |  |  | 0 | [5 empty] | 0 |  | 11.1118 |  | 0 | 1 | D | 2 |  |  |  | ROZPOCET | [6 empty] | 0
149 | K | 621221021 | Montáž kontaktního zateplení vnějších podhledů z minerální vlny s podélnou orientací tl do 120 mm | m2 | 14.78 |  | 0 | CS ÚRS 2015 02 |  |  | základní |  | 0 | 0.00947 | 0.13997 | 0 | 0 | 4 | K | 3 |  |  |  | ROZPOCET | 0 | 0 | 0 | 0 | 0 | 1 | 0 | 4 | 1321431539
| PSC |  | Poznámka k souboru cen: 1. V cenách jsou započteny náklady na: a) upevnění desek lepením a talířovými hmoždinkami, b) přestěrkování izolačních desek, c) vložení sklovláknité výztužné tkaniny. 2. V cenách nejsou započteny náklady na: a) dodávku desek tepelné izolace; tyto se ocení ve specifikaci, ztratné lze stanovit ve výši 2%, b) provedení konečné povrchové úpravy: - vrchní tenkovrstvou omítkou nebo nátěrem; tyto se ocení příslušnými cenami této části katalogu, - keramickým obkladem; tyto se ocení příslušnými cenami souboru cen části A01 katalogu 800-781 Obklady keramické, c) osazení lišt; tyto se ocení příslušnými cenami této části katalogu. 3. V cenách -1101 a -1105 jsou započteny náklady na osazení a dodávku tepelněizolačních zátek v počtu 9 ks/m2 pro podhledy a 6 ks/m2 pro stěny. 4. Kombinovaná deska je např. sendvičově uspořádaná deska tvořena izolačním jádrem z grafitového polystyrenu a krycí deskou z minerální vlny. | [15 empty] | PSC | 3
| VV |  | sk4 | [15 empty] | VV | 3 | 1 | True | 0 | ROZPOCET
| VV |  | 2,64*5,6 |  | 14.78 | [13 empty] | VV | 3 | 2 | True | 1 | ROZPOCET
150 | M | 631515510.R1 | deska minerální izolační 1000 x 500 tl. 120 mm | m2 | 15.52 |  | 0 |  |  |  | základní |  | 0 | 0.0063 | 0.097776 | 0 | 0 | 8 | M | 3 |  |  |  | ROZPOCET | 0 | 0 | 0 | 0 | 0 | 1 | 0 | 4 | -116737457
151 | K | 622221001 | Montáž kontaktního zateplení vnějších stěn z minerální vlny s podélnou orientací vláken tl do 40 mm | m2 | 17.92 |  | 0 | CS ÚRS 2015 02 |  |  | základní |  | 0 | 0.00925 | 0.16576 | 0 | 0 | 4 | K | 3 |  |  |  | ROZPOCET | 0 | 0 | 0 | 0 | 0 | 1 | 0 | 4 | -1934414585
| PSC |  | Poznámka k souboru cen: 1. V cenách jsou započteny náklady na: a) upevnění desek lepením a talířovými hmoždinkami, b) přestěrkování izolačních desek, c) vložení sklovláknité výztužné tkaniny. 2. V cenách nejsou započteny náklady na: a) dodávku desek tepelné izolace; tyto se ocení ve specifikaci, ztratné lze stanovit ve výši 2%, b) provedení konečné povrchové úpravy: - vrchní tenkovrstvou omítkou nebo nátěrem; tyto se ocení příslušnými cenami této části katalogu, - keramickým obkladem; tyto se ocení příslušnými cenami souboru cen části A01 katalogu 800-781 Obklady keramické, c) osazení lišt; tyto se ocení příslušnými cenami této části katalogu. 3. V cenách -1101 a -1105 jsou započteny náklady na osazení a dodávku tepelněizolačních zátek v počtu 9 ks/m2 pro podhledy a 6 ks/m2 pro stěny. 4. Kombinovaná deska je např. sendvičově uspořádaná deska tvořena izolačním jádrem z grafitového polystyrenu a krycí deskou z minerální vlny. | [15 empty] | PSC | 3
| VV |  | ostění | [15 empty] | VV | 3 | 1 | True | 0 | ROZPOCET
| VV |  | jižní fasáda | [15 empty] | VV | 3 | 1 | True | 0 | ROZPOCET
| VV |  | 0,25*((1,5+0,63)*9+(1,18+2,15*2)) |  | 6.16 | [13 empty] | VV | 3 | 2 | True | 0 | ROZPOCET
| VV |  | západní fasáda | [15 empty] | VV | 3 | 1 | True | 0 | ROZPOCET
| VV |  | 0,25*((1,5+0,63)*6+(1,9+2,8*2)) |  | 5.07 | [13 empty] | VV | 3 | 2 | True | 0 | ROZPOCET
| VV |  | severní fasáda | [15 empty] | VV | 3 | 1 | True | 0 | ROZPOCET
| VV |  | 0,25*((1,5+0,63)*9+(2,4+2,6*2)) |  | 6.69 | [13 empty] | VV | 3 | 2 | True | 0 | ROZPOCET
| VV |  | Součet |  | 17.92 | [13 empty] | VV | 3 | 4 | True | 1 | ROZPOCET
152 | M | 631515180 | deska minerální izolační tl. 40 mm | m2 | 18.82 |  | 0 | CS ÚRS 2015 02 |  |  | základní |  | 0 | 0.006 | 0.11292 | 0 | 0 | 8 | M | 3 |  |  |  | ROZPOCET | 0 | 0 | 0 | 0 | 0 | 1 | 0 | 4 | -263723426
153 | K | 622221021 | Montáž kontaktního zateplení vnějších stěn z minerální vlny s podélnou orientací vláken tl do 120 mm | m2 | 616.18 |  | 0 | CS ÚRS 2015 02 |  |  | základní |  | 0 | 0.00938 | 5.7798 | 0 | 0 | 4 | K | 3 |  |  |  | ROZPOCET | 0 | 0 | 0 | 0 | 0 | 1 | 0 | 4 | -777637113
| PSC |  | Poznámka k souboru cen: 1. V cenách jsou započteny náklady na: a) upevnění desek lepením a talířovými hmoždinkami, b) přestěrkování izolačních desek, c) vložení sklovláknité výztužné tkaniny. 2. V cenách nejsou započteny náklady na: a) dodávku desek tepelné izolace; tyto se ocení ve specifikaci, ztratné lze stanovit ve výši 2%, b) provedení konečné povrchové úpravy: - vrchní tenkovrstvou omítkou nebo nátěrem; tyto se ocení příslušnými cenami této části katalogu, - keramickým obkladem; tyto se ocení příslušnými cenami souboru cen části A01 katalogu 800-781 Obklady keramické, c) osazení lišt; tyto se ocení příslušnými cenami této části katalogu. 3. V cenách -1101 a -1105 jsou započteny náklady na osazení a dodávku tepelněizolačních zátek v počtu 9 ks/m2 pro podhledy a 6 ks/m2 pro stěny. 4. Kombinovaná deska je např. sendvičově uspořádaná deska tvořena izolačním jádrem z grafitového polystyrenu a krycí deskou z minerální vlny. | [15 empty] | PSC | 3
| VV |  | jižní fasáda | [15 empty] | VV | 3 | 1 | True | 0 | ROZPOCET
| VV |  | 20,85*12,13-6,6*3,5+4,25*2,05 |  | 238.52 | [13 empty] | VV | 3 | 2 | True | 0 | ROZPOCET
| VV |  | -(1,5*0,63*9+1,18*2,15) |  | -11.04 | [13 empty] | VV | 3 | 2 | True | 0 | ROZPOCET
| VV |  | západní fasáda | [15 empty] | VV | 3 | 1 | True | 0 | ROZPOCET
| VV |  | 20,85*8,26-4,3*5,46 |  | 148.74 | [13 empty] | VV | 3 | 2 | True | 0 | ROZPOCET
| VV |  | -(1,5*0,63*6+1,9*2,8) |  | -10.99 | [13 empty] | VV | 3 | 2 | True | 0 | ROZPOCET
| VV |  | severní fasáda | [15 empty] | VV | 3 | 1 | True | 0 | ROZPOCET
| VV |  | 20,85*12,13+2,83*2,26*2 |  | 265.7 | [13 empty] | VV | 3 | 2 | True | 0 | ROZPOCET
| VV |  | -(1,5*0,63*9+2,4*2,6) |  | -14.75 | [13 empty] | VV | 3 | 2 | True | 0 | ROZPOCET
| VV |  | Součet |  | 616.18 | [13 empty] | VV | 3 | 4 | True | 1 | ROZPOCET
154 | M | 631515510.R1 | deska minerální izolační 1000 x 500 tl. 120 mm | m2 | 646.99 |  | 0 |  |  |  | základní |  | 0 | 0.0063 | 4.076 | 0 | 0 | 8 | M | 3 |  |  |  | ROZPOCET | 0 | 0 | 0 | 0 | 0 | 1 | 0 | 4 | -1060206089
155 | K | 622211011 | Montáž kontaktního zateplení vnějších stěn z polystyrénových desek tl do 80 mm | m2 | 16.69 |  | 0 | CS ÚRS 2015 02 |  |  | základní |  | 0 | 0.00825 | 0.13769 | 0 | 0 | 4 | K | 3 |  |  |  | ROZPOCET | 0 | 0 | 0 | 0 | 0 | 1 | 0 | 4 | 1112406265
| PSC |  | Poznámka k souboru cen: 1. V cenách jsou započteny náklady na: a) upevnění desek lepením a talířovými hmoždinkami, b) přestěrkování izolačních desek, c) vložení sklovláknité výztužné tkaniny. 2. V cenách nejsou započteny náklady na: a) dodávku desek tepelné izolace; tyto se ocení ve specifikaci, ztratné lze stanovit ve výši 2%, b) provedení konečné povrchové úpravy: - vrchní tenkovrstvou omítkou nebo nátěrem; tyto se ocení příslušnými cenami této části katalogu, - keramickým obkladem; tyto se ocení příslušnými cenami souboru cen části A01 katalogu 800-781 Obklady keramické, c) osazení lišt; tyto se ocení příslušnými cenami této části katalogu. 3. V cenách -1101 a -1105 jsou započteny náklady na osazení a dodávku tepelněizolačních zátek v počtu 9 ks/m2 pro podhledy a 6 ks/m2 pro stěny. 4. Kombinovaná deska je např. sendvičově uspořádaná deska tvořena izolačním jádrem z grafitového polystyrenu a krycí deskou z minerální vlny. | [15 empty] | PSC | 3
| VV |  | základ prahy | [15 empty] | VV | 3 | 1 | True | 0 | ROZPOCET
| VV |  | 0,7*(5,53*2+8,26+2,26*2) |  | 16.69 | [13 empty] | VV | 3 | 2 | True | 0 | ROZPOCET
| VV |  | Součet |  | 16.69 | [13 empty] | VV | 3 | 4 | True | 1 | ROZPOCET
156 | M | 283764210 | deska z extrudovaného polystyrénu XPS 300 SF 80 mm | m2 | 17.52 |  | 0 | CS ÚRS 2015 02 |  |  | základní |  | 0 | 0.0024 | 0.042048 | 0 | 0 | 8 | M | 3 |  |  |  | ROZPOCET | 0 | 0 | 0 | 0 | 0 | 1 | 0 | 4 | 1033552028
157 | K | 622211021 | Montáž kontaktního zateplení vnějších stěn z polystyrénových desek tl do 120 mm | m2 | 11.92 |  | 0 | CS ÚRS 2015 02 |  |  | základní |  | 0 | 0.00832 | 0.099174 | 0 | 0 | 4 | K | 3 |  |  |  | ROZPOCET | 0 | 0 | 0 | 0 | 0 | 1 | 0 | 4 | -724195194
| PSC |  | Poznámka k souboru cen: 1. V cenách jsou započteny náklady na: a) upevnění desek lepením a talířovými hmoždinkami, b) přestěrkování izolačních desek, c) vložení sklovláknité výztužné tkaniny. 2. V cenách nejsou započteny náklady na: a) dodávku desek tepelné izolace; tyto se ocení ve specifikaci, ztratné lze stanovit ve výši 2%, b) provedení konečné povrchové úpravy: - vrchní tenkovrstvou omítkou nebo nátěrem; tyto se ocení příslušnými cenami této části katalogu, - keramickým obkladem; tyto se ocení příslušnými cenami souboru cen části A01 katalogu 800-781 Obklady keramické, c) osazení lišt; tyto se ocení příslušnými cenami této části katalogu. 3. V cenách -1101 a -1105 jsou započteny náklady na osazení a dodávku tepelněizolačních zátek v počtu 9 ks/m2 pro podhledy a 6 ks/m2 pro stěny. 4. Kombinovaná deska je např. sendvičově uspořádaná deska tvořena izolačním jádrem z grafitového polystyrenu a krycí deskou z minerální vlny. | [15 empty] | PSC | 3
| VV |  | sokl | [15 empty] | VV | 3 | 1 | True | 0 | ROZPOCET
| VV |  | 0,5*(5,53*2+8,26+2,26*2) |  | 11.92 | [13 empty] | VV | 3 | 2 | True | 1 | ROZPOCET
158 | M | 283764230 | deska z extrudovaného polystyrénu XPS 300 SF 120 mm | m2 | 12.52 |  | 0 | CS ÚRS 2015 02 |  |  | základní |  | 0 | 0.0036 | 0.045072 | 0 | 0 | 8 | M | 3 |  |  |  | ROZPOCET | 0 | 0 | 0 | 0 | 0 | 1 | 0 | 4 | 247976717
159 | K | 622321121 | Vápenocementová omítka hladká jednovrstvá vnějších stěn nanášená ručně | m2 | 5.44 |  | 0 | CS ÚRS 2015 02 |  |  | základní |  | 0 | 0.0231 | 0.12566 | 0 | 0 | 4 | K | 3 |  |  |  | ROZPOCET | 0 | 0 | 0 | 0 | 0 | 1 | 0 | 4 | 288762017
| PSC |  | Poznámka k souboru cen: 1. Pro ocenění nanášení omítky v tloušťce jádrové omítky přes 15 mm se použije příplatek za každých dalších i započatých 5 mm. 2. Podkladní a spojovací vrstvy se oceňují cenami souboru cen 62.13-1... této části katalogu. | [15 empty] | PSC | 3
| VV |  | západní fasáda | [15 empty] | VV | 3 | 1 | True | 0 | ROZPOCET
| VV |  | 3,4*0,8*2 |  | 5.44 | [13 empty] | VV | 3 | 2 | True | 1 | ROZPOCET
160 | K | 622531021 | Tenkovrstvá silikonová zrnitá omítka tl. 2,0 mm včetně penetrace vnějších stěn | m2 | 83.31 |  | 0 | CS ÚRS 2015 02 |  |  | základní |  | 0 | 0.00348 | 0.28992 | 0 | 0 | 4 | K | 3 |  |  |  | ROZPOCET | 0 | 0 | 0 | 0 | 0 | 1 | 0 | 4 | 1706717368
| VV |  | ostění, doplněné zdivo | [15 empty] | VV | 3 | 1 | True | 0 | ROZPOCET
| VV |  | 17,92+5,44 |  | 23.36 | [13 empty] | VV | 3 | 2 | True | 0 | ROZPOCET
| VV |  | 4NP | [15 empty] | VV | 3 | 1 | True | 0 | ROZPOCET
| VV |  | 3,85*(12,13+2,05*2) |  | 62.49 | [13 empty] | VV | 3 | 2 | True | 0 | ROZPOCET
| VV |  | -1,18*2,15 |  | -2.54 | [13 empty] | VV | 3 | 2 | True | 0 | ROZPOCET
| VV |  | Součet |  | 83.31 | [13 empty] | VV | 3 | 4 | True | 1 | ROZPOCET
161 | K | 941111112 | Montáž lešení řadového trubkového lehkého s podlahami zatížení do 200 kg/m2 š do 0,9 m v do 25 m | m2 | 761.44 |  | 0 | CS ÚRS 2015 02 |  |  | základní |  | 0 | 0 | 0 | 0 | 0 | 4 | K | 3 |  |  |  | ROZPOCET | 0 | 0 | 0 | 0 | 0 | 1 | 0 | 4 | 1168819399
| PSC |  | Poznámka k souboru cen: 1. V ceně jsou započteny i náklady na kotvení lešení. 2. Montáž lešení řadového trubkového lehkého výšky přes 25 m se oceňuje individuálně. 3. Šířkou se rozumí půdorysná vzdálenost, měřená od vnitřního líce sloupků zábradlí k protilehlému volnému okraji podlahy nebo mezi vnitřními líci. | [15 empty] | PSC | 3
| VV |  | 20,85*(13,13*2+10,26) |  | 761.44 | [13 empty] | VV | 3 | 2 | True | 0 | ROZPOCET
| VV |  | Součet |  | 761.44 | [13 empty] | VV | 3 | 4 | True | 1 | ROZPOCET
162 | K | 941111212 | Příplatek k lešení řadovému trubkovému lehkému s podlahami š 0,9 m v 25 m za první a ZKD den použití | m2 | 34264.8 |  | 0 | CS ÚRS 2015 02 |  |  | základní |  | 0 | 0 | 0 | 0 | 0 | 4 | K | 3 |  |  |  | ROZPOCET | 0 | 0 | 0 | 0 | 0 | 1 | 0 | 4 | 1571009820
| PSC |  | Poznámka k souboru cen: 1. V ceně jsou započteny i náklady na kotvení lešení. 2. Montáž lešení řadového trubkového lehkého výšky přes 25 m se oceňuje individuálně. 3. Šířkou se rozumí půdorysná vzdálenost, měřená od vnitřního líce sloupků zábradlí k protilehlému volnému okraji podlahy nebo mezi vnitřními líci. | [15 empty] | PSC | 3
163 | K | 941111812 | Demontáž lešení řadového trubkového lehkého s podlahami zatížení do 200 kg/m2 š do 0,9 m v do 25 m | m2 | 761.44 |  | 0 | CS ÚRS 2015 02 |  |  | základní |  | 0 | 0 | 0 | 0 | 0 | 4 | K | 3 |  |  |  | ROZPOCET | 0 | 0 | 0 | 0 | 0 | 1 | 0 | 4 | -443721619
| PSC |  | Poznámka k souboru cen: 1. Demontáž lešení řadového trubkového lehkého výšky přes 25 m se oceňuje individuálně. | [15 empty] | PSC | 3
164 | K | 944511111 | Montáž ochranné sítě z textilie z umělých vláken | m2 | 761.44 |  | 0 | CS ÚRS 2015 02 |  |  | základní |  | 0 | 0 | 0 | 0 | 0 | 4 | K | 3 |  |  |  | ROZPOCET | 0 | 0 | 0 | 0 | 0 | 1 | 0 | 4 | -244679748
| PSC |  | Poznámka k souboru cen: 1. V cenách nejsou započteny náklady na lešení potřebné pro zavěšení sítí; toto lešení se oceňuje příslušnými cenami lešení. | [15 empty] | PSC | 3
165 | K | 944511211 | Příplatek k ochranné síti za první a ZKD den použití | m2 | 34264.8 |  | 0 | CS ÚRS 2015 02 |  |  | základní |  | 0 | 0 | 0 | 0 | 0 | 4 | K | 3 |  |  |  | ROZPOCET | 0 | 0 | 0 | 0 | 0 | 1 | 0 | 4 | -316715680
| PSC |  | Poznámka k souboru cen: 1. V cenách nejsou započteny náklady na lešení potřebné pro zavěšení sítí; toto lešení se oceňuje příslušnými cenami lešení. | [15 empty] | PSC | 3
166 | K | 944511811 | Demontáž ochranné sítě z textilie z umělých vláken | m2 | 761.44 |  | 0 | CS ÚRS 2015 02 |  |  | základní |  | 0 | 0 | 0 | 0 | 0 | 4 | K | 3 |  |  |  | ROZPOCET | 0 | 0 | 0 | 0 | 0 | 1 | 0 | 4 | -1558207354
| D | 63 | Podlahy a podlahové konstrukce |  |  |  | 0 | [5 empty] | 0 |  | 93.1518 |  | 0 | 1 | D | 2 |  |  |  | ROZPOCET | [6 empty] | 0
167 | K | 631311124 | Mazanina tl do 120 mm z betonu prostého bez zvýšených nároků na prostředí tř. C 16/20 | m3 | 3.69 |  | 0 | CS ÚRS 2015 02 |  |  | základní |  | 0 | 2.2563 | 8.3259 | 0 | 0 | 4 | K | 3 |  |  |  | ROZPOCET | 0 | 0 | 0 | 0 | 0 | 1 | 0 | 4 | 5097492
| PSC |  | Poznámka k souboru cen: 1. Ceny jsou určeny pro mazaniny krycí (pochůzné i pojízdné), popř. podkladní, plovoucí, vyrovnávací nebo oddělující pod potěry, podlahy, průmyslové podlahy, popř. pro podlévání provizorně podklínovaných patek usazených strojů a technologických zařízení (s náležitým zatemováním hutného betonu). 2. Pro mazaniny tlouštěk větších než 240 mm jsou určeny: a) pro mazaniny ukládané na zeminu (v halách apod.) ceny souborů cen 27* 31- Základy z betonu prostého a 27* 32 - Základy z betonu železového, b) pro mazaniny v nadzemních podlažích ceny souboru cen 411 31- . . Beton kleneb. 3. Ceny lze použít i pro betonový okapový chodníček budovy (včetně tvarování rigolového žlábku) v příslušných tloušťkách. Jeho podloží se oceňuje samostatně. 4. V ceně jsou započteny i náklady na: a) základní stržení povrchu mazaniny s urovnáním vibrační lištou nebo dřevěným hladítkem, b) vytvoření dilatačních spár v mazanině bez zaplnění, pokud jsou dilatační spáry vytvářeny při provádění betonáže. Jestliže jsou dilatační spáry řezány dodatečně, oceňují se cenami souboru cen 634 91-11 Řezání dilatačních nebo smršťovacích spár. | [15 empty] | PSC | 3
| VV |  | sk2° | [15 empty] | VV | 3 | 1 | True | 0 | ROZPOCET
| VV |  | 21,56*0,09 |  | 1.94 | [13 empty] | VV | 3 | 2 | True | 0 | ROZPOCET
| VV |  | sk6 | [15 empty] | VV | 3 | 1 | True | 0 | ROZPOCET
| VV |  | 17,49*0,1 |  | 1.75 | [13 empty] | VV | 3 | 2 | True | 0 | ROZPOCET
| VV |  | Součet |  | 3.69 | [13 empty] | VV | 3 | 4 | True | 1 | ROZPOCET
168 | K | 631311134 | Mazanina tl do 240 mm z betonu prostého bez zvýšených nároků na prostředí tř. C 16/20 | m3 | 10.69 |  | 0 | CS ÚRS 2015 02 |  |  | základní |  | 0 | 2.2563 | 24.1203 | 0 | 0 | 4 | K | 3 |  |  |  | ROZPOCET | 0 | 0 | 0 | 0 | 0 | 1 | 0 | 4 | 1260570195
| PSC |  | Poznámka k souboru cen: 1. Ceny jsou určeny pro mazaniny krycí (pochůzné i pojízdné), popř. podkladní, plovoucí, vyrovnávací nebo oddělující pod potěry, podlahy, průmyslové podlahy, popř. pro podlévání provizorně podklínovaných patek usazených strojů a technologických zařízení (s náležitým zatemováním hutného betonu). 2. Pro mazaniny tlouštěk větších než 240 mm jsou určeny: a) pro mazaniny ukládané na zeminu (v halách apod.) ceny souborů cen 27* 31- Základy z betonu prostého a 27* 32 - Základy z betonu železového, b) pro mazaniny v nadzemních podlažích ceny souboru cen 411 31- . . Beton kleneb. 3. Ceny lze použít i pro betonový okapový chodníček budovy (včetně tvarování rigolového žlábku) v příslušných tloušťkách. Jeho podloží se oceňuje samostatně. 4. V ceně jsou započteny i náklady na: a) základní stržení povrchu mazaniny s urovnáním vibrační lištou nebo dřevěným hladítkem, b) vytvoření dilatačních spár v mazanině bez zaplnění, pokud jsou dilatační spáry vytvářeny při provádění betonáže. Jestliže jsou dilatační spáry řezány dodatečně, oceňují se cenami souboru cen 634 91-11 Řezání dilatačních nebo smršťovacích spár. | [15 empty] | PSC | 3
| VV |  | sk3 | [15 empty] | VV | 3 | 1 | True | 0 | ROZPOCET
| VV |  | 46,48*0,23 |  | 10.69 | [13 empty] | VV | 3 | 2 | True | 1 | ROZPOCET
169 | K | 631319012 | Příplatek k mazanině tl do 120 mm za přehlazení povrchu | m3 | 3.69 |  | 0 | CS ÚRS 2015 02 |  |  | základní |  | 0 | 0 | 0 | 0 | 0 | 4 | K | 3 |  |  |  | ROZPOCET | 0 | 0 | 0 | 0 | 0 | 1 | 0 | 4 | -669565582
| PSC |  | Poznámka k souboru cen: 1. Ceny -9011 až -9023 lze použít pro mazaniny min. tř. C 8/10. 2. V cenách -9011 až -9023 jsou započteny i náklady za přehlazení povrchu mazaniny ocelovým hladítkem. 3. Ceny -9171 až -9175 lze také použít, bude-li do mazaniny vkládána druhá vrstva výztuže nad sebou oddělená vrstvou betonové směsi, kdy se oceňuje druhé stržení povrchu latí rovněž výměrou (m3) celkové tloušťky tří vrstev mazaniny. | [15 empty] | PSC | 3
170 | K | 631319173 | Příplatek k mazanině tl do 120 mm za stržení povrchu spodní vrstvy před vložením výztuže | m3 | 3.69 |  | 0 | CS ÚRS 2015 02 |  |  | základní |  | 0 | 0 | 0 | 0 | 0 | 4 | K | 3 |  |  |  | ROZPOCET | 0 | 0 | 0 | 0 | 0 | 1 | 0 | 4 | 182049463
| PSC |  | Poznámka k souboru cen: 1. Ceny -9011 až -9023 lze použít pro mazaniny min. tř. C 8/10. 2. V cenách -9011 až -9023 jsou započteny i náklady za přehlazení povrchu mazaniny ocelovým hladítkem. 3. Ceny -9171 až -9175 lze také použít, bude-li do mazaniny vkládána druhá vrstva výztuže nad sebou oddělená vrstvou betonové směsi, kdy se oceňuje druhé stržení povrchu latí rovněž výměrou (m3) celkové tloušťky tří vrstev mazaniny. | [15 empty] | PSC | 3
171 | K | 631319013 | Příplatek k mazanině tl do 240 mm za přehlazení povrchu | m3 | 10.69 |  | 0 | CS ÚRS 2015 02 |  |  | základní |  | 0 | 0 | 0 | 0 | 0 | 4 | K | 3 |  |  |  | ROZPOCET | 0 | 0 | 0 | 0 | 0 | 1 | 0 | 4 | 1310978932
| PSC |  | Poznámka k souboru cen: 1. Ceny -9011 až -9023 lze použít pro mazaniny min. tř. C 8/10. 2. V cenách -9011 až -9023 jsou započteny i náklady za přehlazení povrchu mazaniny ocelovým hladítkem. 3. Ceny -9171 až -9175 lze také použít, bude-li do mazaniny vkládána druhá vrstva výztuže nad sebou oddělená vrstvou betonové směsi, kdy se oceňuje druhé stržení povrchu latí rovněž výměrou (m3) celkové tloušťky tří vrstev mazaniny. | [15 empty] | PSC | 3
172 | K | 631319175 | Příplatek k mazanině tl do 240 mm za stržení povrchu spodní vrstvy před vložením výztuže | m3 | 10.69 |  | 0 | CS ÚRS 2015 02 |  |  | základní |  | 0 | 0 | 0 | 0 | 0 | 4 | K | 3 |  |  |  | ROZPOCET | 0 | 0 | 0 | 0 | 0 | 1 | 0 | 4 | 1995939067
| PSC |  | Poznámka k souboru cen: 1. Ceny -9011 až -9023 lze použít pro mazaniny min. tř. C 8/10. 2. V cenách -9011 až -9023 jsou započteny i náklady za přehlazení povrchu mazaniny ocelovým hladítkem. 3. Ceny -9171 až -9175 lze také použít, bude-li do mazaniny vkládána druhá vrstva výztuže nad sebou oddělená vrstvou betonové směsi, kdy se oceňuje druhé stržení povrchu latí rovněž výměrou (m3) celkové tloušťky tří vrstev mazaniny. | [15 empty] | PSC | 3
173 | K | 631319185 | Příplatek k mazanině tl do 240 mm za sklon do 35° | m3 | 10.69 |  | 0 | CS ÚRS 2015 02 |  |  | základní |  | 0 | 0 | 0 | 0 | 0 | 4 | K | 3 |  |  |  | ROZPOCET | 0 | 0 | 0 | 0 | 0 | 1 | 0 | 4 | 1740930094
| PSC |  | Poznámka k souboru cen: 1. Ceny -9011 až -9023 lze použít pro mazaniny min. tř. C 8/10. 2. V cenách -9011 až -9023 jsou započteny i náklady za přehlazení povrchu mazaniny ocelovým hladítkem. 3. Ceny -9171 až -9175 lze také použít, bude-li do mazaniny vkládána druhá vrstva výztuže nad sebou oddělená vrstvou betonové směsi, kdy se oceňuje druhé stržení povrchu latí rovněž výměrou (m3) celkové tloušťky tří vrstev mazaniny. | [15 empty] | PSC | 3
174 | K | 631362021 | Výztuž mazanin svařovanými sítěmi Kari | t | 1.71 |  | 0 | CS ÚRS 2015 02 |  |  | základní |  | 0 | 1.0531 | 1.8007 | 0 | 0 | 4 | K | 3 |  |  |  | ROZPOCET | 0 | 0 | 0 | 0 | 0 | 1 | 0 | 4 | -372000131
| VV |  | sk2, sk2* | [15 empty] | VV | 3 | 1 | True | 0 | ROZPOCET
| VV |  | 46,48*4,44*1,1/1000 |  | 0.23 | [13 empty] | VV | 3 | 2 | True | 0 | ROZPOCET
| VV |  | sk2° | [15 empty] | VV | 3 | 1 | True | 0 | ROZPOCET
| VV |  | 21,56*4,44*1,1/1000 |  | 0.11 | [13 empty] | VV | 3 | 2 | True | 0 | ROZPOCET
| VV |  | sk3 | [15 empty] | VV | 3 | 1 | True | 0 | ROZPOCET
| VV |  | 46,48*4,44*1,1/1000 |  | 0.23 | [13 empty] | VV | 3 | 2 | True | 0 | ROZPOCET
| VV |  | sk4, sk4*, sk5 | [15 empty] | VV | 3 | 1 | True | 0 | ROZPOCET
| VV |  | (13,07+2,03+4,05+2,09+1,9+2,09+1,9+8,34+13,43+14,66+5,33+2,98)*3*4,44*1,1/1000 |  | 1.05 | [13 empty] | VV | 3 | 2 | True | 0 | ROZPOCET
| VV |  | sk6 | [15 empty] | VV | 3 | 1 | True | 0 | ROZPOCET
| VV |  | 17,49*4,44*1,1/1000 |  | 0.09 | [13 empty] | VV | 3 | 2 | True | 0 | ROZPOCET
| VV |  | Součet |  | 1.71 | [13 empty] | VV | 3 | 4 | True | 1 | ROZPOCET
175 | K | 632450134 | Vyrovnávací cementový potěr tl do 50 mm ze suchých směsí provedený v ploše | m2 | 167.09 |  | 0 | CS ÚRS 2015 02 |  |  | základní |  | 0 | 0.105 | 17.5445 | 0 | 0 | 4 | K | 3 |  |  |  | ROZPOCET | 0 | 0 | 0 | 0 | 0 | 1 | 0 | 4 | 1970482924
| PSC |  | Poznámka k souboru cen: 1. Ceny –0121 až –0124 jsou určeny pro vyrovnávací potěr v pásu vodorovný nebo ve spádu do 15 st. na zdivu jako podklad pod izolaci, pod parapety z prefabrikovaných dílců, pod oplechování, jako podklad pro uložení ocelových profilů, překladů, stropních nosníků, apod. 2. Ceny –0131 až –0134 jsou určeny pro vyrovnávací potěr v ploše na stropech z prefabrikovaných dílců jako podklad pod izolaci, pod podlahové konstrukce apod., na mazaninách jen jako podklad pod izolaci proti vodě, jako ochrana izolace shora tvořící lože při kladení plošných prefa panelů (např. v kanálech). 3. Ceny –0131 až –0134 lze použít i pro podlévání provizorně podklínovaných patek usazených strojů a technologických zařízení, s náležitým zatemováním hutné malty. 4. V cenách jsou započteny i náklady na základní stržení povrchu potěru s urovnáním vibrační lištou nebo dřevěným hladítkem. | [15 empty] | PSC | 3
| VV |  | 1PP | [15 empty] | VV | 3 | 1 | True | 0 | ROZPOCET
| VV |  | 1,9*0,6*2+0,805*0,6 |  | 2.76 | [13 empty] | VV | 3 | 2 | True | 0 | ROZPOCET
| VV |  | 1NP-3NP | [15 empty] | VV | 3 | 1 | True | 0 | ROZPOCET
| VV |  | (15,83*3,2+2*0,6+1,75*0,6+2*0,15)*3 |  | 159.62 | [13 empty] | VV | 3 | 2 | True | 0 | ROZPOCET
| VV |  | 3NP | [15 empty] | VV | 3 | 1 | True | 0 | ROZPOCET
| VV |  | 0,5*3,2 |  | 1.6 | [13 empty] | VV | 3 | 2 | True | 0 | ROZPOCET
| VV |  | 4NP | [15 empty] | VV | 3 | 1 | True | 0 | ROZPOCET
| VV |  | 2*1+1,85*0,6 |  | 3.11 | [13 empty] | VV | 3 | 2 | True | 0 | ROZPOCET
| VV |  | Součet |  | 167.09 | [13 empty] | VV | 3 | 4 | True | 1 | ROZPOCET
176 | K | 632453361 | Potěr betonový samonivelační tl do 60 mm tř. C 25/30 | m2 | 46.48 |  | 0 | CS ÚRS 2015 02 |  |  | základní |  | 0 | 0.1386 | 6.4421 | 0 | 0 | 4 | K | 3 |  |  |  | ROZPOCET | 0 | 0 | 0 | 0 | 0 | 1 | 0 | 4 | -1368151358
| PSC |  | Poznámka k souboru cen: 1. Ceny jsou určeny pro potěr na betonových konstrukcích. | [15 empty] | PSC | 3
| VV |  | sk2, sk2* | [15 empty] | VV | 3 | 1 | True | 0 | ROZPOCET
| VV |  | 46,48 |  | 46.48 | [13 empty] | VV | 3 | 2 | True | 1 | ROZPOCET
177 | K | 632453371 | Potěr betonový samonivelační tl do 70 mm tř. C 25/30 | m2 | 215.61 |  | 0 | CS ÚRS 2015 02 |  |  | základní |  | 0 | 0.1617 | 34.8641 | 0 | 0 | 4 | K | 3 |  |  |  | ROZPOCET | 0 | 0 | 0 | 0 | 0 | 1 | 0 | 4 | 1524337679
| PSC |  | Poznámka k souboru cen: 1. Ceny jsou určeny pro potěr na betonových konstrukcích. | [15 empty] | PSC | 3
| VV |  | sk4, sk4*, sk5 | [15 empty] | VV | 3 | 1 | True | 0 | ROZPOCET
| VV |  | (13,07+2,03+4,05+2,09+1,9+2,09+1,9+8,34+13,43+14,66+5,33+2,98)*3 |  | 215.61 | [13 empty] | VV | 3 | 2 | True | 1 | ROZPOCET
178 | K | 632481213 | Separační vrstva z PE fólie | m2 | 301.14 |  | 0 | CS ÚRS 2015 02 |  |  | základní |  | 0 | 0.00012 | 0.036137 | 0 | 0 | 4 | K | 3 |  |  |  | ROZPOCET | 0 | 0 | 0 | 0 | 0 | 1 | 0 | 4 | 1268164547
| VV |  | sk2, sk2* | [15 empty] | VV | 3 | 1 | True | 0 | ROZPOCET
| VV |  | 46,48 |  | 46.48 | [13 empty] | VV | 3 | 2 | True | 0 | ROZPOCET
| VV |  | sk2° | [15 empty] | VV | 3 | 1 | True | 0 | ROZPOCET
| VV |  | 21,56 |  | 21.56 | [13 empty] | VV | 3 | 2 | True | 0 | ROZPOCET
| VV |  | sk4, sk4*, sk5 | [15 empty] | VV | 3 | 1 | True | 0 | ROZPOCET
| VV |  | (13,07+2,03+4,05+2,09+1,9+2,09+1,9+8,34+13,43+14,66+5,33+2,98)*3 |  | 215.61 | [13 empty] | VV | 3 | 2 | True | 0 | ROZPOCET
| VV |  | sk6 | [15 empty] | VV | 3 | 1 | True | 0 | ROZPOCET
| VV |  | 17,49 |  | 17.49 | [13 empty] | VV | 3 | 2 | True | 0 | ROZPOCET
| VV |  | Součet |  | 301.14 | [13 empty] | VV | 3 | 4 | True | 1 | ROZPOCET
179 | K | 633811111 | Broušení nerovností betonových podlah do 2 mm - stržení šlemu | m2 | 85.53 |  | 0 | CS ÚRS 2015 02 |  |  | základní |  | 0 | 0 | 0 | 0 | 0 | 4 | K | 3 |  |  |  | ROZPOCET | 0 | 0 | 0 | 0 | 0 | 1 | 0 | 4 | -1563805435
| VV |  | sk2° | [15 empty] | VV | 3 | 1 | True | 0 | ROZPOCET
| VV |  | 21,56 |  | 21.56 | [13 empty] | VV | 3 | 2 | True | 0 | ROZPOCET
| VV |  | sk3 | [15 empty] | VV | 3 | 1 | True | 0 | ROZPOCET
| VV |  | 46,48 |  | 46.48 | [13 empty] | VV | 3 | 2 | True | 0 | ROZPOCET
| VV |  | sk6 | [15 empty] | VV | 3 | 1 | True | 0 | ROZPOCET
| VV |  | 17,49 |  | 17.49 | [13 empty] | VV | 3 | 2 | True | 0 | ROZPOCET
| VV |  | Součet |  | 85.53 | [13 empty] | VV | 3 | 4 | True | 1 | ROZPOCET
180 | K | 634111114.R1 | Obvodová dilatace pružnou těsnicí páskou v do 100 mm mezi stěnou a mazaninou | m2 | 301.14 |  | 0 |  |  |  | základní |  | 0 | 6e-05 | 0.018068 | 0 | 0 | 4 | K | 3 |  |  |  | ROZPOCET | 0 | 0 | 0 | 0 | 0 | 1 | 0 | 4 | 841194174
| D | 9 | Ostatní konstrukce a práce-bourání |  |  |  | 0 | [5 empty] | 0 |  | 0.066677 |  | 0 | 1 | D | 2 |  |  |  | ROZPOCET | [6 empty] | 0
181 | K | 943211112 | Montáž lešení prostorového rámového lehkého s podlahami zatížení do 200 kg/m2 v do 25 m | m3 | 101.7 |  | 0 | CS ÚRS 2015 02 |  |  | základní |  | 0 | 0 | 0 | 0 | 0 | 4 | K | 3 |  |  |  | ROZPOCET | 0 | 0 | 0 | 0 | 0 | 1 | 0 | 4 | 19451396
| PSC |  | Poznámka k souboru cen: 1. Montáž lešení prostorového rámového lehkého výšky přes 25 m se oceňuje individuálně. | [15 empty] | PSC | 3
| VV |  | výtah šachta | [15 empty] | VV | 3 | 1 | True | 0 | ROZPOCET
| VV |  | 21,9*1,8*2,58 |  | 101.7 | [13 empty] | VV | 3 | 2 | True | 1 | ROZPOCET
182 | K | 943211119 | Příplatek k lešení prostorovému rámovému lehkému s podlahami za půdorysnou plochu do 6 m2 | m3 | 101.7 |  | 0 | CS ÚRS 2015 02 |  |  | základní |  | 0 | 0 | 0 | 0 | 0 | 4 | K | 3 |  |  |  | ROZPOCET | 0 | 0 | 0 | 0 | 0 | 1 | 0 | 4 | -385812297
| PSC |  | Poznámka k souboru cen: 1. Montáž lešení prostorového rámového lehkého výšky přes 25 m se oceňuje individuálně. | [15 empty] | PSC | 3
183 | K | 943211212 | Příplatek k lešení prostorovému rámovému lehkému s podlahami v do 25 m za první a ZKD den použití | m3 | 3051 |  | 0 | CS ÚRS 2015 02 |  |  | základní |  | 0 | 0 | 0 | 0 | 0 | 4 | K | 3 |  |  |  | ROZPOCET | 0 | 0 | 0 | 0 | 0 | 1 | 0 | 4 | 595483361
| PSC |  | Poznámka k souboru cen: 1. Montáž lešení prostorového rámového lehkého výšky přes 25 m se oceňuje individuálně. | [15 empty] | PSC | 3
184 | K | 943211812 | Demontáž lešení prostorového rámového lehkého s podlahami zatížení do 200 kg/m2 v do 25 m | m3 | 101.7 |  | 0 | CS ÚRS 2015 02 |  |  | základní |  | 0 | 0 | 0 | 0 | 0 | 4 | K | 3 |  |  |  | ROZPOCET | 0 | 0 | 0 | 0 | 0 | 1 | 0 | 4 | 209800382
| PSC |  | Poznámka k souboru cen: 1. Demontáž lešení prostorového rámového lehkého výšky přes 25 m se oceňuje individuálně. | [15 empty] | PSC | 3
185 | K | 949101112 | Lešení pomocné pro objekty pozemních staveb s lešeňovou podlahou v do 3,5 m zatížení do 150 kg/m2 | m2 | 218.09 |  | 0 | CS ÚRS 2015 02 |  |  | základní |  | 0 | 0.00021 | 0.045799 | 0 | 0 | 4 | K | 3 |  |  |  | ROZPOCET | 0 | 0 | 0 | 0 | 0 | 1 | 0 | 4 | 1758497326
| PSC |  | Poznámka k souboru cen: 1. V ceně jsou započteny i náklady na montáž, opotřebení a demontáž lešení. 2. V ceně nejsou započteny náklady na manipulaci s lešením; tyto jsou již zahrnuty v cenách příslušných stavebních prací. 3. Množství měrných jednotek se určuje m2 podlahové plochy, na které se práce provádí. | [15 empty] | PSC | 3
| VV |  | 10,09+208 |  | 218.09 | [13 empty] | VV | 3 | 2 | True | 1 | ROZPOCET
186 | K | 952901111 | Vyčištění budov bytové a občanské výstavby při výšce podlaží do 4 m | m2 | 521.95 |  | 0 | CS ÚRS 2015 02 |  |  | základní |  | 0 | 4e-05 | 0.020878 | 0 | 0 | 4 | K | 3 |  |  |  | ROZPOCET | 0 | 0 | 0 | 0 | 0 | 1 | 0 | 4 | 1072673493
| PSC |  | Poznámka k souboru cen: 1. Cena -1111 lze použít i pro vyčištění půdy a rovné střechy budov, pokud definitivní úprava umožňuje, aby se ploché střechy používalo jako terasy, nebo tehdy, když je nutno čistit konstrukce na těchto střechách (světlíky, dveře apod.). Do výměry se započítávají jednou třetinou plochy. 2. Střešní plochy hal se světlíky nebo okny se oceňují jako podlaží cenou -1221. 3. Množství měrných jednotek se určuje v m2 půdorysné plochy každého podlaží, dané vnějším obrysem podlaží budovy. Plochy balkonů se přičítají. | [15 empty] | PSC | 3
| VV |  | 118,32 |  | 118.32 | [13 empty] | VV | 3 | 2 | True | 0 | ROZPOCET
| VV |  | (76,51+15,83*3,2)*3 |  | 381.5 | [13 empty] | VV | 3 | 2 | True | 0 | ROZPOCET
| VV |  | 22,13 |  | 22.13 | [13 empty] | VV | 3 | 2 | True | 0 | ROZPOCET
| VV |  | Součet |  | 521.95 | [13 empty] | VV | 3 | 4 | True | 1 | ROZPOCET
| D | 99 | Přesun hmot |  |  |  | 0 | [5 empty] | 0 |  | 0 |  | 0 | 1 | D | 2 |  |  |  | ROZPOCET | [6 empty] | 0
187 | K | 998012023 | Přesun hmot pro budovy monolitické v do 24 m | t | 1904.28 |  | 0 | CS ÚRS 2015 02 |  |  | základní |  | 0 | 0 | 0 | 0 | 0 | 4 | K | 3 |  |  |  | ROZPOCET | 0 | 0 | 0 | 0 | 0 | 1 | 0 | 4 | 689993176
| PSC |  | Poznámka k souboru cen: 1. Ceny -7001 až -7006 lze použít v případě, kdy dochází ke ztížení přesunu např. tím, že není možné instalovat jeřáb. 2. K cenám -7001 až -7006 lze použít příplatky za zvětšený přesun -1014 až -1019, -2034 až -2039 nebo -2114 až 2119. 3. Jestliže pro svislý přesun používá zařízení investora (např. výtah v budově), užijí se pro ocenění přesunu hmot ceny stanovené pro nejmenší výšku, tj. 6 m. | [15 empty] | PSC | 3
| D | PSV | Práce a dodávky PSV |  |  |  | 0 | [5 empty] | 0 |  | 47.1998 |  | 0 | 2 | D | 1 |  |  |  | ROZPOCET | [6 empty] | 0
| D | 711 | Izolace proti vodě, vlhkosti a plynům |  |  |  | 0 | [5 empty] | 0 |  | 0.27093 |  | 0 | 2 | D | 2 |  |  |  | ROZPOCET | [6 empty] | 0
188 | K | 711111001 | Provedení izolace proti zemní vlhkosti vodorovné za studena nátěrem penetračním | m2 | 17.49 |  | 0 | CS ÚRS 2015 02 |  |  | základní |  | 0 | 0 | 0 | 0 | 0 | 16 | K | 3 |  |  |  | ROZPOCET | 0 | 0 | 0 | 0 | 0 | 1 | 0 | 16 | -811372377
| PSC |  | Poznámka k souboru cen: 1. Izolace plochy jednotlivě do 10 m2 se oceňují skladebně cenou příslušné izolace a cenou 711 19-9095 Příplatek za plochu do 10 m2. | [15 empty] | PSC | 3
| VV |  | sk6 | [15 empty] | VV | 3 | 1 | True | 0 | ROZPOCET
| VV |  | 17,49 |  | 17.49 | [13 empty] | VV | 3 | 2 | True | 1 | ROZPOCET
189 | K | 711112001 | Provedení izolace proti zemní vlhkosti svislé za studena nátěrem penetračním | m2 | 5.38 |  | 0 | CS ÚRS 2015 02 |  |  | základní |  | 0 | 0 | 0 | 0 | 0 | 16 | K | 3 |  |  |  | ROZPOCET | 0 | 0 | 0 | 0 | 0 | 1 | 0 | 16 | 1248538673
| PSC |  | Poznámka k souboru cen: 1. Izolace plochy jednotlivě do 10 m2 se oceňují skladebně cenou příslušné izolace a cenou 711 19-9095 Příplatek za plochu do 10 m2. | [15 empty] | PSC | 3
| VV |  | sk6 | [15 empty] | VV | 3 | 1 | True | 0 | ROZPOCET
| VV |  | 0,42*(2,1*2+8,6) |  | 5.38 | [13 empty] | VV | 3 | 2 | True | 1 | ROZPOCET
190 | M | 111631500 | lak asfaltový ALP/9 (MJ t) bal 9 kg | t | 0.01 |  | 0 | CS ÚRS 2015 02 |  |  | základní |  | 0 | 1 | 0.01 | 0 | 0 | 32 | M | 3 |  |  |  | ROZPOCET | 0 | 0 | 0 | 0 | 0 | 1 | 0 | 16 | 1450233322
| P |  | Poznámka k položce: Spotřeba 0,3-0,4kg/m2 dle povrchu, ředidlo technický benzín | [15 empty] | P | 3
| VV |  | (17,49+5,38)*0,0005 |  | 0.01 | [13 empty] | VV | 3 | 2 | True | 1 | ROZPOCET
191 | K | 711141559 | Provedení izolace proti zemní vlhkosti pásy přitavením vodorovné NAIP | m2 | 17.49 |  | 0 | CS ÚRS 2015 02 |  |  | základní |  | 0 | 0.0004 | 0.006996 | 0 | 0 | 16 | K | 3 |  |  |  | ROZPOCET | 0 | 0 | 0 | 0 | 0 | 1 | 0 | 16 | 1917938876
| PSC |  | Poznámka k souboru cen: 1. Izolace plochy jednotlivě do 10 m2 se oceňují skladebně cenou příslušné izolace a cenou 711 19-9097 Příplatek za plochu do 10 m2. | [15 empty] | PSC | 3
| VV |  | sk6 | [15 empty] | VV | 3 | 1 | True | 0 | ROZPOCET
| VV |  | 17,49 |  | 17.49 | [13 empty] | VV | 3 | 2 | True | 1 | ROZPOCET
192 | K | 711142559 | Provedení izolace proti zemní vlhkosti pásy přitavením svislé NAIP | m2 | 5.38 |  | 0 | CS ÚRS 2015 02 |  |  | základní |  | 0 | 0.0004 | 0.002152 | 0 | 0 | 16 | K | 3 |  |  |  | ROZPOCET | 0 | 0 | 0 | 0 | 0 | 1 | 0 | 16 | -355454106
| PSC |  | Poznámka k souboru cen: 1. Izolace plochy jednotlivě do 10 m2 se oceňují skladebně cenou příslušné izolace a cenou 711 19-9097 Příplatek za plochu do 10 m2. | [15 empty] | PSC | 3
193 | M | 628560000.R1 | pás asfaltovaný modifikovaný SBS | m2 | 27.44 |  | 0 |  |  |  | základní |  | 0 | 0.0045 | 0.12348 | 0 | 0 | 32 | M | 3 |  |  |  | ROZPOCET | 0 | 0 | 0 | 0 | 0 | 1 | 0 | 16 | 1284743394
| P |  | Poznámka k položce: přesná specifikace viz technická zpráva | [15 empty] | P | 3
| VV |  | (17,49+5,38)*1,2 |  | 27.44 | [13 empty] | VV | 3 | 2 | True | 1 | ROZPOCET
194 | K | 711111053 | Provedení izolace proti zemní vlhkosti vodorovné za studena 2x nátěr krystalickou hydroizolací | m2 | 85.53 |  | 0 | CS ÚRS 2015 02 |  |  | základní |  | 0 | 0 | 0 | 0 | 0 | 16 | K | 3 |  |  |  | ROZPOCET | 0 | 0 | 0 | 0 | 0 | 1 | 0 | 16 | -32868286
| PSC |  | Poznámka k souboru cen: 1. Izolace plochy jednotlivě do 10 m2 se oceňují skladebně cenou příslušné izolace a cenou 711 19-9095 Příplatek za plochu do 10 m2. | [15 empty] | PSC | 3
| VV |  | sk2°, sk3 | [15 empty] | VV | 3 | 1 | True | 0 | ROZPOCET
| VV |  | 21,56+46,48 |  | 68.04 | [13 empty] | VV | 3 | 2 | True | 0 | ROZPOCET
| VV |  | sk6 | [15 empty] | VV | 3 | 1 | True | 0 | ROZPOCET
| VV |  | 17,49 |  | 17.49 | [13 empty] | VV | 3 | 2 | True | 0 | ROZPOCET
| VV |  | Součet |  | 85.53 | [13 empty] | VV | 3 | 4 | True | 1 | ROZPOCET
195 | M | 245510521 | systém hydroizolační krystalizační | kg | 128.3 |  | 0 |  |  |  | základní |  | 0 | 0.001 | 0.1283 | 0 | 0 | 32 | M | 3 |  |  |  | ROZPOCET | 0 | 0 | 0 | 0 | 0 | 1 | 0 | 16 | -390360644
196 | K | 998711203 | Přesun hmot procentní pro izolace proti vodě, vlhkosti a plynům v objektech v do 60 m | % |  |  | 0 | CS ÚRS 2015 02 |  |  | základní |  | 0 | 0 | 0 | 0 | 0 | 16 | K | 3 |  |  |  | ROZPOCET | 0 | 0 | 0 | 0 | 0 | 1 | 0 | 16 | -2114791395
| PSC |  | Poznámka k souboru cen: 1. Ceny pro přesun hmot stanovený z hmotnosti přesunovaného materiálu se používají tehdy, pokud je možné určit hmotnost za celý stavební díl. Do této hmotnosti se započítává i hmotnost materiálů oceňovaných ve specifikaci. 2. Pokud nelze jednoznačně stanovit hmotnost přesunovaných materiálů, lze pro výpočet přesunu hmot použít orientačně procentní sazbu. Touto sazbou se vynásobí rozpočtové náklady za celý stavební díl včetně nákladů na materiál ve specifikacích. 3. Příplatek k cenám -1181 pro přesun prováděný bez použití mechanizace, tj. za ztížených podmínek, lze použít pouze pro hmotnost materiálu, která se tímto způsobem skutečně přemísťuje. | [15 empty] | PSC | 3
| D | 712 | Povlakové krytiny |  |  |  | 0 | [5 empty] | 0 |  | 0 |  | 0 | 2 | D | 2 |  |  |  | ROZPOCET | [6 empty] | 0
197 | K | 712.R1 | Střešní plášť SK7 - PN, NAIP, TI 200mm, TI spád klíny 20-120mm, samolepící AIP, NAIP, vč vytěžení na svislou a vodorovnou část atiky | m2 | 71.97 |  | 0 |  |  |  | základní |  | 0 | 0 | 0 | 0 | 0 | 16 | K | 3 |  |  |  | ROZPOCET | 0 | 0 | 0 | 0 | 0 | 1 | 0 | 16 | 1260533071
| VV |  | sk7 | [15 empty] | VV | 3 | 1 | True | 0 | ROZPOCET
| VV |  | 5*11,6+0,25*(5*2+11,6)+0,5*(5+12,13) |  | 71.97 | [13 empty] | VV | 3 | 2 | True | 0 | ROZPOCET
| VV |  | Součet |  | 71.97 | [13 empty] | VV | 3 | 4 | True | 1 | ROZPOCET
198 | K | 712.R2 | Střešní plášť SK8 - PN, NAIP, TI 120mm, TI spád klíny 20-90mm, samolepící AIP, NAIP, vč vytěžení na svislou a vodorovnou část atiky | m2 | 38.91 |  | 0 |  |  |  | základní |  | 0 | 0 | 0 | 0 | 0 | 16 | K | 3 |  |  |  | ROZPOCET | 0 | 0 | 0 | 0 | 0 | 1 | 0 | 16 | 392463733
| VV |  | sk8 | [15 empty] | VV | 3 | 1 | True | 0 | ROZPOCET
| VV |  | 2,3*11,98+0,25*(2,3*2+11,98)+0,5*(2,3+12,13) |  | 38.91 | [13 empty] | VV | 3 | 2 | True | 0 | ROZPOCET
| VV |  | Součet |  | 38.91 | [13 empty] | VV | 3 | 4 | True | 1 | ROZPOCET
199 | K | 712.R3 | Střešní plášť SK9 - PN, NAIP, TI 200mm, samolepící AIP, NAIP, vč vytěžení na svislou a vodorovnou část atiky | m2 | 10.82 |  | 0 |  |  |  | základní |  | 0 | 0 | 0 | 0 | 0 | 16 | K | 3 |  |  |  | ROZPOCET | 0 | 0 | 0 | 0 | 0 | 1 | 0 | 16 | 621289285
| VV |  | sk9 | [15 empty] | VV | 3 | 1 | True | 0 | ROZPOCET
| VV |  | (0,835+0,805)*6,6 |  | 10.82 | [13 empty] | VV | 3 | 2 | True | 0 | ROZPOCET
| VV |  | Součet |  | 10.82 | [13 empty] | VV | 3 | 4 | True | 1 | ROZPOCET
200 | K | 998712203 | Přesun hmot procentní pro krytiny povlakové v objektech v do 24 m | % |  |  | 0 | CS ÚRS 2015 02 |  |  | základní |  | 0 | 0 | 0 | 0 | 0 | 16 | K | 3 |  |  |  | ROZPOCET | 0 | 0 | 0 | 0 | 0 | 1 | 0 | 16 | -1648561039
| PSC |  | Poznámka k souboru cen: 1. Ceny pro přesun hmot stanovený z hmotnosti přesunovaného materiálu se používají tehdy, pokud je možné určit hmotnost za celý stavební díl. Do této hmotnosti se započítává i hmotnost materiálů oceňovaných ve specifikaci. 2. Pokud nelze jednoznačně stanovit hmotnost přesunovaných materiálů, lze pro výpočet přesunu hmot použít orientačně procentní sazbu. Touto sazbou se vynásobí rozpočtové náklady za celý stavební díl včetně nákladů na materiál ve specifikacích. 3. Příplatek k cenám -2181 pro přesun prováděný bez použití mechanizace, tj. za ztížených podmínek, lze použít pouze pro hmotnost materiálu, která se tímto způsobem skutečně přemísťuje. | [15 empty] | PSC | 3
| D | 713 | Izolace tepelné |  |  |  | 0 | [5 empty] | 0 |  | 0.64324 |  | 0 | 2 | D | 2 |  |  |  | ROZPOCET | [6 empty] | 0
201 | K | 713121111 | Montáž izolace tepelné podlah volně kladenými rohožemi, pásy, dílci, deskami 1 vrstva | m2 | 308.57 |  | 0 | CS ÚRS 2015 02 |  |  | základní |  | 0 | 0 | 0 | 0 | 0 | 16 | K | 3 |  |  |  | ROZPOCET | 0 | 0 | 0 | 0 | 0 | 1 | 0 | 16 | -982313706
| PSC |  | Poznámka k souboru cen: 1. Množství tepelné izolace podlah okrajovými pásky k ceně -1211 se určuje v m projektované délky obložení (bez přesahů) na obvodu podlahy. | [15 empty] | PSC | 3
| VV |  | sk2, sk2* | [15 empty] | VV | 3 | 1 | True | 0 | ROZPOCET
| VV |  | 46,48 |  | 46.48 | [13 empty] | VV | 3 | 2 | True | 0 | ROZPOCET
| VV |  | sk2, sk2* | [15 empty] | VV | 3 | 1 | True | 0 | ROZPOCET
| VV |  | 46,48 |  | 46.48 | [13 empty] | VV | 3 | 2 | True | 0 | ROZPOCET
| VV |  | sk4, sk4*, sk5 | [15 empty] | VV | 3 | 1 | True | 0 | ROZPOCET
| VV |  | (13,07+2,03+4,05+2,09+1,9+2,09+1,9+8,34+13,43+14,66+5,33+2,98)*3 |  | 215.61 | [13 empty] | VV | 3 | 2 | True | 0 | ROZPOCET
| VV |  | Součet |  | 308.57 | [13 empty] | VV | 3 | 4 | True | 1 | ROZPOCET
202 | M | 283764000 | deska z extrudovaného polystyrénu 3035 CS- 1250 x 600 | m3 | 7.8 |  | 0 | CS ÚRS 2015 02 |  |  | základní |  | 0 | 0.032 | 0.2496 | 0 | 0 | 32 | M | 3 |  |  |  | ROZPOCET | 0 | 0 | 0 | 0 | 0 | 1 | 0 | 16 | 36544094
| VV |  | sk2, sk2* | [15 empty] | VV | 3 | 1 | True | 0 | ROZPOCET
| VV |  | 46,48*0,08*1,05 |  | 3.9 | [13 empty] | VV | 3 | 2 | True | 0 | ROZPOCET
| VV |  | sk2, sk2* | [15 empty] | VV | 3 | 1 | True | 0 | ROZPOCET
| VV |  | 46,48*0,08*1,05 |  | 3.9 | [13 empty] | VV | 3 | 2 | True | 0 | ROZPOCET
| VV |  | Součet |  | 7.8 | [13 empty] | VV | 3 | 4 | True | 1 | ROZPOCET
203 | M | 283766330 | deska polystyrénová pro snížení kročejového hluku EPS T 3500 1000x500x30-3mm | m2 | 226.39 |  | 0 | CS ÚRS 2015 02 |  |  | základní |  | 0 | 0.00096 | 0.21733 | 0 | 0 | 32 | M | 3 |  |  |  | ROZPOCET | 0 | 0 | 0 | 0 | 0 | 1 | 0 | 16 | -953780427
| P |  | Poznámka k položce: lambda=0,045 [W / m K] | [15 empty] | P | 3
| VV |  | sk4, sk4*, sk5 | [15 empty] | VV | 3 | 1 | True | 0 | ROZPOCET
| VV |  | (13,07+2,03+4,05+2,09+1,9+2,09+1,9+8,34+13,43+14,66+5,33+2,98)*3*1,05 |  | 226.39 | [13 empty] | VV | 3 | 2 | True | 1 | ROZPOCET
204 | K | 713121121 | Montáž izolace tepelné podlah volně kladenými rohožemi, pásy, dílci, deskami 2 vrstvy | m2 | 17.49 |  | 0 | CS ÚRS 2015 02 |  |  | základní |  | 0 | 0 | 0 | 0 | 0 | 16 | K | 3 |  |  |  | ROZPOCET | 0 | 0 | 0 | 0 | 0 | 1 | 0 | 16 | 1582469344
| PSC |  | Poznámka k souboru cen: 1. Množství tepelné izolace podlah okrajovými pásky k ceně -1211 se určuje v m projektované délky obložení (bez přesahů) na obvodu podlahy. | [15 empty] | PSC | 3
| VV |  | sk6 | [15 empty] | VV | 3 | 1 | True | 0 | ROZPOCET
| VV |  | 17,49 |  | 17.49 | [13 empty] | VV | 3 | 2 | True | 1 | ROZPOCET
205 | M | 283759910 | deska z pěnového polystyrenu EPS 150 S 1000 x 500 x 160 mm | m2 | 36.73 |  | 0 | CS ÚRS 2015 02 |  |  | základní |  | 0 | 0.0048 | 0.1763 | 0 | 0 | 32 | M | 3 |  |  |  | ROZPOCET | 0 | 0 | 0 | 0 | 0 | 1 | 0 | 16 | 48953865
| P |  | Poznámka k položce: lambda=0,035 [W / m K] | [15 empty] | P | 3
206 | K | 998713203 | Přesun hmot procentní pro izolace tepelné v objektech v do 24 m | % |  |  | 0 | CS ÚRS 2015 02 |  |  | základní |  | 0 | 0 | 0 | 0 | 0 | 16 | K | 3 |  |  |  | ROZPOCET | 0 | 0 | 0 | 0 | 0 | 1 | 0 | 16 | -2079257902
| PSC |  | Poznámka k souboru cen: 1. Ceny pro přesun hmot stanovený z hmotnosti přesunovaného materiálu se používají tehdy, pokud je možné určit hmotnost za celý stavební díl. Do této hmotnosti se započítává i hmotnost materiálů oceňovaných ve specifikaci. 2. Pokud nelze jednoznačně stanovit hmotnost přesunovaných materiálů, lze pro výpočet přesunu hmot použít orientačně procentní sazbu. Touto sazbou se vynásobí rozpočtové náklady za celý stavební díl včetně nákladů na materiál ve specifikacích. 3. Příplatek k cenám -3181 pro přesun prováděný bez použití mechanizace, tj. za ztížených podmínek, lze použít pouze pro hmotnost materiálu, která se tímto způsobem skutečně přemísťuje. | [15 empty] | PSC | 3
| D | 763 | Konstrukce suché výstavby |  |  |  | 0 | [5 empty] | 0 |  | 0.15204 |  | 0 | 2 | D | 2 |  |  |  | ROZPOCET | [6 empty] | 0
207 | K | 763131331 | SDK podhled deska 1xDF 12,5 bez TI dvouvrstvá dřevěná spodní kce | m2 | 10.09 |  | 0 | CS ÚRS 2015 02 |  |  | základní |  | 0 | 0.01435 | 0.14479 | 0 | 0 | 16 | K | 3 |  |  |  | ROZPOCET | 0 | 0 | 0 | 0 | 0 | 1 | 0 | 16 | -1811961556
| PSC |  | Poznámka k souboru cen: 1. V cenách jsou započteny i náklady na tmelení a výztužnou pásku. 2. V cenách nejsou započteny náklady na základní penetrační nátěr; tyto se oceňují cenou -1714. 3. Ceny 763 13-13 lze použít i pro dvouvrstvou dřevěnou spodní konstrukci s nosnými latěmi 60 x 40 mm a montážnímu latěmi 48 x 24 mm. 4. Ceny -1611 až -1613 Montáž nosné konstrukce je stanoveny pro m2 plochy podhledu. 5. V ceně -1611 nejsou započteny náklady na dřevo a v cenách -2612 a -2613 náklady na profily; tyto se oceňují ve specifikaci. Doporučené množství na 1 m2 příčky je 3,0 m profilu CD a 0,9 m profilu UD. 6. V cenách -1621 až -1624 Montáž desek nejsou započteny náklady na desky; tato dodávka se oceňuje ve specifikaci. 7. V ceně -1763 Příplatek za průhyb nosného stropu přes 20 mm je započtena pouze montáž, atypický profil se oceňuje individuálně ve specifikaci. | [15 empty] | PSC | 3
| VV |  | sk9 | [15 empty] | VV | 3 | 1 | True | 0 | ROZPOCET
| VV |  | (0,835+0,805)*6,15 |  | 10.09 | [13 empty] | VV | 3 | 2 | True | 1 | ROZPOCET
208 | K | 763131713 | SDK podhled napojení na obvodové konstrukce profilem | m | 27.88 |  | 0 | CS ÚRS 2015 02 |  |  | základní |  | 0 | 0.00026 | 0.0072488 | 0 | 0 | 16 | K | 3 |  |  |  | ROZPOCET | 0 | 0 | 0 | 0 | 0 | 1 | 0 | 16 | -753733039
| PSC |  | Poznámka k souboru cen: 1. V cenách jsou započteny i náklady na tmelení a výztužnou pásku. 2. V cenách nejsou započteny náklady na základní penetrační nátěr; tyto se oceňují cenou -1714. 3. Ceny 763 13-13 lze použít i pro dvouvrstvou dřevěnou spodní konstrukci s nosnými latěmi 60 x 40 mm a montážnímu latěmi 48 x 24 mm. 4. Ceny -1611 až -1613 Montáž nosné konstrukce je stanoveny pro m2 plochy podhledu. 5. V ceně -1611 nejsou započteny náklady na dřevo a v cenách -2612 a -2613 náklady na profily; tyto se oceňují ve specifikaci. Doporučené množství na 1 m2 příčky je 3,0 m profilu CD a 0,9 m profilu UD. 6. V cenách -1621 až -1624 Montáž desek nejsou započteny náklady na desky; tato dodávka se oceňuje ve specifikaci. 7. V ceně -1763 Příplatek za průhyb nosného stropu přes 20 mm je započtena pouze montáž, atypický profil se oceňuje individuálně ve specifikaci. | [15 empty] | PSC | 3
| VV |  | sk9 | [15 empty] | VV | 3 | 1 | True | 0 | ROZPOCET
| VV |  | (0,835+0,805+6,15*2)*2 |  | 27.88 | [13 empty] | VV | 3 | 2 | True | 1 | ROZPOCET
209 | K | 998763403 | Přesun hmot procentní pro sádrokartonové konstrukce v objektech v do 24 m | % |  |  | 0 | CS ÚRS 2015 02 |  |  | základní |  | 0 | 0 | 0 | 0 | 0 | 16 | K | 3 |  |  |  | ROZPOCET | 0 | 0 | 0 | 0 | 0 | 1 | 0 | 16 | -1985219362
| PSC |  | Poznámka k souboru cen: 1. Ceny pro přesun hmot stanovený z hmotnosti přesunovaného materiálu se použijí tehdy, pokud je možné určit hmotnost za celý stavební díl. Do této hmotnosti se započítává i hmotnost materiálů oceňovaných ve specifikaci. 2. Pokud nelze jednoznačně stanovit hmotnost přesunovaných materiálů, lze pro výpočet přesunu hmot použít orientačně procentní sazbu. Touto sazbou se vynásobí rozpočtové náklady za celý stavební díl včetně nákladů na materiál ve specifikacích. 3. Příplatek k cenám -3381 pro přesun prováděný bez použití mechanizace, tj. za ztížených podmínek, lze použít pouze pro hmotnost materiálu, která se tímto způsobem skutečně přemísťuje. U přesunu stanoveného procentní sazbou se ztížení přesunu ocení individuálně. | [15 empty] | PSC | 3
| D | 764 | Konstrukce klempířské |  |  |  | 0 | [5 empty] | 0 |  | 0 |  | 0 | 2 | D | 2 |  |  |  | ROZPOCET | [6 empty] | 0
210 | K | 764.R1 | Venkovní parapet AL rš300 - K1 | m | 36 |  | 0 |  |  |  | základní |  | 0 | 0 | 0 | 0 | 0 | 16 | K | 3 |  |  |  | ROZPOCET | 0 | 0 | 0 | 0 | 0 | 1 | 0 | 16 | -456024770
211 | K | 764.R2 | Venkovní parapet AL rš 3350 - K2 | m | 191 |  | 0 |  |  |  | základní |  | 0 | 0 | 0 | 0 | 0 | 16 | K | 3 |  |  |  | ROZPOCET | 0 | 0 | 0 | 0 | 0 | 1 | 0 | 16 | -204360895
212 | K | 764.R3 | Podokapní žlab 80/80 AL, čtyřhranný - K3 | m | 12 |  | 0 |  |  |  | základní |  | 0 | 0 | 0 | 0 | 0 | 16 | K | 3 |  |  |  | ROZPOCET | 0 | 0 | 0 | 0 | 0 | 1 | 0 | 16 | -1142852028
213 | K | 764.R4 | Žlabový kotík 75x75 AL, čtyřhranný - K4 | kus | 2 |  | 0 |  |  |  | základní |  | 0 | 0 | 0 | 0 | 0 | 16 | K | 3 |  |  |  | ROZPOCET | 0 | 0 | 0 | 0 | 0 | 1 | 0 | 16 | 2024527802
214 | K | 764.R5 | Odpadní trouba 75x75 AL, čtvercová - K5 | m | 8 |  | 0 |  |  |  | základní |  | 0 | 0 | 0 | 0 | 0 | 16 | K | 3 |  |  |  | ROZPOCET | 0 | 0 | 0 | 0 | 0 | 1 | 0 | 16 | -522516313
215 | K | 764.R6 | Výtokové koleno AL 75x75, čtvercové - K6 | kus | 2 |  | 0 |  |  |  | základní |  | 0 | 0 | 0 | 0 | 0 | 16 | K | 3 |  |  |  | ROZPOCET | 0 | 0 | 0 | 0 | 0 | 1 | 0 | 16 | 315620826
216 | K | 764.R7 | Okapnice AL rš300 - K7 | m | 13 |  | 0 |  |  |  | základní |  | 0 | 0 | 0 | 0 | 0 | 16 | K | 3 |  |  |  | ROZPOCET | 0 | 0 | 0 | 0 | 0 | 1 | 0 | 16 | 468030684
217 | K | 764.R8 | Oplecování atiky š.400 AL rš 800 - K8 | m | 30 |  | 0 |  |  |  | základní |  | 0 | 0 | 0 | 0 | 0 | 16 | K | 3 |  |  |  | ROZPOCET | 0 | 0 | 0 | 0 | 0 | 1 | 0 | 16 | -1554706546
218 | K | 764.R9 | Oplecování atiky š.500 AL rš 900 - K9 | m | 3 |  | 0 |  |  |  | základní |  | 0 | 0 | 0 | 0 | 0 | 16 | K | 3 |  |  |  | ROZPOCET | 0 | 0 | 0 | 0 | 0 | 1 | 0 | 16 | -2014194228
219 | K | 764.R10 | Oplechování stáv střechy AL rš 600 - K10 | m | 14 |  | 0 |  |  |  | základní |  | 0 | 0 | 0 | 0 | 0 | 16 | K | 3 |  |  |  | ROZPOCET | 0 | 0 | 0 | 0 | 0 | 1 | 0 | 16 | -2037832687
220 | K | 764.R11 | Okapnice AL rš 600 - K11 | m | 6 |  | 0 |  |  |  | základní |  | 0 | 0 | 0 | 0 | 0 | 16 | K | 3 |  |  |  | ROZPOCET | 0 | 0 | 0 | 0 | 0 | 1 | 0 | 16 | 263159186
221 | K | 764.R12 | Oplechování západní atiky přístřešku AL rš 500 - K12 | m | 6 |  | 0 |  |  |  | základní |  | 0 | 0 | 0 | 0 | 0 | 16 | K | 3 |  |  |  | ROZPOCET | 0 | 0 | 0 | 0 | 0 | 1 | 0 | 16 | 1214833923
222 | K | 764.R13 | Oplechování severní atiky přístřešku AL rš 700 - K13 | m | 5.5 |  | 0 |  |  |  | základní |  | 0 | 0 | 0 | 0 | 0 | 16 | K | 3 |  |  |  | ROZPOCET | 0 | 0 | 0 | 0 | 0 | 1 | 0 | 16 | -773771912
223 | K | 764.R14 | Okapnice střech přístřešku AL rš 400 - K14 | m | 6 |  | 0 |  |  |  | základní |  | 0 | 0 | 0 | 0 | 0 | 16 | K | 3 |  |  |  | ROZPOCET | 0 | 0 | 0 | 0 | 0 | 1 | 0 | 16 | -271853424
224 | K | 764.R15 | Lemování jižní části přístřešku a přístavb AL rš 400 - K15 | m | 5.5 |  | 0 |  |  |  | základní |  | 0 | 0 | 0 | 0 | 0 | 16 | K | 3 |  |  |  | ROZPOCET | 0 | 0 | 0 | 0 | 0 | 1 | 0 | 16 | -207775304
225 | K | 998764203 | Přesun hmot procentní pro konstrukce klempířské v objektech v do 24 m | % |  |  | 0 | CS ÚRS 2015 02 |  |  | základní |  | 0 | 0 | 0 | 0 | 0 | 16 | K | 3 |  |  |  | ROZPOCET | 0 | 0 | 0 | 0 | 0 | 1 | 0 | 16 | 509134560
| PSC |  | Poznámka k souboru cen: 1. Ceny pro přesun hmot stanovený z hmotnosti přesunovaného materiálu se používají tehdy, pokud je možné určit hmotnost za celý stavební díl. Do této hmotnosti se započítává i hmotnost materiálů oceňovaných ve specifikaci. 2. Pokud nelze jednoznačně stanovit hmotnost přesunovaných materiálů, lze pro výpočet přesunu hmot použít orientačně procentní sazbu. Touto sazbou se vynásobí rozpočtové náklady za celý stavební díl včetně nákladů na materiál ve specifikacích. 3. Příplatek k cenám -4181 pro přesun prováděný bez použití mechanizace, tj. za ztížených podmínek, lze použít pouze pro hmotnost materiálu, která se tímto způsobem skutečně přemísťuje. | [15 empty] | PSC | 3
| D | 7663 | Vnitřní dveře |  |  |  | 0 | [5 empty] | 0 |  | 0.448 |  | 0 | 2 | D | 2 |  |  |  | ROZPOCET | [6 empty] | 0
226 | K | 7663.R1 | Montáž dveřních křídel, zárubní a kování | kus | 36 |  | 0 |  |  |  | základní |  | 0 | 0 | 0 | 0 | 0 | 16 | K | 3 |  |  |  | ROZPOCET | 0 | 0 | 0 | 0 | 0 | 1 | 0 | 16 | 1156714759
| VV |  | D 4-9 | [15 empty] | VV | 3 | 1 | True | 0 | ROZPOCET
| VV |  | 36 |  | 36 | [13 empty] | VV | 3 | 2 | True | 0 | ROZPOCET
| VV |  | Součet |  | 36 | [13 empty] | VV | 3 | 4 | True | 1 | ROZPOCET
227 | M | 611.R1 | vnitřní ocel dveře, plné, ocel záruben, kování, vel.900/1970 - D4 | kus | 1 |  | 0 |  |  |  | základní |  | 0 | 0.016 | 0.016 | 0 | 0 | 32 | M | 3 |  |  |  | ROZPOCET | 0 | 0 | 0 | 0 | 0 | 1 | 0 | 16 | 413772361
228 | M | 611.R2 | vnitřní ocelodřevěné dveře, plné, bezfalcové, ocel záruben, kování, větrací mřížka, vel.700/1970 - D5 | kus | 1 |  | 0 |  |  |  | základní |  | 0 | 0.016 | 0.016 | 0 | 0 | 32 | M | 3 |  |  |  | ROZPOCET | 0 | 0 | 0 | 0 | 0 | 1 | 0 | 16 | 1653954019
229 | M | 611.R3 | vnitřní ocelodřevěné dveře, plné, bezfalcové, ocel záruben, kování, větrací mřížka, vel.700/1970 - D6 | kus | 20 |  | 0 |  |  |  | základní |  | 0 | 0.016 | 0.32 | 0 | 0 | 32 | M | 3 |  |  |  | ROZPOCET | 0 | 0 | 0 | 0 | 0 | 1 | 0 | 16 | 1502149054
230 | M | 611.R4 | vnitřní ocelodřevěné dveře, plné, bezfalcové, ocel záruben, kování, madlo, větrací mřížka, vel.900/1970 - D7 | kus | 4 |  | 0 |  |  |  | základní |  | 0 | 0.016 | 0.064 | 0 | 0 | 32 | M | 3 |  |  |  | ROZPOCET | 0 | 0 | 0 | 0 | 0 | 1 | 0 | 16 | 1627049036
231 | M | 611.R5 | vnitřní ocelodřevěné dveře, EW30DP3-C, plné, bezfalcové, ocel záruben, kování, samozavírač, vel.800/1970 - D8 | kus | 1 |  | 0 |  |  |  | základní |  | 0 | 0.016 | 0.016 | 0 | 0 | 32 | M | 3 |  |  |  | ROZPOCET | 0 | 0 | 0 | 0 | 0 | 1 | 0 | 16 | -1918521916
232 | M | 611.R6 | vnitřní ocelodřevěné dveře, plné, bezfalcové, ocel záruben, kování, větrací mřížka, vel.800/1970 - D9 | kus | 1 |  | 0 |  |  |  | základní |  | 0 | 0.016 | 0.016 | 0 | 0 | 32 | M | 3 |  |  |  | ROZPOCET | 0 | 0 | 0 | 0 | 0 | 1 | 0 | 16 | 42816671
233 | K | 998766203 | Přesun hmot procentní pro konstrukce truhlářské v objektech v do 24 m | % |  |  | 0 | CS ÚRS 2015 02 |  |  | základní |  | 0 | 0 | 0 | 0 | 0 | 16 | K | 3 |  |  |  | ROZPOCET | 0 | 0 | 0 | 0 | 0 | 1 | 0 | 16 | 1108711253
| PSC |  | Poznámka k souboru cen: 1. Ceny pro přesun hmot stanovený z hmotnosti přesunovaného materiálu se používají tehdy, pokud je možné určit hmotnost za celý stavební díl. Do této hmotnosti se započítává i hmotnost materiálů oceňovaných ve specifikaci. 2. Pokud nelze jednoznačně stanovit hmotnost přesunovaných materiálů, lze pro výpočet přesunu hmot použít orientačně procentní sazbu. Touto sazbou se vynásobí rozpočtové náklady za celý stavební díl včetně nákladů na materiál ve specifikacích. 3. Příplatek k cenám -6181 pro přesun prováděný bez použití mechanizace, tj. za ztížených podmínek, lze použít pouze pro hmotnost materiálu, která se tímto způsobem skutečně přemísťuje. | [15 empty] | PSC | 3
| D | 767 | Konstrukce zámečnické |  |  |  | 0 | [5 empty] | 0 |  | 0 |  | 0 | 2 | D | 2 |  |  |  | ROZPOCET | [6 empty] | 0
234 | K | 767.R1 | Vyrovnávací provozní schodiště 1PP, 10 stupnů, š.800, madlo - Z1 | kus | 1 |  | 0 |  |  |  | základní |  | 0 | 0 | 0 | 0 | 0 | 16 | K | 3 |  |  |  | ROZPOCET | 0 | 0 | 0 | 0 | 0 | 1 | 0 | 16 | 721076584
235 | K | 767.R2 | Dočištovací rohož vnitřní, vč rámu, vel.2250/3330 - Z2 | kus | 1 |  | 0 |  |  |  | základní |  | 0 | 0 | 0 | 0 | 0 | 16 | K | 3 |  |  |  | ROZPOCET | 0 | 0 | 0 | 0 | 0 | 1 | 0 | 16 | -1267325600
236 | K | 767.R3 | Ochranná mríž rozvaděčů, vel.1500/450/2850 - Z3 | kus | 1 |  | 0 |  |  |  | základní |  | 0 | 0 | 0 | 0 | 0 | 16 | K | 3 |  |  |  | ROZPOCET | 0 | 0 | 0 | 0 | 0 | 1 | 0 | 16 | -288655868
237 | K | 767.R4 | Dilatační lišta AL - podlahová, stropní a stěnová - Z4 | m | 174 |  | 0 |  |  |  | základní |  | 0 | 0 | 0 | 0 | 0 | 16 | K | 3 |  |  |  | ROZPOCET | 0 | 0 | 0 | 0 | 0 | 1 | 0 | 16 | -863678528
238 | K | 767.R5 | Ventilační mřížka odvětrání výtah šachty AL, vel.200/250 - Z5 | kus | 2 |  | 0 |  |  |  | základní |  | 0 | 0 | 0 | 0 | 0 | 16 | K | 3 |  |  |  | ROZPOCET | 0 | 0 | 0 | 0 | 0 | 1 | 0 | 16 | -270852660
239 | K | 767.R6 | Sendvičový obklad AL, vč rektifikovatelného kotevního roštu a veškerého příslušenství - Z6 | m2 | 238 |  | 0 |  |  |  | základní |  | 0 | 0 | 0 | 0 | 0 | 16 | K | 3 |  |  |  | ROZPOCET | 0 | 0 | 0 | 0 | 0 | 1 | 0 | 16 | -1503000862
240 | K | 767.R7 | Ocel přístřešek krytého zádveří, žár pozink, nátěr - Z7 | kg | 786 |  | 0 |  |  |  | základní |  | 0 | 0 | 0 | 0 | 0 | 16 | K | 3 |  |  |  | ROZPOCET | 0 | 0 | 0 | 0 | 0 | 1 | 0 | 16 | -261951491
241 | K | 767.R8 | Ocel design rastrový podhled, vč roštu, nátěr - Z8 | m2 | 208 |  | 0 |  |  |  | základní |  | 0 | 0 | 0 | 0 | 0 | 16 | K | 3 |  |  |  | ROZPOCET | 0 | 0 | 0 | 0 | 0 | 1 | 0 | 16 | 1302618979
242 | K | 767.R9 | Žaluzie AL strojovny VZT, vč podklad roštu, nátěr - Z9 | m2 | 60 |  | 0 |  |  |  | základní |  | 0 | 0 | 0 | 0 | 0 | 16 | K | 3 |  |  |  | ROZPOCET | 0 | 0 | 0 | 0 | 0 | 1 | 0 | 16 | -1584571082
243 | K | 767.R10 | Mobilní žebřík AL, dl.5,5m - Z10 | kus | 1 |  | 0 |  |  |  | základní |  | 0 | 0 | 0 | 0 | 0 | 16 | K | 3 |  |  |  | ROZPOCET | 0 | 0 | 0 | 0 | 0 | 1 | 0 | 16 | -398700898
244 | K | 767.R11 | Design maska podokpaního žlabu - ocel nosný profil L + AL obklad - Z11 | m | 12 |  | 0 |  |  |  | základní |  | 0 | 0 | 0 | 0 | 0 | 16 | K | 3 |  |  |  | ROZPOCET | 0 | 0 | 0 | 0 | 0 | 1 | 0 | 16 | 561481733
245 | K | 767.R12 | Design římsa atiky - ocel nosný profil L + AL obklad - Z12 | m | 3 |  | 0 |  |  |  | základní |  | 0 | 0 | 0 | 0 | 0 | 16 | K | 3 |  |  |  | ROZPOCET | 0 | 0 | 0 | 0 | 0 | 1 | 0 | 16 | -967805145
246 | K | 767.R13 | Ocel pomocné úchyty, nosnost 150kg - Z13 | kus | 3 |  | 0 |  |  |  | základní |  | 0 | 0 | 0 | 0 | 0 | 16 | K | 3 |  |  |  | ROZPOCET | 0 | 0 | 0 | 0 | 0 | 1 | 0 | 16 | -1136854019
247 | K | 767.R14 | Ocel montážní nosník pod stropem výtah šachty I140-2850 - Z14 | kus | 1 |  | 0 |  |  |  | základní |  | 0 | 0 | 0 | 0 | 0 | 16 | K | 3 |  |  |  | ROZPOCET | 0 | 0 | 0 | 0 | 0 | 1 | 0 | 16 | 1098761517
248 | K | 767.R15 | Lemovací úhelník L80/6-8650 v podlaze, vč kotvení, žár pozink, nátěr - Z15 | kus | 1 |  | 0 |  |  |  | základní |  | 0 | 0 | 0 | 0 | 0 | 16 | K | 3 |  |  |  | ROZPOCET | 0 | 0 | 0 | 0 | 0 | 1 | 0 | 16 | 223992096
249 | K | 998767203 | Přesun hmot procentní pro zámečnické konstrukce v objektech v do 24 m | % |  |  | 0 | CS ÚRS 2015 02 |  |  | základní |  | 0 | 0 | 0 | 0 | 0 | 16 | K | 3 |  |  |  | ROZPOCET | 0 | 0 | 0 | 0 | 0 | 1 | 0 | 16 | 582499742
| PSC |  | Poznámka k souboru cen: 1. Ceny pro přesun hmot stanovený z hmotnosti přesunovaného materiálu se používají tehdy, pokud je možné určit hmotnost za celý stavební díl. Do této hmotnosti se započítává i hmotnost materiálů oceňovaných ve specifikaci. 2. Pokud nelze jednoznačně stanovit hmotnost přesunovaných materiálů, lze pro výpočet přesunu hmot použít orientačně procentní sazbu. Touto sazbou se vynásobí rozpočtové náklady za celý stavební díl včetně nákladů na materiál ve specifikacích. 3. Příplatek k cenám -7181 pro přesun prováděný bez použití mechanizace, tj. za ztížených podmínek, lze použít pouze pro hmotnost materiálu, která se tímto způsobem skutečně přemísťuje. | [15 empty] | PSC | 3
| D | 7673 | Vnější výplně otvorů |  |  |  | 0 | [5 empty] | 0 |  | 0 |  | 0 | 2 | D | 2 |  |  |  | ROZPOCET | [6 empty] | 0
250 | K | 7673.R1 | Montáž vnějších oken a dveří vč. okenních pásek | m | 133.54 |  | 0 |  |  |  | základní |  | 0 | 0 | 0 | 0 | 0 | 16 | K | 3 |  |  |  | ROZPOCET | 0 | 0 | 0 | 0 | 0 | 1 | 0 | 16 | 1851011025
| VV |  | O1-3, 10 | [15 empty] | VV | 3 | 1 | True | 0 | ROZPOCET
| VV |  | (2,6+2,7+2,25+2,98+1,6+2,8+(1,5+0,66)*24)*2 |  | 133.54 | [13 empty] | VV | 3 | 2 | True | 0 | ROZPOCET
| VV |  | Součet |  | 133.54 | [13 empty] | VV | 3 | 4 | True | 1 | ROZPOCET
251 | M | 553.R1 | vchod dvoukř dveře hliník, plné, AL záruben, kování, 2x ventilační mřížka, vel.2600/2700 - O1 | kus | 1 |  | 0 |  |  |  | základní |  | 0 | 0 | 0 | 0 | 0 | 32 | M | 3 |  |  |  | ROZPOCET | 0 | 0 | 0 | 0 | 0 | 1 | 0 | 16 | 737359316
252 | M | 553.R2 | vstupní prosklená stěna hliník, s dvoukř dveřmi, AL záruben, kování, madlo, vel.2250/2980 - O2 | kus | 1 |  | 0 |  |  |  | základní |  | 0 | 0 | 0 | 0 | 0 | 32 | M | 3 |  |  |  | ROZPOCET | 0 | 0 | 0 | 0 | 0 | 1 | 0 | 16 | -1339555607
253 | M | 553.R3 | vchod dvoukř dveře hliník, plné, s nadsvětlíkem, AL záruben, kování, 2x ventilační mřížka, vel.1600/2000+800 - O3 | kus | 1 |  | 0 |  |  |  | základní |  | 0 | 0 | 0 | 0 | 0 | 32 | M | 3 |  |  |  | ROZPOCET | 0 | 0 | 0 | 0 | 0 | 1 | 0 | 16 | -1200596378
254 | M | 553.R4 | hliník okno S, kování, ovádání z úrovně podlahy, vel.1500/660 - O10 | kus | 24 |  | 0 |  |  |  | základní |  | 0 | 0 | 0 | 0 | 0 | 32 | M | 3 |  |  |  | ROZPOCET | 0 | 0 | 0 | 0 | 0 | 1 | 0 | 16 | 504627884
255 | K | 998767203 | Přesun hmot procentní pro zámečnické konstrukce v objektech v do 24 m | % |  |  | 0 | CS ÚRS 2015 02 |  |  | základní |  | 0 | 0 | 0 | 0 | 0 | 16 | K | 3 |  |  |  | ROZPOCET | 0 | 0 | 0 | 0 | 0 | 1 | 0 | 16 | -642382249
| PSC |  | Poznámka k souboru cen: 1. Ceny pro přesun hmot stanovený z hmotnosti přesunovaného materiálu se používají tehdy, pokud je možné určit hmotnost za celý stavební díl. Do této hmotnosti se započítává i hmotnost materiálů oceňovaných ve specifikaci. 2. Pokud nelze jednoznačně stanovit hmotnost přesunovaných materiálů, lze pro výpočet přesunu hmot použít orientačně procentní sazbu. Touto sazbou se vynásobí rozpočtové náklady za celý stavební díl včetně nákladů na materiál ve specifikacích. 3. Příplatek k cenám -7181 pro přesun prováděný bez použití mechanizace, tj. za ztížených podmínek, lze použít pouze pro hmotnost materiálu, která se tímto způsobem skutečně přemísťuje. | [15 empty] | PSC | 3
| D | 771 | Podlahy z dlaždic |  |  |  | 0 | [5 empty] | 0 |  | 25.9778 |  | 0 | 2 | D | 2 |  |  |  | ROZPOCET | [6 empty] | 0
256 | K | 771474114.R1 | Montáž soklíků z dlaždic keramických rovných flexibilní lepidlo v do 150 mm | m | 98.78 |  | 0 |  |  |  | základní |  | 0 | 0.00079 | 0.078036 | 0 | 0 | 16 | K | 3 |  |  |  | ROZPOCET | 0 | 0 | 0 | 0 | 0 | 1 | 0 | 16 | 950993027
| VV |  | 1PP | [15 empty] | VV | 3 | 1 | True | 0 | ROZPOCET
| VV |  | 0,6*6 |  | 3.6 | [13 empty] | VV | 3 | 2 | True | 0 | ROZPOCET
| VV |  | 1NP-3NP | [15 empty] | VV | 3 | 1 | True | 0 | ROZPOCET
| VV |  | (15,83*2+0,15*2*2+0,6*2*2-2*2)*3 |  | 91.98 | [13 empty] | VV | 3 | 2 | True | 0 | ROZPOCET
| VV |  | 4NP | [15 empty] | VV | 3 | 1 | True | 0 | ROZPOCET
| VV |  | 1,6*2 |  | 3.2 | [13 empty] | VV | 3 | 2 | True | 0 | ROZPOCET
| VV |  | Součet |  | 98.78 | [13 empty] | VV | 3 | 4 | True | 1 | ROZPOCET
257 | M | 592474930.R2 | sokl - replika stávájícího soklu | m | 108.66 |  | 0 |  |  |  | základní |  | 0 | 0.086 | 9.3448 | 0 | 0 | 32 | M | 3 |  |  |  | ROZPOCET | 0 | 0 | 0 | 0 | 0 | 1 | 0 | 16 | 1057643576
258 | K | 771574120.R1 | Montáž podlah lepených flexibilním lepidlem do 85 ks/m2 | m2 | 167.09 |  | 0 |  |  |  | základní |  | 0 | 0.00416 | 0.69509 | 0 | 0 | 16 | K | 3 |  |  |  | ROZPOCET | 0 | 0 | 0 | 0 | 0 | 1 | 0 | 16 | 1198674480
| VV |  | 1PP | [15 empty] | VV | 3 | 1 | True | 0 | ROZPOCET
| VV |  | 1,9*0,6*2+0,805*0,6 |  | 2.76 | [13 empty] | VV | 3 | 2 | True | 0 | ROZPOCET
| VV |  | 1NP-3NP | [15 empty] | VV | 3 | 1 | True | 0 | ROZPOCET
| VV |  | (15,83*3,2+2*0,6+1,75*0,6+2*0,15)*3 |  | 159.62 | [13 empty] | VV | 3 | 2 | True | 0 | ROZPOCET
| VV |  | 3NP | [15 empty] | VV | 3 | 1 | True | 0 | ROZPOCET
| VV |  | 0,5*3,2 |  | 1.6 | [13 empty] | VV | 3 | 2 | True | 0 | ROZPOCET
| VV |  | 4NP | [15 empty] | VV | 3 | 1 | True | 0 | ROZPOCET
| VV |  | 2*1+1,85*0,6 |  | 3.11 | [13 empty] | VV | 3 | 2 | True | 0 | ROZPOCET
| VV |  | Součet |  | 167.09 | [13 empty] | VV | 3 | 4 | True | 1 | ROZPOCET
259 | K | 77157491 | Přípl za montáž vícebarevné a různoformátové dlažby | m2 | 167.09 |  | 0 |  |  |  | základní |  | 0 | 0 | 0 | 0 | 0 | 16 | K | 3 |  |  |  | ROZPOCET | 0 | 0 | 0 | 0 | 0 | 1 | 0 | 16 | 1382775370
260 | M | 592474930.R1 | dlaždice - replika stávájící dlažby | m2 | 183.8 |  | 0 |  |  |  | základní |  | 0 | 0.086 | 15.8068 | 0 | 0 | 32 | M | 3 |  |  |  | ROZPOCET | 0 | 0 | 0 | 0 | 0 | 1 | 0 | 16 | 536963759
261 | K | 771591111 | Podlahy penetrace podkladu | m2 | 167.09 |  | 0 | CS ÚRS 2015 02 |  |  | základní |  | 0 | 0.0003 | 0.050127 | 0 | 0 | 16 | K | 3 |  |  |  | ROZPOCET | 0 | 0 | 0 | 0 | 0 | 1 | 0 | 16 | 2047826497
| PSC |  | Poznámka k souboru cen: 1. Množství měrných jednotek u ceny -1185 se stanoví podle počtu řezaných dlaždic, nezávisle na jejich velikosti. 2. Položkou -1185 lze ocenit provádění více řezů na jednom kusu dlažby. | [15 empty] | PSC | 3
262 | K | 771591110.R1 | Začištění horní hrany soklů | m | 98.78 |  | 0 |  |  |  | základní |  | 0 | 0 | 0 | 0 | 0 | 16 | K | 3 |  |  |  | ROZPOCET | 0 | 0 | 0 | 0 | 0 | 1 | 0 | 16 | -757479160
263 | K | 771591115 | Podlahy spárování silikonem | m | 98.78 |  | 0 | CS ÚRS 2015 02 |  |  | základní |  | 0 | 3e-05 | 0.0029634 | 0 | 0 | 16 | K | 3 |  |  |  | ROZPOCET | 0 | 0 | 0 | 0 | 0 | 1 | 0 | 16 | 1968552230
| PSC |  | Poznámka k souboru cen: 1. Množství měrných jednotek u ceny -1185 se stanoví podle počtu řezaných dlaždic, nezávisle na jejich velikosti. 2. Položkou -1185 lze ocenit provádění více řezů na jednom kusu dlažby. | [15 empty] | PSC | 3
264 | K | 998771203 | Přesun hmot procentní pro podlahy z dlaždic v objektech v do 24 m | % |  |  | 0 | CS ÚRS 2015 02 |  |  | základní |  | 0 | 0 | 0 | 0 | 0 | 16 | K | 3 |  |  |  | ROZPOCET | 0 | 0 | 0 | 0 | 0 | 1 | 0 | 16 | -1310124560
| PSC |  | Poznámka k souboru cen: 1. Ceny pro přesun hmot stanovený z hmotnosti přesunovaného materiálu se používají tehdy, pokud je možné určit hmotnost za celý stavební díl. Do této hmotnosti se započítává i hmotnost materiálů oceňovaných ve specifikaci. 2. Pokud nelze jednoznačně stanovit hmotnost přesunovaných materiálů, lze pro výpočet přesunu hmot použít orientačně procentní sazbu. Touto sazbou se vynásobí rozpočtové náklady za celý stavební díl včetně nákladů na materiál ve specifikacích. 3. Příplatek k cenám -1181 pro přesun prováděný bez použití mechanizace, tj. za ztížených podmínek, lze použít pouze pro hmotnost materiálu, která se tímto způsobem skutečně přemísťuje. | [15 empty] | PSC | 3
| D | 773 | Podlahy z litého teraca |  |  |  | 0 | [5 empty] | 0 |  | 4.8855 |  | 0 | 2 | D | 2 |  |  |  | ROZPOCET | [6 empty] | 0
265 | K | 773901010.R1 | Soklíky z barevného teraca rovné tl 20 mm výšky do 50 mm s požlábkem | m | 42.03 |  | 0 |  |  |  | základní |  | 0 | 0.00836 | 0.35137 | 0 | 0 | 16 | K | 3 |  |  |  | ROZPOCET | 0 | 0 | 0 | 0 | 0 | 1 | 0 | 16 | 682325850
| VV |  | m01.01 | [15 empty] | VV | 3 | 1 | True | 0 | ROZPOCET
| VV |  | (4,8+6,9+0,2*2)*2 |  | 24.2 | [13 empty] | VV | 3 | 2 | True | 0 | ROZPOCET
| VV |  | -(0,7*3+0,9+0,8+1,9+1,18+1,9) |  | -8.78 | [13 empty] | VV | 3 | 2 | True | 0 | ROZPOCET
| VV |  | m1.01, 2.01, 3.01 | [15 empty] | VV | 3 | 1 | True | 0 | ROZPOCET
| VV |  | (2,81+4,9)*2*3 |  | 46.26 | [13 empty] | VV | 3 | 2 | True | 0 | ROZPOCET
| VV |  | -(0,7*3+0,8*2+0,9+1,95)*3 |  | -19.65 | [13 empty] | VV | 3 | 2 | True | 0 | ROZPOCET
| VV |  | Součet |  | 42.03 | [13 empty] | VV | 3 | 4 | True | 1 | ROZPOCET
266 | K | 773901012.R1 | Podlahy z barevného litého teraca tl 20 mm | m2 | 262.09 |  | 0 |  |  |  | základní |  | 0 | 0.0173 | 4.5342 | 0 | 0 | 16 | K | 3 |  |  |  | ROZPOCET | 0 | 0 | 0 | 0 | 0 | 1 | 0 | 16 | 308558794
| P |  | Poznámka k položce: kompletní provedení vč. penetrace, dilatací, vyhrubování, broušení, leštění atd. | [15 empty] | P | 3
| VV |  | sk2, sk2* | [15 empty] | VV | 3 | 1 | True | 0 | ROZPOCET
| VV |  | 26,27+2,03+2,09+1,9+4,05+2,09+1,9+1*6,15 |  | 46.48 | [13 empty] | VV | 3 | 2 | True | 0 | ROZPOCET
| VV |  | sk4, sk4*, sk5 | [15 empty] | VV | 3 | 1 | True | 0 | ROZPOCET
| VV |  | (13,07+2,03+4,05+2,09+1,9+2,09+1,9+8,34+13,43+14,66+5,33+2,98)*3 |  | 215.61 | [13 empty] | VV | 3 | 2 | True | 0 | ROZPOCET
| VV |  | Součet |  | 262.09 | [13 empty] | VV | 3 | 4 | True | 1 | ROZPOCET
267 | K | 998773203 | Přesun hmot procentní pro podlahy teracové lité v objektech v do 24 m | % |  |  | 0 | CS ÚRS 2015 02 |  |  | základní |  | 0 | 0 | 0 | 0 | 0 | 16 | K | 3 |  |  |  | ROZPOCET | 0 | 0 | 0 | 0 | 0 | 1 | 0 | 16 | -2094676217
| PSC |  | Poznámka k souboru cen: 1. Ceny pro přesun hmot stanovený z hmotnosti přesunovaného materiálu se používají tehdy, pokud je možné určit hmotnost za celý stavební díl. Do této hmotnosti se započítává i hmotnost materiálů oceňovaných ve specifikaci. 2. Pokud nelze jednoznačně stanovit hmotnost přesunovaných materiálů, lze pro výpočet přesunu hmot použít orientačně procentní sazbu. Touto sazbou se vynásobí rozpočtové náklady za celý stavební díl včetně nákladů na materiál ve specifikacích. 3. Příplatek k cenám -3181 pro přesun prováděný bez použití mechanizace, tj. za ztížených podmínek, lze použít pouze pro hmotnost materiálu, která se tímto způsobem skutečně přemísťuje. | [15 empty] | PSC | 3
| D | 781 | Dokončovací práce |  |  |  | 0 | [5 empty] | 0 |  | 14.2069 |  | 0 | 2 | D | 2 |  |  |  | ROZPOCET | [6 empty] | 0
268 | K | 781495130.R1 | Izolace stěrková svislá v ploše vč. systémových koutových a prostupových pásků | m2 | 603.2 |  | 0 |  |  |  | základní |  | 0 | 0.00442 | 2.6661 | 0 | 0 | 16 | K | 3 |  |  |  | ROZPOCET | 0 | 0 | 0 | 0 | 0 | 1 | 0 | 16 | -2046956020
269 | K | 781495111 | Penetrace podkladu vnitřních obkladů | m2 | 603.2 |  | 0 | CS ÚRS 2015 02 |  |  | základní |  | 0 | 0.0003 | 0.18096 | 0 | 0 | 16 | K | 3 |  |  |  | ROZPOCET | 0 | 0 | 0 | 0 | 0 | 1 | 0 | 16 | 1636090632
| PSC |  | Poznámka k souboru cen: 1. Množství měrných jednotek u ceny -5185 se stanoví podle počtu řezaných obkladaček, nezávisle na jejich velikosti. 2. Položkou -5185 lze ocenit provádění více řezů na jednom kusu obkladu. | [15 empty] | PSC | 3
270 | K | 781474154 | Montáž obkladů vnitřních keramických velkoformátových do 6 ks/m2 lepených flexibilním lepidlem | m2 | 603.2 |  | 0 | CS ÚRS 2015 02 |  |  | základní |  | 0 | 0.0036 | 2.1715 | 0 | 0 | 16 | K | 3 |  |  |  | ROZPOCET | 0 | 0 | 0 | 0 | 0 | 1 | 0 | 16 | -239883259
| VV |  | 1PP | [15 empty] | VV | 3 | 1 | True | 0 | ROZPOCET
| VV |  | 2*(2,25+0,9+0,45+1,1*2+1*2+1,9*4+1,8+2,25)*2 |  | 77.8 | [13 empty] | VV | 3 | 2 | True | 0 | ROZPOCET
| VV |  | -(1,4*7+1,8) |  | -11.6 | [13 empty] | VV | 3 | 2 | True | 0 | ROZPOCET
| VV |  | 1NP-3NP | [15 empty] | VV | 3 | 1 | True | 0 | ROZPOCET
| VV |  | 2*(2,25+0,9+0,3+2,25+1,8+1,1*2+1*2+1,9*4+3,555+2,45+4,31+3,98+4,55+6,6+0,755)*2*3 |  | 546 | [13 empty] | VV | 3 | 2 | True | 0 | ROZPOCET
| VV |  | -(1,4*7+1,6*4+1,8) |  | -18 | [13 empty] | VV | 3 | 2 | True | 0 | ROZPOCET
| VV |  | 0,25*1,5*8*3 |  | 9 | [13 empty] | VV | 3 | 2 | True | 0 | ROZPOCET
| VV |  | Součet |  | 603.2 | [13 empty] | VV | 3 | 4 | True | 1 | ROZPOCET
271 | M | 597610560.R1 | obkládačky keramické (bílé) 30 x 60 | m2 | 663.52 |  | 0 |  |  |  | základní |  | 0 | 0.0138 | 9.1566 | 0 | 0 | 32 | M | 3 |  |  |  | ROZPOCET | 0 | 0 | 0 | 0 | 0 | 1 | 0 | 16 | 1179754715
272 | K | 781493111.R1 | Kamenické rohy obkladu | m | 102.22 |  | 0 |  |  |  | základní |  | 0 | 0.00031 | 0.031688 | 0 | 0 | 16 | K | 3 |  |  |  | ROZPOCET | 0 | 0 | 0 | 0 | 0 | 1 | 0 | 16 | -819783124
| VV |  | 1PP | [15 empty] | VV | 3 | 1 | True | 0 | ROZPOCET
| VV |  | 0,9+1,6+0,95*2+1*2+1,83+0,9 |  | 9.13 | [13 empty] | VV | 3 | 2 | True | 0 | ROZPOCET
| VV |  | 1NP-3NP | [15 empty] | VV | 3 | 1 | True | 0 | ROZPOCET
| VV |  | (0,9+1,75+0,65*2+1,83+0,9+1,5*8+1*2+4+1,85+2,8+1,7)*3 |  | 93.09 | [13 empty] | VV | 3 | 2 | True | 0 | ROZPOCET
| VV |  | Součet |  | 102.22 | [13 empty] | VV | 3 | 4 | True | 1 | ROZPOCET
273 | K | 998781203 | Přesun hmot procentní pro obklady keramické v objektech v do 24 m | % |  |  | 0 | CS ÚRS 2015 02 |  |  | základní |  | 0 | 0 | 0 | 0 | 0 | 16 | K | 3 |  |  |  | ROZPOCET | 0 | 0 | 0 | 0 | 0 | 1 | 0 | 16 | -310465954
| PSC |  | Poznámka k souboru cen: 1. Ceny pro přesun hmot stanovený z hmotnosti přesunovaného materiálu se používají tehdy, pokud je možné určit hmotnost za celý stavební díl. Do této hmotnosti se započítává i hmotnost materiálů oceňovaných ve specifikaci. 2. Pokud nelze jednoznačně stanovit hmotnost přesunovaných materiálů, lze pro výpočet přesunu hmot použít orientačně procentní sazbu. Touto sazbou se vynásobí rozpočtové náklady za celý stavební díl včetně nákladů na materiál ve specifikacích. 3. Příplatek k cenám -1181 pro přesun prováděný bez použití mechanizace, tj. za ztížených podmínek, lze použít pouze pro hmotnost materiálu, která se tímto způsobem skutečně přemísťuje. | [15 empty] | PSC | 3
| D | 784 | Dokončovací práce |  |  |  | 0 | [5 empty] | 0 |  | 0.61535 |  | 0 | 2 | D | 2 |  |  |  | ROZPOCET | [6 empty] | 0
274 | K | 784221101 | Dvojnásobné bílé malby ze směsí za sucha dobře otěruvzdorných v místnostech do 3,80 m | m2 | 2104.25 |  | 0 | CS ÚRS 2015 02 |  |  | základní |  | 0 | 0.00029 | 0.61023 | 0 | 0 | 16 | K | 3 |  |  |  | ROZPOCET | 0 | 0 | 0 | 0 | 0 | 1 | 0 | 16 | 1508844427
| VV |  | omítky | [15 empty] | VV | 3 | 1 | True | 0 | ROZPOCET
| VV |  | 61,89+166,47+1686,92+74,81+218,19 |  | 2208.28 | [13 empty] | VV | 3 | 2 | True | 0 | ROZPOCET
| VV |  | pohled beton | [15 empty] | VV | 3 | 1 | True | 0 | ROZPOCET
| VV |  | žb stropy | [15 empty] | VV | 3 | 1 | True | 0 | ROZPOCET
| VV |  | 1NP-3NP | [15 empty] | VV | 3 | 1 | True | 0 | ROZPOCET
| VV |  | (13,7+4,05+2,09+1,9+2,09+1,9+8,34+13,43+14,66+5,33+2,98)*3 |  | 211.41 | [13 empty] | VV | 3 | 2 | True | 0 | ROZPOCET
| VV |  | žb stěny nad podhledem | [15 empty] | VV | 3 | 1 | True | 0 | ROZPOCET
| VV |  | 1NP-3NP | [15 empty] | VV | 3 | 1 | True | 0 | ROZPOCET
| VV |  | 0,88*(11,6*2+7,26+2,05)*3 |  | 85.83 | [13 empty] | VV | 3 | 2 | True | 0 | ROZPOCET
| VV |  | výtah šachta | [15 empty] | VV | 3 | 1 | True | 0 | ROZPOCET
| VV |  | 21,9*(1,8+2,58)*2 |  | 191.84 | [13 empty] | VV | 3 | 2 | True | 0 | ROZPOCET
| VV |  | skd | [15 empty] | VV | 3 | 1 | True | 0 | ROZPOCET
| VV |  | 10,09 |  | 10.09 | [13 empty] | VV | 3 | 2 | True | 0 | ROZPOCET
| VV |  | ker obklady | [15 empty] | VV | 3 | 1 | True | 0 | ROZPOCET
| VV |  | -603,2 |  | -603.2 | [13 empty] | VV | 3 | 2 | True | 0 | ROZPOCET
| VV |  | Součet |  | 2104.25 | [13 empty] | VV | 3 | 4 | True | 1 | ROZPOCET
275 | K | 784221155 | Příplatek k cenám 2x maleb za sucha otěruvzdorných za barevnou malbu v odstínu sytém | m2 | 511.51 |  | 0 | CS ÚRS 2015 02 |  |  | základní |  | 0 | 1e-05 | 0.0051151 | 0 | 0 | 16 | K | 3 |  |  |  | ROZPOCET | 0 | 0 | 0 | 0 | 0 | 1 | 0 | 16 | -1588677938
| VV |  | žb stropy | [15 empty] | VV | 3 | 1 | True | 0 | ROZPOCET
| VV |  | 1NP-3NP | [15 empty] | VV | 3 | 1 | True | 0 | ROZPOCET
| VV |  | (13,7+4,05+2,09+1,9+2,09+1,9+8,34+13,43+14,66+5,33+2,98)*3 |  | 211.41 | [13 empty] | VV | 3 | 2 | True | 0 | ROZPOCET
| VV |  | žb stěny nad podhledem | [15 empty] | VV | 3 | 1 | True | 0 | ROZPOCET
| VV |  | 1NP-3NP | [15 empty] | VV | 3 | 1 | True | 0 | ROZPOCET
| VV |  | 0,88*(11,6*2+7,26+2,05)*3 |  | 85.83 | [13 empty] | VV | 3 | 2 | True | 0 | ROZPOCET
| VV |  | příčky nad podhledem | [15 empty] | VV | 3 | 1 | True | 0 | ROZPOCET
| VV |  | 1NP | [15 empty] | VV | 3 | 1 | True | 0 | ROZPOCET
| VV |  | 0,88*(1,8+1,6*2+2,56+7,26+2,25*2+6,6+0,8+1,9*3+4,9+0,35)*2 |  | 66.3 | [13 empty] | VV | 3 | 2 | True | 0 | ROZPOCET
| VV |  | 2NP | [15 empty] | VV | 3 | 1 | True | 0 | ROZPOCET
| VV |  | 0,88*(1,8+1,6*2+2,56+7,26+2,25*2+6,6+0,8+1,9*3+4,9+0,35)*2 |  | 66.3 | [13 empty] | VV | 3 | 2 | True | 0 | ROZPOCET
| VV |  | 3NP | [15 empty] | VV | 3 | 1 | True | 0 | ROZPOCET
| VV |  | 0,9*(1,8+1,6*2+2,56+7,26+2,25*2+6,6+0,8+1,9*3+4,9+0,35)*2 |  | 67.81 | [13 empty] | VV | 3 | 2 | True | 0 | ROZPOCET
| VV |  | stáv zdivo nad podhledem | [15 empty] | VV | 3 | 1 | True | 0 | ROZPOCET
| VV |  | 1NP-3NP | [15 empty] | VV | 3 | 1 | True | 0 | ROZPOCET
| VV |  | 0,88*5,25*3 |  | 13.86 | [13 empty] | VV | 3 | 2 | True | 0 | ROZPOCET
| VV |  | Součet |  | 511.51 | [13 empty] | VV | 3 | 4 | True | 1 | ROZPOCET
276 | K | 784.R1 | Přípl za omyvatelný nátěr | m2 | 148.77 |  | 0 |  |  |  | základní |  | 0 | 0 | 0 | 0 | 0 | 16 | K | 3 |  |  |  | ROZPOCET | 0 | 0 | 0 | 0 | 0 | 1 | 0 | 16 | 1107242075
| VV |  | 1NP | [15 empty] | VV | 3 | 1 | True | 0 | ROZPOCET
| VV |  | 1,5*15,83*2 |  | 47.49 | [13 empty] | VV | 3 | 2 | True | 0 | ROZPOCET
| VV |  | 2NP | [15 empty] | VV | 3 | 1 | True | 0 | ROZPOCET
| VV |  | 1,5*15,83*2 |  | 47.49 | [13 empty] | VV | 3 | 2 | True | 0 | ROZPOCET
| VV |  | 3NP | [15 empty] | VV | 3 | 1 | True | 0 | ROZPOCET
| VV |  | 1,5*15,83*2 |  | 47.49 | [13 empty] | VV | 3 | 2 | True | 0 | ROZPOCET
| VV |  | 4NP | [15 empty] | VV | 3 | 1 | True | 0 | ROZPOCET
| VV |  | 1,5*(1,1*2+2) |  | 6.3 | [13 empty] | VV | 3 | 2 | True | 0 | ROZPOCET
| VV |  | Součet |  | 148.77 | [13 empty] | VV | 3 | 4 | True | 1 | ROZPOCET
| D | 799 | Ostatní práce |  |  |  | 0 | [5 empty] | 0 |  | 0 |  | 0 | 2 | D | 2 |  |  |  | ROZPOCET | [6 empty] | 0
277 | K | 799.R1 | WC dělící přepážka v.2,15m, dl.1,85+1,75m, 2x dveře, kování - T1 | kus | 3 |  | 0 |  |  |  | základní |  | 0 | 0 | 0 | 0 | 0 | 16 | K | 3 |  |  |  | ROZPOCET | 0 | 0 | 0 | 0 | 0 | 1 | 0 | 16 | -1350801736
278 | K | 799.R2 | WC dělící přepážka v.2,15m, dl.2,8+2x1,85m, 3x dveře, kování - T2 | kus | 3 |  | 0 |  |  |  | základní |  | 0 | 0 | 0 | 0 | 0 | 16 | K | 3 |  |  |  | ROZPOCET | 0 | 0 | 0 | 0 | 0 | 1 | 0 | 16 | 12956335
279 | K | 799.R3 | WC dělící přepážka v.2,15m, dl.1,7m, 1x dveře, kování - T3 | kus | 3 |  | 0 |  |  |  | základní |  | 0 | 0 | 0 | 0 | 0 | 16 | K | 3 |  |  |  | ROZPOCET | 0 | 0 | 0 | 0 | 0 | 1 | 0 | 16 | 1830603181
280 | K | 799.R4 | Zateplený poklop, kování, vel.800/800 - T4 | kus | 1 |  | 0 |  |  |  | základní |  | 0 | 0 | 0 | 0 | 0 | 16 | K | 3 |  |  |  | ROZPOCET | 0 | 0 | 0 | 0 | 0 | 1 | 0 | 16 | 1050490168
281 | K | 799.R5 | Revizní dvířka UT, vel.300/300 - T5 | kus | 1 |  | 0 |  |  |  | základní |  | 0 | 0 | 0 | 0 | 0 | 16 | K | 3 |  |  |  | ROZPOCET | 0 | 0 | 0 | 0 | 0 | 1 | 0 | 16 | 873283903
282 | K | 799.R6 | Revizní dvířka ZTI, vel.200/300 - T6 | kus | 6 |  | 0 |  |  |  | základní |  | 0 | 0 | 0 | 0 | 0 | 16 | K | 3 |  |  |  | ROZPOCET | 0 | 0 | 0 | 0 | 0 | 1 | 0 | 16 | -1959775692
283 | K | 799.R7 | Zrcadlo tl.8mm, s bezpečnostní folií, lepené, vel.2880/2950 - T7 | kus | 3 |  | 0 |  |  |  | základní |  | 0 | 0 | 0 | 0 | 0 | 16 | K | 3 |  |  |  | ROZPOCET | 0 | 0 | 0 | 0 | 0 | 1 | 0 | 16 | 258272069
284 | K | 799.R8 | Zrcadlo tl.8mm, s bezpečnostní folií, lepené, vel.2500/730 - T8 | kus | 6 |  | 0 |  |  |  | základní |  | 0 | 0 | 0 | 0 | 0 | 16 | K | 3 |  |  |  | ROZPOCET | 0 | 0 | 0 | 0 | 0 | 1 | 0 | 16 | -1699864858
285 | K | 799.R9 | Zrcadlo tl.6mm, s bezpečnostní folií, lepené, vel.1100/730 - T9 | kus | 1 |  | 0 |  |  |  | základní |  | 0 | 0 | 0 | 0 | 0 | 16 | K | 3 |  |  |  | ROZPOCET | 0 | 0 | 0 | 0 | 0 | 1 | 0 | 16 | -1998398113
286 | K | 799.R10 | Zrcadlo tl.6mm, s bezpečnostní folií, lepené, vel.1100/730 - T10 | kus | 7 |  | 0 |  |  |  | základní |  | 0 | 0 | 0 | 0 | 0 | 16 | K | 3 |  |  |  | ROZPOCET | 0 | 0 | 0 | 0 | 0 | 1 | 0 | 16 | -1535161858
287 | K | 799.R11 | Zásobník na papír ručníky, nerez - T11 | kus | 21 |  | 0 |  |  |  | základní |  | 0 | 0 | 0 | 0 | 0 | 16 | K | 3 |  |  |  | ROZPOCET | 0 | 0 | 0 | 0 | 0 | 1 | 0 | 16 | 1359446576
288 | K | 799.R12 | Dávkovač tekutého mýdla, nerez - T12 | kus | 36 |  | 0 |  |  |  | základní |  | 0 | 0 | 0 | 0 | 0 | 16 | K | 3 |  |  |  | ROZPOCET | 0 | 0 | 0 | 0 | 0 | 1 | 0 | 16 | -1674898778
289 | K | 799.R13 | Zásobník na toaletní papír, nerez - T13 | kus | 30 |  | 0 |  |  |  | základní |  | 0 | 0 | 0 | 0 | 0 | 16 | K | 3 |  |  |  | ROZPOCET | 0 | 0 | 0 | 0 | 0 | 1 | 0 | 16 | -817627453
290 | K | 799.R14 | PHP 6 kg - PO1 | kus | 4 |  | 0 |  |  |  | základní |  | 0 | 0 | 0 | 0 | 0 | 16 | K | 3 |  |  |  | ROZPOCET | 0 | 0 | 0 | 0 | 0 | 1 | 0 | 16 | -640661033
291 | K | 799.R15 | Výstražné a bezpečnostní tabulky - PO2 | kus | 10 |  | 0 |  |  |  | základní |  | 0 | 0 | 0 | 0 | 0 | 16 | K | 3 |  |  |  | ROZPOCET | 0 | 0 | 0 | 0 | 0 | 1 | 0 | 16 | -1483524114
292 | K | 799.R16 | Osobní výtah pro osoby s omezenou pohyblivosní, bez strojovny, nosnost 1000 kg, počet osob 13, počet stanic 6, nástupišt 7, vč veškerého příslušenství - V1 | kus | 1 |  | 0 |  |  |  | základní |  | 0 | 0 | 0 | 0 | 0 | 16 | K | 3 |  |  |  | ROZPOCET | 0 | 0 | 0 | 0 | 0 | 1 | 0 | 16 | -874032519
| P |  | Poznámka k položce: kompletní dodávka a montáž viz příloha D.1.7. projektu | [15 empty] | P | 3

## 02 - Vytápění
| List obsahuje: |  | 1) Krycí list soupisu | 2) Rekapitulace |  |  | 3) Soupis prací | Zpět na list: | Rekapitulace stavby
{68f0855a-4991-4e9e-9b8c-a5e37f5f77f6}
2
| KRYCÍ LIST SOUPISU | [8 empty] | v --- níže se nacházejí doplnkové a pomocné údaje k sestavám --- v | [8 empty] | False
Stavba:
Bezbariérové úpravy - přístavba výtahu a sociálního zařízení, Gymnásium L. Pika, Opavská 21, Plzeň
Objekt:
02 - Vytápění
| KSO: |  |  |  |  | CC-CZ:
| Místo: |  |  |  |  | Datum: | 10.2.2017
| Zadavatel: |  |  |  |  | IČ:
|  | Gymnázium Luďka Pika |  |  |  | DIČ:
| Uchazeč: |  |  |  |  | IČ:
DIČ:
| Projektant: |  |  |  |  | IČ:
|  | HBH atellier s.r.o. |  |  |  | DIČ:
Poznámka:
| Cena bez DPH | [5 empty] | 0
|  |  | Základ daně |  |  | Sazba daně | Výše daně
| DPH | základní | 0 |  |  | 21% | 0
|  | snížená | 0 |  |  | 15% | 0
|  | zákl. přenesená | 0 |  |  | 21% | 0
|  | sníž. přenesená | 0 |  |  | 15% | 0
|  | nulová | 0 |  |  | 0% | 0
| Cena s DPH |  |  | v | CZK |  | 0
REKAPITULACE ČLENĚNÍ SOUPISU PRACÍ
Stavba:
Bezbariérové úpravy - přístavba výtahu a sociálního zařízení, Gymnásium L. Pika, Opavská 21, Plzeň
Objekt:
02 - Vytápění
Místo: | [5 empty] | Datum: | 10.2.2017
Zadavatel: |  |  | Gymnázium Luďka Pika |  |  | Projektant: | HBH atellier s.r.o.
Uchazeč:
Kód dílu - Popis | [6 empty] | Cena celkem [CZK]
Náklady soupisu celkem | [6 empty] | 0 | [12 empty] | -1
| D1 - Demontáže - viz projektová dokumentace, část D.1.3.1. | [5 empty] | 0
| D3 - Přeložka části rozvodu ÚT - viz projektová dokumentace, část D.1.3.1. | [5 empty] | 0
| D4 - Otopný systém přístavby sociálního zařízení - viz projektová dokumentace, část D.1.3.1. | [5 empty] | 0
| D5 - Zkoušky, ostatní - viz projektová dokumentace, část D.1.3.1. | [5 empty] | 0
SOUPIS PRACÍ
Stavba:
Bezbariérové úpravy - přístavba výtahu a sociálního zařízení, Gymnásium L. Pika, Opavská 21, Plzeň
Objekt:
02 - Vytápění
Místo: | [5 empty] | Datum: | 10.2.2017
Zadavatel: |  |  | Gymnázium Luďka Pika |  |  | Projektant: | HBH atellier s.r.o.
Uchazeč:
PČ | Typ | Kód | Popis | MJ | Množství | J.cena [CZK] | Cena celkem [CZK] | Cenová soustava |  | Poznámka | DPH | J. Nh [h] | Nh celkem [h] | J. hmotnost [t] | Hmotnost celkem [t] | J. suť [t] | Suť Celkem [t]
Náklady soupisu celkem | [6 empty] | 0 | [5 empty] | 0 |  | 0.5089 |  | 0.62885 |  | D | -1 | [7 empty] | 0
| D | D1 | Demontáže - viz projektová dokumentace, část D.1.3.1. |  |  |  | 0 | [5 empty] | 0 |  | 0.0075 |  | 0.62885 | 1 | D | 0 | ROZPOCET | [6 empty] | 0
1 | K | 735494811 | Vypuštění vody z demontovaných rozvodů | m2 | 6 |  | 0 |  |  |  | základní |  | 0 | 0 | 0 | 0 | 0 | 16 | K | 1 | ROZPOCET | 0 | 0 | 0 | 0 | 0 | 1 | 0 | 16 | -1002173582
2 | K | 733110803 | Demontáž ocelového potrubí do DN15 | m | 48 |  | 0 |  |  |  | základní |  | 0 | 2e-05 | 0.00096 | 0.001 | 0.048 | 16 | K | 1 | ROZPOCET | 0 | 0 | 0 | 0 | 0 | 1 | 0 | 16 | -2030130557
3 | K | 733110808 | Demontáž ocelového potrubí DN32 - DN50 | m | 30 |  | 0 |  |  |  | základní |  | 0 | 5e-05 | 0.0015 | 0.00532 | 0.1596 | 16 | K | 1 | ROZPOCET | 0 | 0 | 0 | 0 | 0 | 1 | 0 | 16 | -359254543
4 | K | 713470831 | Demontáž tepelné izolace potrubí | m | 30 |  | 0 |  |  |  | základní |  | 0 | 0 | 0 | 0.0006 | 0.018 | 16 | K | 1 | ROZPOCET | 0 | 0 | 0 | 0 | 0 | 1 | 0 | 16 | -1650220362
5 | K | 733194810 | Demontáž konzol a závěsů potrubních rozvodů | kus | 40 |  | 0 |  |  |  | základní |  | 0 | 3e-05 | 0.0012 | 0.00567 | 0.2268 | 16 | K | 1 | ROZPOCET | 0 | 0 | 0 | 0 | 0 | 1 | 0 | 16 | -129820457
6 | K | 735151822 | Demontáž deskového otopného tělesa dvouřadého, délka 2000mm POZOR - těleso bude zpětně použito ! | kus | 1 |  | 0 |  |  |  | základní |  | 0 | 8e-05 | 8e-05 | 0.04675 | 0.04675 | 16 | K | 1 | ROZPOCET | 0 | 0 | 0 | 0 | 0 | 1 | 0 | 16 | -29326670
7 | K | 735111810 | Demontáž litinového článkového otopného tělesa (cca 14čl.) vč. 2ks přípojek otopné vody | m2 | 4 |  | 0 |  |  |  | základní |  | 0 | 0 | 0 | 0.0238 | 0.0952 | 16 | K | 1 | ROZPOCET | 0 | 0 | 0 | 0 | 0 | 1 | 0 | 16 | -678187332
8 | K | 735291800 | Demontáž konzol otopných těles | kus | 20 |  | 0 |  |  |  | základní |  | 0 | 1e-05 | 0.0002 | 0.00075 | 0.015 | 16 | K | 1 | ROZPOCET | 0 | 0 | 0 | 0 | 0 | 1 | 0 | 16 | 602695766
9 | K | 734200811 | Demontáž armatur do DN15 se 2 závity | kus | 12 |  | 0 |  |  |  | základní |  | 0 | 4e-05 | 0.00048 | 0.00045 | 0.0054 | 16 | K | 1 | ROZPOCET | 0 | 0 | 0 | 0 | 0 | 1 | 0 | 16 | 324998360
10 | K | 733140811 | Demontáž odvzdušňovacích nádob | kus | 2 |  | 0 |  |  |  | základní |  | 0 | 4e-05 | 8e-05 | 0.00705 | 0.0141 | 16 | K | 1 | ROZPOCET | 0 | 0 | 0 | 0 | 0 | 1 | 0 | 16 | 1518948629
11 | K | 733191913 | Zaslepení odboček po demontovaných přípojkách otopných těles vč. dvojnásobného základního nátěru zaslepených odboček | kus | 10 |  | 0 |  |  |  | základní |  | 0 | 0.0003 | 0.003 | 0 | 0 | 16 | K | 1 | ROZPOCET | 0 | 0 | 0 | 0 | 0 | 1 | 0 | 16 | -725199703
12 | K | Pol1 | - obnažení odboček skrytých ve stěně demontovaných otopných těles | ks | 8 |  | 0 |  |  |  | základní |  | 0 | 0 | 0 | 0 | 0 | 16 | K | 1 | ROZPOCET | 0 | 0 | 0 | 0 | 0 | 1 | 0 | 16 | -686694415
13 | K | Pol2 | - zazdění a zednické začištění otvorů ve stěně (do 0,05m2) | ks | 10 |  | 0 |  |  |  | základní |  | 0 | 0 | 0 | 0 | 0 | 16 | K | 1 | ROZPOCET | 0 | 0 | 0 | 0 | 0 | 1 | 0 | 16 | 510253784
14 | K | Pol3 | Odvoz a ekologická likvidace demontovaného materiálu | ks | 1 |  | 0 |  |  |  | základní |  | 0 | 0 | 0 | 0 | 0 | 16 | K | 1 | ROZPOCET | 0 | 0 | 0 | 0 | 0 | 1 | 0 | 16 | -978066450
| D | D3 | Přeložka části rozvodu ÚT - viz projektová dokumentace, část D.1.3.1. |  |  |  | 0 | [5 empty] | 0 |  | 0.1337 |  | 0 | 1 | D | 0 | ROZPOCET | [6 empty] | 0
15 | K | 733191907 | Napojení na stávající potrubní rozvod DN40 | m | 4 |  | 0 |  |  |  | základní |  | 0 | 0.0005 | 0.002 | 0 | 0 | 16 | K | 1 | ROZPOCET | 0 | 0 | 0 | 0 | 0 | 1 | 0 | 16 | 1038004908
16 | K | 733111107 | Potrubí z trubek ocelových bezešvých závitových DN40 dle ČSN 425710, materiál 11353.0 vč. potrubních tvarovek | m | 30 |  | 0 |  |  |  | základní |  | 0 | 0.00428 | 0.1284 | 0 | 0 | 16 | K | 1 | ROZPOCET | 0 | 0 | 0 | 0 | 0 | 1 | 0 | 16 | 1706572153
17 | K | Pol4 | Nátěry potrubí základní do DN50 | bm | 30 |  | 0 |  |  |  | základní |  | 0 | 0 | 0 | 0 | 0 | 16 | K | 1 | ROZPOCET | 0 | 0 | 0 | 0 | 0 | 1 | 0 | 16 | 352585380
18 | K | 713463132 | Tepelná izolace potrubí vč. tvarovek a armatur potrubními tepelně-izolačními pouzdry z minerální vlny s povrchovou úpravou Al fólií, Di=48mm, tl. izolace 30mm, souč. tepelné vodivosti izolace (10°C) = 0,033 W/mK | m | 30 |  | 0 |  |  |  | základní |  | 0 | 0.00011 | 0.0033 | 0 | 0 | 16 | K | 1 | ROZPOCET | 0 | 0 | 0 | 0 | 0 | 1 | 0 | 16 | 1290987025
19 | K | Pol5 | Závěsy a kotevní prvky z typového montážního systému pro kotvení ocelového potrubí DN40 ke stěnám a stropu(pozinkované prvky) | ks | 14 |  | 0 |  |  |  | základní |  | 0 | 0 | 0 | 0 | 0 | 16 | K | 1 | ROZPOCET | 0 | 0 | 0 | 0 | 0 | 1 | 0 | 16 | 2145136915
20 | K | Pol6 | Montážní a pomocný materiál | ks | 1 |  | 0 |  |  |  | základní |  | 0 | 0 | 0 | 0 | 0 | 16 | K | 1 | ROZPOCET | 0 | 0 | 0 | 0 | 0 | 1 | 0 | 16 | 114376855
21 | K | Pol7 | - zhotovení otvoru v želbet. stěně (plocha otvoru do 0,3m2) vč. zpětného zazdění a začištění po osazení potrubí | ks | 1 |  | 0 |  |  |  | základní |  | 0 | 0 | 0 | 0 | 0 | 16 | K | 1 | ROZPOCET | 0 | 0 | 0 | 0 | 0 | 1 | 0 | 16 | 680876706
22 | K | Pol8 | - zhotovení otvoru ve stěně ze skleněných tvárnic-luxfery (plocha otvoru do 0,3m2) vč. zpětného zazdění a začištění po osazení potrubí | ks | 1 |  | 0 |  |  |  | základní |  | 0 | 0 | 0 | 0 | 0 | 16 | K | 1 | ROZPOCET | 0 | 0 | 0 | 0 | 0 | 1 | 0 | 16 | -1329622201
| D | D4 | Otopný systém přístavby sociálního zařízení - viz projektová dokumentace, část D.1.3.1. |  |  |  | 0 | [5 empty] | 0 |  | 0.3677 |  | 0 | 1 | D | 0 | ROZPOCET | [6 empty] | 0
23 | K | Pol9 | Odizolování stávajícícho rozdělovače / sběrače v místě vysazení odbočky | ks | 2 |  | 0 |  |  |  | základní |  | 0 | 0 | 0 | 0 | 0 | 16 | K | 1 | ROZPOCET | 0 | 0 | 0 | 0 | 0 | 1 | 0 | 16 | -1685114591
24 | K | 733191926 | Vysazení odbočky DN32 ze stávajícího rozdělovače / sběrače | kus | 2 |  | 0 |  |  |  | základní |  | 0 | 0.0008 | 0.0016 | 0 | 0 | 16 | K | 1 | ROZPOCET | 0 | 0 | 0 | 0 | 0 | 1 | 0 | 16 | 609059316
25 | K | 732421462 | Oběhové čerpadlo do potrubí pro cirkulaci kapalin v otopných systémech, čerpaná kapalina voda 10-110°C, závitové provedení DN25, min. PN6, plynulá elektronická regulace otáček v závislosti na režimech provozu (konstantní křivka, konstatntní tlak, proporci | ks | 1 |  | 0 |  |  |  | základní |  | 0 | 0 | 0 | 0 | 0 | 16 | K | 1 | ROZPOCET | 0 | 0 | 0 | 0 | 0 | 1 | 0 | 16 | -682710647
26 | K | 734209124 | Montáž trojcestného směšovacího ventilu do potrubí (ventil vč. pohonu je dodávkou MaR) vč. dodávky připojovacích šroubení | kus | 1 |  | 0 |  |  |  | základní |  | 0 | 0.00016 | 0.00016 | 0 | 0 | 16 | K | 1 | ROZPOCET | 0 | 0 | 0 | 0 | 0 | 1 | 0 | 16 | -1835320290
27 | K | 734291245 | Filtr závitový DN32, min. PN6 | kus | 1 |  | 0 |  |  |  | základní |  | 0 | 0.00124 | 0.00124 | 0 | 0 | 16 | K | 1 | ROZPOCET | 0 | 0 | 0 | 0 | 0 | 1 | 0 | 16 | -2124260163
28 | K | 734242415 | Pružinová závitová zpětná klapka DN32, min. PN6 | kus | 1 |  | 0 |  |  |  | základní |  | 0 | 0.00038 | 0.00038 | 0 | 0 | 16 | K | 1 | ROZPOCET | 0 | 0 | 0 | 0 | 0 | 1 | 0 | 16 | 1049032993
29 | K | 734292713 | Uzavírací závitový kulový kohout DN15, min. PN6 | kus | 2 |  | 0 |  |  |  | základní |  | 0 | 0.00021 | 0.00042 | 0 | 0 | 16 | K | 1 | ROZPOCET | 0 | 0 | 0 | 0 | 0 | 1 | 0 | 16 | -362585635
30 | K | 734292714 | Uzavírací závitový kulový kohout DN20, min. PN6 | kus | 6 |  | 0 |  |  |  | základní |  | 0 | 0.00034 | 0.00204 | 0 | 0 | 16 | K | 1 | ROZPOCET | 0 | 0 | 0 | 0 | 0 | 1 | 0 | 16 | 529337342
31 | K | 734292716 | Uzavírací závitový kulový kohout DN32, min. PN6 | kus | 3 |  | 0 |  |  |  | základní |  | 0 | 0.0007 | 0.0021 | 0 | 0 | 16 | K | 1 | ROZPOCET | 0 | 0 | 0 | 0 | 0 | 1 | 0 | 16 | -1117463795
32 | K | 734220101 | Ruční regulační ventil,DN20, min. PN6, závitové provedení, s definovanou charakteristikou, možností aretace nastavené hodnoty a měřícími nástavci pro možnost připojení přístroje pro měření průtoku | kus | 1 |  | 0 |  |  |  | základní |  | 0 | 0.00018 | 0.00018 | 0 | 0 | 16 | K | 1 | ROZPOCET | 0 | 0 | 0 | 0 | 0 | 1 | 0 | 16 | -2110658896
33 | K | 734211120 | Automatický odvzdušňovací ventil DN15 do potrubí | kus | 20 |  | 0 |  |  |  | základní |  | 0 | 0.00024 | 0.0048 | 0 | 0 | 16 | K | 1 | ROZPOCET | 0 | 0 | 0 | 0 | 0 | 1 | 0 | 16 | 728229580
34 | K | 734291123 | Vypouštěcí kulový kohout DN15 | kus | 10 |  | 0 |  |  |  | základní |  | 0 | 0.00022 | 0.0022 | 0 | 0 | 16 | K | 1 | ROZPOCET | 0 | 0 | 0 | 0 | 0 | 1 | 0 | 16 | 2047211826
35 | K | 734411127 | Teploměr bimetalový D100, rozsah 0-120°C, L=100mm vč. jímky a návarku | kus | 2 |  | 0 |  |  |  | základní |  | 0 | 0.00053 | 0.00106 | 0 | 0 | 16 | K | 1 | ROZPOCET | 0 | 0 | 0 | 0 | 0 | 1 | 0 | 16 | 882627139
36 | K | 734499211 | Zhotovení návarků pro čidla MaR | kus | 2 |  | 0 |  |  |  | základní |  | 0 | 0.00015 | 0.0003 | 0 | 0 | 16 | K | 1 | ROZPOCET | 0 | 0 | 0 | 0 | 0 | 1 | 0 | 16 | 1002270102
37 | K | 734222812 | Radiátorový termostatický ventil DN15 přímý s integrovaným plynulým nastavením pro hydronické vyvážení, uspůsobený pro osazení termostatické hlavice, vč. svěrného šroubení pro připojení na Cu trubky 15x1 | kus | 18 |  | 0 |  |  |  | základní |  | 0 | 0.00029 | 0.00522 | 0 | 0 | 16 | K | 1 | ROZPOCET | 0 | 0 | 0 | 0 | 0 | 1 | 0 | 16 | -484374824
38 | K | 734261717 | Připojovací přímé radiátorové šroubení DN15 s integrovaným plynulým nastavením pro hydronické vyvážení a možností uzavření, vč. svěrných šroubení pro připojení na Cu trubky 15x1 | kus | 18 |  | 0 |  |  |  | základní |  | 0 | 0.00026 | 0.00468 | 0 | 0 | 16 | K | 1 | ROZPOCET | 0 | 0 | 0 | 0 | 0 | 1 | 0 | 16 | 1316449501
39 | K | 734222802 | Radiátorový termostatický ventil DN15 rohový s integrovaným plynulým nastavením pro hydronické vyvážení, uspůsobený pro osazení termostatické hlavice, vč. svěrného šroubení pro připojení na Cu trubky 15x1 | kus | 1 |  | 0 |  |  |  | základní |  | 0 | 0.00028 | 0.00028 | 0 | 0 | 16 | K | 1 | ROZPOCET | 0 | 0 | 0 | 0 | 0 | 1 | 0 | 16 | -1172553727
40 | K | 734261417 | Připojovací rohové radiátorové šroubení DN15 s integrovaným plynulým nastavením pro hydronické vyvážení a možností uzavření, vč. svěrných šroubení pro připojení na Cu trubky 15x1 | kus | 1 |  | 0 |  |  |  | základní |  | 0 | 0.00024 | 0.00024 | 0 | 0 | 16 | K | 1 | ROZPOCET | 0 | 0 | 0 | 0 | 0 | 1 | 0 | 16 | -1075766552
41 | K | 734261402 | Připojovací rohové radiátorové šroubení DN15 s vypouštěním pro otopná tělesa typu VK, s možností uzavření a vypuštění otopného tělesa, vč. svěrných šroubení pro připojení na Cu trubky 15x1 | kus | 11 |  | 0 |  |  |  | základní |  | 0 | 0.00071 | 0.00781 | 0 | 0 | 16 | K | 1 | ROZPOCET | 0 | 0 | 0 | 0 | 0 | 1 | 0 | 16 | 1371400098
42 | K | 734221683 | Termostatická kapalinová hlavice s vestavěným čidlem pro regulaci teploty prostoru a montáž na radiátorový termostatický ventil / otopné těleso s integrovanou ventilovou vložkou, rozsah nastavení teploty 5-26°C, s mechanickou zábranou proti odcizení (prov | kus | 12 |  | 0 |  |  |  | základní |  | 0 | 0.00015 | 0.0018 | 0 | 0 | 16 | K | 1 | ROZPOCET | 0 | 0 | 0 | 0 | 0 | 1 | 0 | 16 | -287449301
43 | K | 734221680 | Termostatická kapalinová hlavice s odděleným čidlem pro regulaci teploty prostoru a montáž na radiátorový termostatický ventil, rozsah nastavení teploty 5-26°C, délka kapiláry 10m, max. průměr odděleného čidla 22mm, barva hlavice černá RAL 9005, vč. držák | soubor | 18 |  | 0 |  |  |  | základní |  | 0 | 0.00027 | 0.00486 | 0 | 0 | 16 | K | 1 | ROZPOCET | 0 | 0 | 0 | 0 | 0 | 1 | 0 | 16 | 2146664594
44 | K | Pol10 | Ohebná elektroinstalační trubka, Di=28,4mm pro osazení pod omítku | bm | 30 |  | 0 |  |  |  | základní |  | 0 | 0 | 0 | 0 | 0 | 16 | K | 1 | ROZPOCET | 0 | 0 | 0 | 0 | 0 | 1 | 0 | 16 | -1775708388
45 | K | Pol11 | Elektroinstalační krabice 150/150/77 pro montáž pod omítku | ks | 18 |  | 0 |  |  |  | základní |  | 0 | 0 | 0 | 0 | 0 | 16 | K | 1 | ROZPOCET | 0 | 0 | 0 | 0 | 0 | 1 | 0 | 16 | 1628942459
46 | K | Pol12 | Kryt na elektroinstalační krabici z nerezového tahokovu - konečný vzhled řešit s architektem | ks | 18 |  | 0 |  |  |  | základní |  | 0 | 0 | 0 | 0 | 0 | 16 | K | 1 | ROZPOCET | 0 | 0 | 0 | 0 | 0 | 1 | 0 | 16 | -996764182
47 | K | 735152151 | výška 500mm, délka 400mm | kus | 2 |  | 0 |  |  |  | základní |  | 0 | 0.0065 | 0.013 | 0 | 0 | 16 | K | 1 | ROZPOCET | 0 | 0 | 0 | 0 | 0 | 1 | 0 | 16 | -840760812
48 | K | 735152173 | výška 600mm, délka 600mm | kus | 6 |  | 0 |  |  |  | základní |  | 0 | 0.00964 | 0.05784 | 0 | 0 | 16 | K | 1 | ROZPOCET | 0 | 0 | 0 | 0 | 0 | 1 | 0 | 16 | -1632568
49 | K | 735152194 | výška 900mm, délka 700mm | kus | 2 |  | 0 |  |  |  | základní |  | 0 | 0.01501 | 0.03002 | 0 | 0 | 16 | K | 1 | ROZPOCET | 0 | 0 | 0 | 0 | 0 | 1 | 0 | 16 | -502994072
50 | K | 735152196 | výška 900mm, délka 900mm | kus | 1 |  | 0 |  |  |  | základní |  | 0 | 0.01867 | 0.01867 | 0 | 0 | 16 | K | 1 | ROZPOCET | 0 | 0 | 0 | 0 | 0 | 1 | 0 | 16 | -1758853901
51 | K | Pol13 | Montáž stávajícího otopného tělesa do nové pozice vč. dodávky upevňovacích prvků pro zavěšení na stěnu | ks | 1 |  | 0 |  |  |  | základní |  | 0 | 0 | 0 | 0 | 0 | 16 | K | 1 | ROZPOCET | 0 | 0 | 0 | 0 | 0 | 1 | 0 | 16 | -1435304444
52 | K | Pol14 | Teplovodní sálavý panel pro volné zavěšení pod strop, půdorysný rozměr 1200x600mm, výška panelu max. 50mm, topný výkon 385W (topná voda 75/67°C, teplota prostoru ti=18°C), max. teplota 90°C, max. přetlak 8bar, hladká čelní plocha, horní strana panelu opat | ks | 24 |  | 0 |  |  |  | základní |  | 0 | 0 | 0 | 0 | 0 | 16 | K | 1 | ROZPOCET | 0 | 0 | 0 | 0 | 0 | 1 | 0 | 16 | 1585410659
53 | K | 733222102 | Potrubí z trubek měděných polotvrdých 15x1 vč. potrubních tvarovek | m | 240 |  | 0 |  |  |  | základní |  | 0 | 0.00045 | 0.108 | 0 | 0 | 16 | K | 1 | ROZPOCET | 0 | 0 | 0 | 0 | 0 | 1 | 0 | 16 | 146896120
54 | K | 733222103 | Potrubí z trubek měděných polotvrdých 18x1 vč. potrubních tvarovek | m | 45 |  | 0 |  |  |  | základní |  | 0 | 0.00056 | 0.0252 | 0 | 0 | 16 | K | 1 | ROZPOCET | 0 | 0 | 0 | 0 | 0 | 1 | 0 | 16 | -2001322213
55 | K | 733222104 | Potrubí z trubek měděných polotvrdých 22x1 vč. potrubních tvarovek | m | 52 |  | 0 |  |  |  | základní |  | 0 | 0.00069 | 0.03588 | 0 | 0 | 16 | K | 1 | ROZPOCET | 0 | 0 | 0 | 0 | 0 | 1 | 0 | 16 | 912535540
56 | K | 734222105 | Potrubí z trubek měděných tvrdých 28x1 vč. potrubních tvarovek | bm | 10 |  | 0 |  |  |  | základní |  | 0 | 0 | 0 | 0 | 0 | 16 | K | 1 | ROZPOCET | 0 | 0 | 0 | 0 | 0 | 1 | 0 | 16 | -1834138345
57 | K | 734222106 | Potrubí z trubek měděných tvrdých 35x1,5 vč. potrubních tvarovek | bm | 53 |  | 0 |  |  |  | základní |  | 0 | 0 | 0 | 0 | 0 | 16 | K | 1 | ROZPOCET | 0 | 0 | 0 | 0 | 0 | 1 | 0 | 16 | -1527460425
58 | K | 733111116 | Potrubí z trubek ocelových bezešvých závitových DN32 dle ČSN 425710, materiál 11353.0 vč. potrubních tvarovek | m | 6 |  | 0 |  |  |  | základní |  | 0 | 0.00376 | 0.02256 | 0 | 0 | 16 | K | 1 | ROZPOCET | 0 | 0 | 0 | 0 | 0 | 1 | 0 | 16 | 429578526
59 | K | Pol15 | Nerezová vlnovcová flexihadice DN25, L=500mm, konce: převlečná matice | ks | 2 |  | 0 |  |  |  | základní |  | 0 | 0 | 0 | 0 | 0 | 16 | K | 1 | ROZPOCET | 0 | 0 | 0 | 0 | 0 | 1 | 0 | 16 | -1871484642
60 | K | Pol16 | Závěsy a kotevní prvky z typového montážního systému pro kotvení Cu potrubí 15x1 až 35x1,5 ke stěnám a stropu (pozinkované prvky) | ks | 200 |  | 0 |  |  |  | základní |  | 0 | 0 | 0 | 0 | 0 | 16 | K | 1 | ROZPOCET | 0 | 0 | 0 | 0 | 0 | 1 | 0 | 16 | 51098301
61 | K | Pol17 | Závěsy a kotevní prvky z typového montážního systému pro kotvení ocelového potrubí DN40 ke stěnám a stropu (pozinkované prvky) | ks | 4 |  | 0 |  |  |  | základní |  | 0 | 0 | 0 | 0 | 0 | 16 | K | 1 | ROZPOCET | 0 | 0 | 0 | 0 | 0 | 1 | 0 | 16 | -1521985010
62 | K | Pol18 | Kluzné uložení potrubí z montážního systému pro Cu potrubí 22x1 | ks | 2 |  | 0 |  |  |  | základní |  | 0 | 0 | 0 | 0 | 0 | 16 | K | 1 | ROZPOCET | 0 | 0 | 0 | 0 | 0 | 1 | 0 | 16 | 1912717481
63 | K | Pol19 | Kluzné uložení potrubí z montážního systému pro Cu potrubí 28x1 | ks | 4 |  | 0 |  |  |  | základní |  | 0 | 0 | 0 | 0 | 0 | 16 | K | 1 | ROZPOCET | 0 | 0 | 0 | 0 | 0 | 1 | 0 | 16 | 2048835031
64 | K | Pol20 | Kluzné uložení potrubí z montážního systému pro Cu potrubí 35x1,5 | ks | 2 |  | 0 |  |  |  | základní |  | 0 | 0 | 0 | 0 | 0 | 16 | K | 1 | ROZPOCET | 0 | 0 | 0 | 0 | 0 | 1 | 0 | 16 | -622484580
65 | K | Pol21 | Pevný bod z typového montážního systému pro Cu potrubí 22x1 | ks | 2 |  | 0 |  |  |  | základní |  | 0 | 0 | 0 | 0 | 0 | 16 | K | 1 | ROZPOCET | 0 | 0 | 0 | 0 | 0 | 1 | 0 | 16 | -308142157
66 | K | Pol22 | Pevný bod z typového montážního systému pro Cu potrubí 35x1,5 | ks | 2 |  | 0 |  |  |  | základní |  | 0 | 0 | 0 | 0 | 0 | 16 | K | 1 | ROZPOCET | 0 | 0 | 0 | 0 | 0 | 1 | 0 | 16 | -1759641583
67 | K | Pol4 | Nátěry potrubí základní do DN50 | bm | 6 |  | 0 |  |  |  | základní |  | 0 | 0 | 0 | 0 | 0 | 16 | K | 1 | ROZPOCET | 0 | 0 | 0 | 0 | 0 | 1 | 0 | 16 | 977360476
68 | K | 713463131 | Di = 15mm, tl. izolace 19mm | m | 240 |  | 0 |  |  |  | základní |  | 0 | 6e-05 | 0.0144 | 0 | 0 | 16 | K | 1 | ROZPOCET | 0 | 0 | 0 | 0 | 0 | 1 | 0 | 16 | 1948762516
69 | K | 714463132 | Di = 18mm, tl. izolace 19mm | bm | 45 |  | 0 |  |  |  | základní |  | 0 | 0 | 0 | 0 | 0 | 16 | K | 1 | ROZPOCET | 0 | 0 | 0 | 0 | 0 | 1 | 0 | 16 | 1242454511
70 | K | 715463132 | Di = 22mm, tl. izolace 19mm | bm | 52 |  | 0 |  |  |  | základní |  | 0 | 0 | 0 | 0 | 0 | 16 | K | 1 | ROZPOCET | 0 | 0 | 0 | 0 | 0 | 1 | 0 | 16 | 316294795
71 | K | 716463132 | Di = 28mm, tl. izolace 30mm | bm | 10 |  | 0 |  |  |  | základní |  | 0 | 0 | 0 | 0 | 0 | 16 | K | 1 | ROZPOCET | 0 | 0 | 0 | 0 | 0 | 1 | 0 | 16 | 1447247297
72 | K | 717463132 | Di = 35mm, tl. izolace 30mm | bm | 53 |  | 0 |  |  |  | základní |  | 0 | 0 | 0 | 0 | 0 | 16 | K | 1 | ROZPOCET | 0 | 0 | 0 | 0 | 0 | 1 | 0 | 16 | -294926633
73 | K | 718463132 | Di = 42mm, tl. izolace 30mm | bm | 6 |  | 0 |  |  |  | základní |  | 0 | 0 | 0 | 0 | 0 | 16 | K | 1 | ROZPOCET | 0 | 0 | 0 | 0 | 0 | 1 | 0 | 16 | 69122071
74 | K | 713411141 | Zpětné zaizolování rozdělovače / sběrače - desková tepelná izolace z minerální vlny tl. 100mm (tl. přizpůsobit stávající izolaci) kašírovaná Al folií | m2 | 2 |  | 0 | CS ÚRS 2015 02 |  |  | základní |  | 0 | 0.00038 | 0.00076 | 0 | 0 | 16 | K | 1 | ROZPOCET | 0 | 0 | 0 | 0 | 0 | 1 | 0 | 16 | 524860001
75 | K | Pol23 | Orientační štítky na potrubí | ks | 10 |  | 0 |  |  |  | základní |  | 0 | 0 | 0 | 0 | 0 | 16 | K | 1 | ROZPOCET | 0 | 0 | 0 | 0 | 0 | 1 | 0 | 16 | -1397183538
76 | K | Pol24 | Montážní a pomocný materiál | ks | 1 |  | 0 |  |  |  | základní |  | 0 | 0 | 0 | 0 | 0 | 16 | K | 1 | ROZPOCET | 0 | 0 | 0 | 0 | 0 | 1 | 0 | 16 | -1661361499
77 | K | Pol25 | - zhotovení drážek ve stěnách pro rozvody ÚT a elektroinstalační trubky vč. zpětného zazdění a začištění po osazení potrubí | bm | 50 |  | 0 |  |  |  | základní |  | 0 | 0 | 0 | 0 | 0 | 16 | K | 1 | ROZPOCET | 0 | 0 | 0 | 0 | 0 | 1 | 0 | 16 | -824720058
78 | K | Pol26 | - zhotovení otvoru v želbet. stěně/stropu (plocha otvoru do 0,3m2) vč. zpětného zazdění a začištění po osazení potrubí | ks | 3 |  | 0 |  |  |  | základní |  | 0 | 0 | 0 | 0 | 0 | 16 | K | 1 | ROZPOCET | 0 | 0 | 0 | 0 | 0 | 1 | 0 | 16 | 1803579022
79 | K | Pol27 | - zhotovení otvoru ve zděné příčce (plocha otvoru do 0,05m2) vč. zpětného zazdění a začištění po osazení potrubí | ks | 30 |  | 0 |  |  |  | základní |  | 0 | 0 | 0 | 0 | 0 | 16 | K | 1 | ROZPOCET | 0 | 0 | 0 | 0 | 0 | 1 | 0 | 16 | -661344384
80 | K | Pol28 | - pružné utěsnění prostupů potrubí stěnou šachty (umožnění radiálního posuvu potrubí 15 mm na každou stranu) | ks | 6 |  | 0 |  |  |  | základní |  | 0 | 0 | 0 | 0 | 0 | 16 | K | 1 | ROZPOCET | 0 | 0 | 0 | 0 | 0 | 1 | 0 | 16 | -975750281
81 | K | Pol29 | Požární utěsnění prostupů potrubí | ks | 6 |  | 0 |  |  |  | základní |  | 0 | 0 | 0 | 0 | 0 | 16 | K | 1 | ROZPOCET | 0 | 0 | 0 | 0 | 0 | 1 | 0 | 16 | -18726090
82 | K | Pol30 | Začernění všech nečerných prvků rozvodů ÚT umístěných nad podhledem 1.NP až 3.NP. | ks | 1 |  | 0 |  |  |  | základní |  | 0 | 0 | 0 | 0 | 0 | 16 | K | 1 | ROZPOCET | 0 | 0 | 0 | 0 | 0 | 1 | 0 | 16 | -899338834
| D | D5 | Zkoušky, ostatní - viz projektová dokumentace, část D.1.3.1. |  |  |  | 0 | [5 empty] | 0 |  | 0 |  | 0 | 1 | D | 0 | ROZPOCET | [6 empty] | 0
83 | K | Pol31 | Propláchnutí potrubního systému | hod | 4 |  | 0 |  |  |  | základní |  | 0 | 0 | 0 | 0 | 0 | 16 | K | 1 | ROZPOCET | 0 | 0 | 0 | 0 | 0 | 1 | 0 | 16 | 791276023
84 | K | Pol32 | Napuštění rozvodů vytápění, odvzdušnění | hod | 4 |  | 0 |  |  |  | základní |  | 0 | 0 | 0 | 0 | 0 | 16 | K | 1 | ROZPOCET | 0 | 0 | 0 | 0 | 0 | 1 | 0 | 16 | -874491846
85 | K | 733291101 | Tlaková zkouška potrubí | m | 436 |  | 0 |  |  |  | základní |  | 0 | 0 | 0 | 0 | 0 | 16 | K | 1 | ROZPOCET | 0 | 0 | 0 | 0 | 0 | 1 | 0 | 16 | -333080531
86 | K | Pol33 | Zaregulování otopného systému | hod | 8 |  | 0 |  |  |  | základní |  | 0 | 0 | 0 | 0 | 0 | 16 | K | 1 | ROZPOCET | 0 | 0 | 0 | 0 | 0 | 1 | 0 | 16 | -2073316416
87 | K | Pol34 | Topná zkouška dle ČSN 06 0310 za účasti navazujících profesí (MaR) | hod | 24 |  | 0 |  |  |  | základní |  | 0 | 0 | 0 | 0 | 0 | 16 | K | 1 | ROZPOCET | 0 | 0 | 0 | 0 | 0 | 1 | 0 | 16 | 1825593135
88 | K | Pol35 | Vypracování protokolů o provedených zkouškách | hod | 4 |  | 0 |  |  |  | základní |  | 0 | 0 | 0 | 0 | 0 | 16 | K | 1 | ROZPOCET | 0 | 0 | 0 | 0 | 0 | 1 | 0 | 16 | -556542556
89 | K | Pol38 | Montážní lešení (montážní výška cca 3 m nad podlahou) | Kč | 1 |  | 0 |  |  |  | základní |  | 0 | 0 | 0 | 0 | 0 | 16 | K | 1 | ROZPOCET | 0 | 0 | 0 | 0 | 0 | 1 | 0 | 16 | -412922203
90 | K | Pol39 | Doprava, přesun hmot | Kč | 1 |  | 0 |  |  |  | základní |  | 0 | 0 | 0 | 0 | 0 | 16 | K | 1 | ROZPOCET | 0 | 0 | 0 | 0 | 0 | 1 | 0 | 16 | -448107827

## 03 - Vzduchotechnika
| List obsahuje: |  | 1) Krycí list soupisu | 2) Rekapitulace |  |  | 3) Soupis prací | Zpět na list: | Rekapitulace stavby
{b71a0d24-a971-4a20-9ad2-d9015c1f58cd}
2
| KRYCÍ LIST SOUPISU | [8 empty] | v --- níže se nacházejí doplnkové a pomocné údaje k sestavám --- v | [8 empty] | False
Stavba:
Bezbariérové úpravy - přístavba výtahu a sociálního zařízení, Gymnásium L. Pika, Opavská 21, Plzeň
Objekt:
03 - Vzduchotechnika
| KSO: |  |  |  |  | CC-CZ:
| Místo: |  |  |  |  | Datum: | 10.2.2017
| Zadavatel: |  |  |  |  | IČ:
|  | Gymnázium Luďka Pika |  |  |  | DIČ:
| Uchazeč: |  |  |  |  | IČ:
DIČ:
| Projektant: |  |  |  |  | IČ:
|  | HBH atellier s.r.o. |  |  |  | DIČ:
Poznámka:
| Cena bez DPH | [5 empty] | 0
|  |  | Základ daně |  |  | Sazba daně | Výše daně
| DPH | základní | 0 |  |  | 21% | 0
|  | snížená | 0 |  |  | 15% | 0
|  | zákl. přenesená | 0 |  |  | 21% | 0
|  | sníž. přenesená | 0 |  |  | 15% | 0
|  | nulová | 0 |  |  | 0% | 0
| Cena s DPH |  |  | v | CZK |  | 0
REKAPITULACE ČLENĚNÍ SOUPISU PRACÍ
Stavba:
Bezbariérové úpravy - přístavba výtahu a sociálního zařízení, Gymnásium L. Pika, Opavská 21, Plzeň
Objekt:
03 - Vzduchotechnika
Místo: | [5 empty] | Datum: | 10.2.2017
Zadavatel: |  |  | Gymnázium Luďka Pika |  |  | Projektant: | HBH atellier s.r.o.
Uchazeč:
Kód dílu - Popis | [6 empty] | Cena celkem [CZK]
Náklady soupisu celkem | [6 empty] | 0 | [12 empty] | -1
| D1 - Větrání sociálního zázemí - viz projektová dokumentace, část D.1.3.2. | [5 empty] | 0
SOUPIS PRACÍ
Stavba:
Bezbariérové úpravy - přístavba výtahu a sociálního zařízení, Gymnásium L. Pika, Opavská 21, Plzeň
Objekt:
03 - Vzduchotechnika
Místo: | [5 empty] | Datum: | 10.2.2017
Zadavatel: |  |  | Gymnázium Luďka Pika |  |  | Projektant: | HBH atellier s.r.o.
Uchazeč:
PČ | Typ | Kód | Popis | MJ | Množství | J.cena [CZK] | Cena celkem [CZK] | Cenová soustava |  | Poznámka | DPH | J. Nh [h] | Nh celkem [h] | J. hmotnost [t] | Hmotnost celkem [t] | J. suť [t] | Suť Celkem [t]
Náklady soupisu celkem | [6 empty] | 0 | [5 empty] | 0 |  | 4.0438 |  | 0 |  | D | -1 | [7 empty] | 0
| D | D1 | Větrání sociálního zázemí - viz projektová dokumentace, část D.1.3.2. |  |  |  | 0 | [5 empty] | 0 |  | 4.0438 |  | 0 | 1 | D | 0 | ROZPOCET | [6 empty] | 0
1 | K | Pol40 | Kompaktní vzduchotechnická jednotka s deskovým rekuperem | ks | 1 |  | 0 |  |  |  | základní |  | 0 | 0 | 0 | 0 | 0 | 16 | K | 1 | ROZPOCET | 0 | 0 | 0 | 0 | 0 | 1 | 0 | 16 | 1718838975
2 | K | 751398054 | Protidešťová žaluzie -včetně upevňovacího rámečku, včetně ochranného síta, rozměr 900x630 mm, volná průtočná plocha 0,4 m2 | kus | 2 |  | 0 |  |  |  | základní |  | 0 | 0 | 0 | 0 | 0 | 16 | K | 1 | ROZPOCET | 0 | 0 | 0 | 0 | 0 | 1 | 0 | 16 | 1275164353
3 | K | 751344122 | Tlumič hluku buňkový 500x250x2000 | kus | 2 |  | 0 |  |  |  | základní |  | 0 | 0 | 0 | 0 | 0 | 16 | K | 1 | ROZPOCET | 0 | 0 | 0 | 0 | 0 | 1 | 0 | 16 | 1119842207
4 | K | 751344122.1 | Tlumič hluku buňkový 500x200x2000 | ks | 4 |  | 0 |  |  |  | základní |  | 0 | 0 | 0 | 0 | 0 | 16 | K | 1 | ROZPOCET | 0 | 0 | 0 | 0 | 0 | 1 | 0 | 16 | 1394116352
5 | K | 751344122.2 | Tlumič hluku buňkový 500x200x1500 | ks | 2 |  | 0 |  |  |  | základní |  | 0 | 0 | 0 | 0 | 0 | 16 | K | 1 | ROZPOCET | 0 | 0 | 0 | 0 | 0 | 1 | 0 | 16 | -1916308650
6 | K | 751344122.2.1 | Tlumič hluku buňkový 500x200x1500 | ks | 2 |  | 0 |  |  |  | základní |  | 0 | 0 | 0 | 0 | 0 | 16 | K | 1 | ROZPOCET | 0 | 0 | 0 | 0 | 0 | 1 | 0 | 16 | 681241086
7 | K | 751311094 | Přívodní nastavitelná vyústka - dvouřadá, 520x200 mm, regulace pro přívod vzduchu, volná průtočná plocha 0,0748 m2 | kus | 9 |  | 0 |  |  |  | základní |  | 0 | 0 | 0 | 0 | 0 | 16 | K | 1 | ROZPOCET | 0 | 0 | 0 | 0 | 0 | 1 | 0 | 16 | -309076464
8 | K | 751311095 | Přívodní nastavitelná vyústka - dvouřadá, 720x80 mm, regulace pro přívod vzduchu, volná průtočná plocha 0,0393 m2 , včetně nátěru černou barvou | kus | 1 |  | 0 |  |  |  | základní |  | 0 | 0 | 0 | 0 | 0 | 16 | K | 1 | ROZPOCET | 0 | 0 | 0 | 0 | 0 | 1 | 0 | 16 | -1810175119
9 | K | 751322013 | Talířový ventil odvodní - kovový O 200 včetně montážního kroužku, koncová úprava - nátěr černou barvou | kus | 15 |  | 0 |  |  |  | základní |  | 0 | 0 | 0 | 0 | 0 | 16 | K | 1 | ROZPOCET | 0 | 0 | 0 | 0 | 0 | 1 | 0 | 16 | -2039708538
10 | K | 751322012 | Talířový ventil odvodní - kovový O 150 včetně montážního kroužku, koncová úprava - nátěr černou barvou | kus | 7 |  | 0 |  |  |  | základní |  | 0 | 0 | 0 | 0 | 0 | 16 | K | 1 | ROZPOCET | 0 | 0 | 0 | 0 | 0 | 1 | 0 | 16 | 1106423799
11 | K | 751311114 | Odvodní nastavitelná vyústka - dvouřadá, 200x200 mm, regulace pro odvod vzduchu, volná průtočná plocha 0,0242 m2 , včetně nátěru černou barvou | kus | 1 |  | 0 |  |  |  | základní |  | 0 | 0 | 0 | 0 | 0 | 16 | K | 1 | ROZPOCET | 0 | 0 | 0 | 0 | 0 | 1 | 0 | 16 | -1795592088
12 | K | 751322011 | Talířový ventil odvodní - kovový O 100 včetně montážního kroužku, koncová úprava nátěr černou barvou | kus | 20 |  | 0 |  |  |  | základní |  | 0 | 0 | 0 | 0 | 0 | 16 | K | 1 | ROZPOCET | 0 | 0 | 0 | 0 | 0 | 1 | 0 | 16 | -2140137870
13 | K | 751510043 | Potrubí pozink skupiny I. - spiro do O 280 mm, 0 % tvarovek | m | 12 |  | 0 |  |  |  | základní |  | 0 | 0.00653 | 0.07836 | 0 | 0 | 16 | K | 1 | ROZPOCET | 0 | 0 | 0 | 0 | 0 | 1 | 0 | 16 | -157785003
14 | K | 751510043.1 | Potrubí pozink skupiny I. - spiro do O 250 mm, 10 % tvarovek | m | 15 |  | 0 |  |  |  | základní |  | 0 | 0 | 0 | 0 | 0 | 16 | K | 1 | ROZPOCET | 0 | 0 | 0 | 0 | 0 | 1 | 0 | 16 | -1689479418
15 | K | 751510043.2 | Potrubí pozink skupiny I. - spiro do O 200 mm, 30 % tvarovek | m | 22 |  | 0 |  |  |  | základní |  | 0 | 0 | 0 | 0 | 0 | 16 | K | 1 | ROZPOCET | 0 | 0 | 0 | 0 | 0 | 1 | 0 | 16 | -1795900334
16 | K | 751510042 | Potrubí pozink skupiny I. - spiro O 150 mm, 20 % tvarovek | m | 24 |  | 0 |  |  |  | základní |  | 0 | 0.00312 | 0.07488 | 0 | 0 | 16 | K | 1 | ROZPOCET | 0 | 0 | 0 | 0 | 0 | 1 | 0 | 16 | -1462813572
17 | K | 751510042.1 | Potrubí pozink skupiny I. - spiro O 125 mm, 50 % tvarovek | m | 8 |  | 0 |  |  |  | základní |  | 0 | 0 | 0 | 0 | 0 | 16 | K | 1 | ROZPOCET | 0 | 0 | 0 | 0 | 0 | 1 | 0 | 16 | 1438255375
18 | K | 751510041 | Potrubí pozink skupiny I. - spiro O 100 mm, 50 % tvrovek | m | 12 |  | 0 |  |  |  | základní |  | 0 | 0.00175 | 0.021 | 0 | 0 | 16 | K | 1 | ROZPOCET | 0 | 0 | 0 | 0 | 0 | 1 | 0 | 16 | 620831076
19 | K | 751510024 | Vzduchotechnické potrubí čtyřhranné, skupina I. - pozink. - velikost do obvodu 3500 mm, 100% tvarovek | m | 2 |  | 0 |  |  |  | základní |  | 0 | 0 | 0 | 0 | 0 | 16 | K | 1 | ROZPOCET | 0 | 0 | 0 | 0 | 0 | 1 | 0 | 16 | -1733812125
20 | K | 751510024.1 | Vzduchotechnické potrubí čtyřhranné, skupina I. - pozink.- velikost do obvodu 2630 mm, 30% tvarovek | m | 50 |  | 0 |  |  |  | základní |  | 0 | 0 | 0 | 0 | 0 | 16 | K | 1 | ROZPOCET | 0 | 0 | 0 | 0 | 0 | 1 | 0 | 16 | 1886098882
21 | K | 751510023 | Vzduchotechnické potrubí čtyřhranné, skupina I. - pozink. - velikost do obvodu 1890 mm, 50% tvarovek | m | 10 |  | 0 |  |  |  | základní |  | 0 | 0.13283 | 1.3283 | 0 | 0 | 16 | K | 1 | ROZPOCET | 0 | 0 | 0 | 0 | 0 | 1 | 0 | 16 | 309979327
22 | K | 751510023.1 | Vzduchotechnické potrubí čtyřhranné, skupina I. - pozink.- velikost do obvodu 1500 mm, 30% tvarovek | m | 30 |  | 0 |  |  |  | základní |  | 0 | 0 | 0 | 0 | 0 | 16 | K | 1 | ROZPOCET | 0 | 0 | 0 | 0 | 0 | 1 | 0 | 16 | 1378066673
23 | K | 751510021 | Vzduchotechnické potrubí čtyřhranné, skupina I. - pozink.- velikost do obvodu 650 mm, 30% tvarovek | m | 25 |  | 0 |  |  |  | základní |  | 0 | 0.10165 | 2.5413 | 0 | 0 | 16 | K | 1 | ROZPOCET | 0 | 0 | 0 | 0 | 0 | 1 | 0 | 16 | -1910921062
24 | K | Pol42 | Tepelná izolace včetně oplechování, samolepící tepelně izolační materiál na bázi kaučuku, teplotní rozmezí -50 °C až +105 °C, tepelná vodivost ? 0,035 W/(m•K) při střední teplotě 0 °C, tloušťka 19 mm, oplechování hliníkovým plechem tl. 0,8 mm | m2 | 26 |  | 0 |  |  |  | základní |  | 0 | 0 | 0 | 0 | 0 | 16 | K | 1 | ROZPOCET | 0 | 0 | 0 | 0 | 0 | 1 | 0 | 16 | -1413273805
25 | K | 78933-xxxx | Nátěr vzduchotechnických rozvodů z pozink plechu včetně kotevních prvků - barva černá, včetně úpravy povrchu | m2 | 256 |  | 0 |  |  |  | základní |  | 0 | 0 | 0 | 0 | 0 | 16 | K | 1 | ROZPOCET | 0 | 0 | 0 | 0 | 0 | 1 | 0 | 16 | 223077284
26 | K | Pol43 | Úpravy na montáži | hod | 30 |  | 0 |  |  |  | základní |  | 0 | 0 | 0 | 0 | 0 | 16 | K | 1 | ROZPOCET | 0 | 0 | 0 | 0 | 0 | 1 | 0 | 16 | 1014924373
27 | K | Pol44 | Montážní a kotevní materiál | kg | 315 |  | 0 |  |  |  | základní |  | 0 | 0 | 0 | 0 | 0 | 16 | K | 1 | ROZPOCET | 0 | 0 | 0 | 0 | 0 | 1 | 0 | 16 | -1501975850
28 | K | Pol45 | Těsnící a spojovací materiál | kg | 105 |  | 0 |  |  |  | základní |  | 0 | 0 | 0 | 0 | 0 | 16 | K | 1 | ROZPOCET | 0 | 0 | 0 | 0 | 0 | 1 | 0 | 16 | -235575380
29 | K | Pol46 | Doprava a manipulace s materiálem | Kč | 1 |  | 0 |  |  |  | základní |  | 0 | 0 | 0 | 0 | 0 | 16 | K | 1 | ROZPOCET | 0 | 0 | 0 | 0 | 0 | 1 | 0 | 16 | 1518339377
30 | K | Pol47 | Zdvihací technika, lešení | hod | 8 |  | 0 |  |  |  | základní |  | 0 | 0 | 0 | 0 | 0 | 16 | K | 1 | ROZPOCET | 0 | 0 | 0 | 0 | 0 | 1 | 0 | 16 | 1680909258
31 | K | Pol48 | Štítky na popis vzduchotechnického zařízení | ks | 40 |  | 0 |  |  |  | základní |  | 0 | 0 | 0 | 0 | 0 | 16 | K | 1 | ROZPOCET | 0 | 0 | 0 | 0 | 0 | 1 | 0 | 16 | 553172913
32 | K | Pol49 | Zprovoznění, seřízení, uvedení do provozu a zaškolení obsluhy | hod | 24 |  | 0 |  |  |  | základní |  | 0 | 0 | 0 | 0 | 0 | 16 | K | 1 | ROZPOCET | 0 | 0 | 0 | 0 | 0 | 1 | 0 | 16 | 1403500096

## 04 - Přeložka MaR
| List obsahuje: |  | 1) Krycí list soupisu | 2) Rekapitulace |  |  | 3) Soupis prací | Zpět na list: | Rekapitulace stavby
{7f184140-36c9-4b19-b93c-46f82fbf2678}
2
| KRYCÍ LIST SOUPISU | [8 empty] | v --- níže se nacházejí doplnkové a pomocné údaje k sestavám --- v | [8 empty] | False
Stavba:
Bezbariérové úpravy - přístavba výtahu a sociálního zařízení, Gymnásium L. Pika, Opavská 21, Plzeň
Objekt:
04 - Přeložka MaR
| KSO: |  |  |  |  | CC-CZ:
| Místo: |  |  |  |  | Datum: | 10.2.2017
| Zadavatel: |  |  |  |  | IČ:
|  | Gymnázium Luďka Pika |  |  |  | DIČ:
| Uchazeč: |  |  |  |  | IČ:
DIČ:
| Projektant: |  |  |  |  | IČ:
|  | HBH atellier s.r.o. |  |  |  | DIČ:
Poznámka:
| Cena bez DPH | [5 empty] | 0
|  |  | Základ daně |  |  | Sazba daně | Výše daně
| DPH | základní | 0 |  |  | 21% | 0
|  | snížená | 0 |  |  | 15% | 0
|  | zákl. přenesená | 0 |  |  | 21% | 0
|  | sníž. přenesená | 0 |  |  | 15% | 0
|  | nulová | 0 |  |  | 0% | 0
| Cena s DPH |  |  | v | CZK |  | 0
REKAPITULACE ČLENĚNÍ SOUPISU PRACÍ
Stavba:
Bezbariérové úpravy - přístavba výtahu a sociálního zařízení, Gymnásium L. Pika, Opavská 21, Plzeň
Objekt:
04 - Přeložka MaR
Místo: | [5 empty] | Datum: | 10.2.2017
Zadavatel: |  |  | Gymnázium Luďka Pika |  |  | Projektant: | HBH atellier s.r.o.
Uchazeč:
Kód dílu - Popis | [6 empty] | Cena celkem [CZK]
Náklady soupisu celkem | [6 empty] | 0 | [12 empty] | -1
| D1 - Přeložka MaR - viz projektová dokumentace, část D.1.3.3. | [5 empty] | 0
SOUPIS PRACÍ
Stavba:
Bezbariérové úpravy - přístavba výtahu a sociálního zařízení, Gymnásium L. Pika, Opavská 21, Plzeň
Objekt:
04 - Přeložka MaR
Místo: | [5 empty] | Datum: | 10.2.2017
Zadavatel: |  |  | Gymnázium Luďka Pika |  |  | Projektant: | HBH atellier s.r.o.
Uchazeč:
PČ | Typ | Kód | Popis | MJ | Množství | J.cena [CZK] | Cena celkem [CZK] | Cenová soustava |  | Poznámka | DPH | J. Nh [h] | Nh celkem [h] | J. hmotnost [t] | Hmotnost celkem [t] | J. suť [t] | Suť Celkem [t]
Náklady soupisu celkem | [6 empty] | 0 | [5 empty] | 0 |  | 0 |  | 0 |  | D | -1 | [7 empty] | 0
| D | D1 | Přeložka MaR - viz projektová dokumentace, část D.1.3.3. |  |  |  | 0 | [5 empty] | 0 |  | 0 |  | 0 | 2 | D | 0 | ROZPOCET | [6 empty] | 0
1 | K | Pol51 | Demontáž a montáž rozvaděče a kabeláže | ks | 1 |  | 0 |  |  |  | základní |  | 0 | 0 | 0 | 0 | 0 | 16 | K | 1 | ROZPOCET | 0 | 0 | 0 | 0 | 0 | 1 | 0 | 16 | 1327845576
2 | K | Pol52 | Příložné čidlo s měřícím členem standartu DS18B20 , 9-12bitů a jeho připojení do terminálu (vč. kabeláže) | ks | 1 |  | 0 |  |  |  | základní |  | 0 | 0 | 0 | 0 | 0 | 16 | K | 1 | ROZPOCET | 0 | 0 | 0 | 0 | 0 | 1 | 0 | 16 | -1128131414
3 | K | Pol53 | Trojcestný ventil DN20, kv=6,3 + servopohon nap. 24V, ovl. 0-10V | ks | 1 |  | 0 |  |  |  | základní |  | 0 | 0 | 0 | 0 | 0 | 16 | K | 1 | ROZPOCET | 0 | 0 | 0 | 0 | 0 | 1 | 0 | 16 | -449305483
4 | K | Pol54 | Anténa pro montáž na stěnu, 868MHz, kabel 5m, konektor SMA | ks | 1 |  | 0 |  |  |  | základní |  | 0 | 0 | 0 | 0 | 0 | 16 | K | 1 | ROZPOCET | 0 | 0 | 0 | 0 | 0 | 1 | 0 | 16 | -92209543
5 | K | Pol55 | Provizorní a definitivní umístění antény | ks | 1 |  | 0 |  |  |  | základní |  | 0 | 0 | 0 | 0 | 0 | 16 | K | 1 | ROZPOCET | 0 | 0 | 0 | 0 | 0 | 1 | 0 | 16 | -884546106
6 | K | Pol56 | Úprava rozvaděče | ks | 1 |  | 0 |  |  |  | základní |  | 0 | 0 | 0 | 0 | 0 | 16 | K | 1 | ROZPOCET | 0 | 0 | 0 | 0 | 0 | 1 | 0 | 16 | 860787680
7 | K | Pol57 | Kabel silnoproudý pro nn, 4x1,5mm2 | m | 80 |  | 0 |  |  |  | základní |  | 0 | 0 | 0 | 0 | 0 | 16 | K | 1 | ROZPOCET | 0 | 0 | 0 | 0 | 0 | 1 | 0 | 16 | -1970887669
8 | K | Pol58 | Kabel silnoproudý pro nn, 3x1,5mm2 | m | 280 |  | 0 |  |  |  | základní |  | 0 | 0 | 0 | 0 | 0 | 16 | K | 1 | ROZPOCET | 0 | 0 | 0 | 0 | 0 | 1 | 0 | 16 | 904867317
9 | K | Pol59 | Kabel silnoproudý pro nn, 3x2,5mm2 | m | 50 |  | 0 |  |  |  | základní |  | 0 | 0 | 0 | 0 | 0 | 16 | K | 1 | ROZPOCET | 0 | 0 | 0 | 0 | 0 | 1 | 0 | 16 | 1322381324
10 | K | Pol60 | Kabel ovládací, 2x1mm | m | 120 |  | 0 |  |  |  | základní |  | 0 | 0 | 0 | 0 | 0 | 16 | K | 1 | ROZPOCET | 0 | 0 | 0 | 0 | 0 | 1 | 0 | 16 | -175043565
11 | K | Pol61 | Kabel ovládací, 4x1mm | m | 80 |  | 0 |  |  |  | základní |  | 0 | 0 | 0 | 0 | 0 | 16 | K | 1 | ROZPOCET | 0 | 0 | 0 | 0 | 0 | 1 | 0 | 16 | 1048766948
12 | K | Pol62 | Kabel FTP cat. 5e, 4x2x0,5mm | m | 370 |  | 0 |  |  |  | základní |  | 0 | 0 | 0 | 0 | 0 | 16 | K | 1 | ROZPOCET | 0 | 0 | 0 | 0 | 0 | 1 | 0 | 16 | 1557089005
13 | K | Pol63 | Pomocný a montážní materiál vč. krabic, svorek a spojek | ks | 1 |  | 0 |  |  |  | základní |  | 0 | 0 | 0 | 0 | 0 | 16 | K | 1 | ROZPOCET | 0 | 0 | 0 | 0 | 0 | 1 | 0 | 16 | -1191124313
14 | K | Pol64 | Kabelový žlab oceloplechový 125x100mm vč. víka | m | 4 |  | 0 |  |  |  | základní |  | 0 | 0 | 0 | 0 | 0 | 16 | K | 1 | ROZPOCET | 0 | 0 | 0 | 0 | 0 | 1 | 0 | 16 | -1926813706
15 | K | Pol65 | Kabelový žlab drátěný 150x100mm | m | 4 |  | 0 |  |  |  | základní |  | 0 | 0 | 0 | 0 | 0 | 16 | K | 1 | ROZPOCET | 0 | 0 | 0 | 0 | 0 | 1 | 0 | 16 | 305792624
16 | K | Pol66 | Plastová instalační trubka pevná D=32mm | m | 4 |  | 0 |  |  |  | základní |  | 0 | 0 | 0 | 0 | 0 | 16 | K | 1 | ROZPOCET | 0 | 0 | 0 | 0 | 0 | 1 | 0 | 16 | -867129262
17 | K | Pol67 | Plastová instalační trubka ohebná D=20mm | m | 6 |  | 0 |  |  |  | základní |  | 0 | 0 | 0 | 0 | 0 | 16 | K | 1 | ROZPOCET | 0 | 0 | 0 | 0 | 0 | 1 | 0 | 16 | -1361215948
18 | K | Pol68 | Montážní a kotevní materiál | Kč | 1 |  | 0 |  |  |  | základní |  | 0 | 0 | 0 | 0 | 0 | 16 | K | 1 | ROZPOCET | 0 | 0 | 0 | 0 | 0 | 1 | 0 | 16 | 891495291
19 | K | Pol70 | Doprava a manipulace s materiálem | Kč | 1 |  | 0 |  |  |  | základní |  | 0 | 0 | 0 | 0 | 0 | 16 | K | 1 | ROZPOCET | 0 | 0 | 0 | 0 | 0 | 1 | 0 | 16 | 1659987962
20 | K | Pol71 | Koordinace s ostatními profesemi | Kč | 1 |  | 0 |  |  |  | základní |  | 0 | 0 | 0 | 0 | 0 | 16 | K | 1 | ROZPOCET | 0 | 0 | 0 | 0 | 0 | 1 | 0 | 16 | -1812227067
21 | K | Pol72 | Odzkoušení systému v zimním a letním období | Kč | 1 |  | 0 |  |  |  | základní |  | 0 | 0 | 0 | 0 | 0 | 16 | K | 1 | ROZPOCET | 0 | 0 | 0 | 0 | 0 | 1 | 0 | 16 | 1208849443
22 | K | Pol74 | Revizní zpráva | Kč | 1 |  | 0 |  |  |  | základní |  | 0 | 0 | 0 | 0 | 0 | 16 | K | 1 | ROZPOCET | 0 | 0 | 0 | 0 | 0 | 1 | 0 | 16 | 1007919918
23 | K | Pol75 | Zaškolení obsluhy | Kč | 1 |  | 0 |  |  |  | základní |  | 0 | 0 | 0 | 0 | 0 | 16 | K | 1 | ROZPOCET | 0 | 0 | 0 | 0 | 0 | 1 | 0 | 16 | 1993384990
24 | K | Pol76 | Předávací dokumentace | Kč | 1 |  | 0 |  |  |  | základní |  | 0 | 0 | 0 | 0 | 0 | 16 | K | 1 | ROZPOCET | 0 | 0 | 0 | 0 | 0 | 1 | 0 | 16 | -283560692

## 05 - Přeložka horkovodu
| List obsahuje: |  | 1) Krycí list soupisu | 2) Rekapitulace |  |  | 3) Soupis prací | Zpět na list: | Rekapitulace stavby
{fc0e9e1f-55ee-4b0c-9fc3-5d0b2f46acbc}
2
| KRYCÍ LIST SOUPISU | [8 empty] | v --- níže se nacházejí doplnkové a pomocné údaje k sestavám --- v | [8 empty] | False
Stavba:
Bezbariérové úpravy - přístavba výtahu a sociálního zařízení, Gymnásium L. Pika, Opavská 21, Plzeň
Objekt:
05 - Přeložka horkovodu
| KSO: |  |  |  |  | CC-CZ:
| Místo: |  |  |  |  | Datum: | 10.2.2017
| Zadavatel: |  |  |  |  | IČ:
|  | Gymnázium Luďka Pika |  |  |  | DIČ:
| Uchazeč: |  |  |  |  | IČ:
DIČ:
| Projektant: |  |  |  |  | IČ:
|  | HBH atellier s.r.o. |  |  |  | DIČ:
Poznámka:
| Cena bez DPH | [5 empty] | 0
|  |  | Základ daně |  |  | Sazba daně | Výše daně
| DPH | základní | 0 |  |  | 21% | 0
|  | snížená | 0 |  |  | 15% | 0
|  | zákl. přenesená | 0 |  |  | 21% | 0
|  | sníž. přenesená | 0 |  |  | 15% | 0
|  | nulová | 0 |  |  | 0% | 0
| Cena s DPH |  |  | v | CZK |  | 0
REKAPITULACE ČLENĚNÍ SOUPISU PRACÍ
Stavba:
Bezbariérové úpravy - přístavba výtahu a sociálního zařízení, Gymnásium L. Pika, Opavská 21, Plzeň
Objekt:
05 - Přeložka horkovodu
Místo: | [5 empty] | Datum: | 10.2.2017
Zadavatel: |  |  | Gymnázium Luďka Pika |  |  | Projektant: | HBH atellier s.r.o.
Uchazeč:
Kód dílu - Popis | [6 empty] | Cena celkem [CZK]
Náklady soupisu celkem | [6 empty] | 0 | [12 empty] | -1
| D1 - Demontáže - viz projektová dokumentace, část D.1.4. | [5 empty] | 0
| D3 - Přeložka horkovodu - viz projektová dokumentace, část D.1.4. | [5 empty] | 0
| D4 - Výkopy, zásypy, úpravy terénu - viz projektová dokumentace, část D.1.4. | [5 empty] | 0
| D5 - Zkoušky, ostatní - viz projektová dokumentace, část D.1.4. | [5 empty] | 0
SOUPIS PRACÍ
Stavba:
Bezbariérové úpravy - přístavba výtahu a sociálního zařízení, Gymnásium L. Pika, Opavská 21, Plzeň
Objekt:
05 - Přeložka horkovodu
Místo: | [5 empty] | Datum: | 10.2.2017
Zadavatel: |  |  | Gymnázium Luďka Pika |  |  | Projektant: | HBH atellier s.r.o.
Uchazeč:
PČ | Typ | Kód | Popis | MJ | Množství | J.cena [CZK] | Cena celkem [CZK] | Cenová soustava |  | Poznámka | DPH | J. Nh [h] | Nh celkem [h] | J. hmotnost [t] | Hmotnost celkem [t] | J. suť [t] | Suť Celkem [t]
Náklady soupisu celkem | [6 empty] | 0 | [5 empty] | 0 |  | 0.00837 |  | 0 |  | D | -1 | [7 empty] | 0
| D | D1 | Demontáže - viz projektová dokumentace, část D.1.4. |  |  |  | 0 | [5 empty] | 0 |  | 0.0081 |  | 0 | 1 | D | 0 | ROZPOCET | [6 empty] | 0
1 | K | Pol77 | Vytýčení trasy horkovodu | ks | 1 |  | 0 |  |  |  | základní |  | 0 | 0 | 0 | 0 | 0 | 16 | K | 1 | ROZPOCET | 0 | 0 | 0 | 0 | 0 | 1 | 0 | 16 | -784526874
2 | K | Pol78 | Odstavení a vypuštění horkovodu | hod | 10 |  | 0 |  |  |  | základní |  | 0 | 0 | 0 | 0 | 0 | 16 | K | 1 | ROZPOCET | 0 | 0 | 0 | 0 | 0 | 1 | 0 | 16 | 258821132
3 | K | 230082056 | Demontáž předizolovaného ocelového potrubí DN80/160 vč. příslušenství v určeném úseku potrubní trasy | kus | 54 |  | 0 |  |  |  | základní |  | 0 | 0.00015 | 0.0081 | 0 | 0 | 16 | K | 1 | ROZPOCET | 0 | 0 | 0 | 0 | 0 | 1 | 0 | 16 | -1693077655
4 | K | Pol79 | Odvoz a ekologická likvidace demontovaného materiálu | ks | 1 |  | 0 |  |  |  | základní |  | 0 | 0 | 0 | 0 | 0 | 16 | K | 1 | ROZPOCET | 0 | 0 | 0 | 0 | 0 | 1 | 0 | 16 | -1798746389
| D | D3 | Přeložka horkovodu - viz projektová dokumentace, část D.1.4. |  |  |  | 0 | [5 empty] | 0 |  | 0.00027 |  | 0 | 1 | D | 0 | ROZPOCET | [6 empty] | 0
5 | K | 230011057 | Trubka DN80/160, délka 6 m - přediz. rovná trubka dle EN 253; s detekcí; 88,9 * 3,2; tlaková řada PN25 | m | 9 |  | 0 |  |  |  | základní |  | 0 | 3e-05 | 0.00027 | 0 | 0 | 16 | K | 1 | ROZPOCET | 0 | 0 | 0 | 0 | 0 | 1 | 0 | 16 | 1966736706
6 | K | 2300124057 | Oblouk DN80/160, 90°, délka ramen L = 1 m - přediz. oblouk dle EN 448; s detekcí Nordic; 88,9 * 3,2; tlaková řada PN25 | ks | 4 |  | 0 |  |  |  | základní |  | 0 | 0 | 0 | 0 | 0 | 16 | K | 1 | ROZPOCET | 0 | 0 | 0 | 0 | 0 | 1 | 0 | 16 | 1189855202
7 | K | Pol80 | Dvojitě těsněný smrštitelný spoj DN80/160 - smršťovací rukávy, uzavírací páska, odvz. zátky, tavné zátky 25, podpěrky a konektory detekčního vodiče, směsné lahve | ks | 16 |  | 0 |  |  |  | základní |  | 0 | 0 | 0 | 0 | 0 | 16 | K | 1 | ROZPOCET | 0 | 0 | 0 | 0 | 0 | 1 | 0 | 16 | -1787769295
8 | K | Pol81 | Pěnový profil typ 160, L=1000 | ks | 19 |  | 0 |  |  |  | základní |  | 0 | 0 | 0 | 0 | 0 | 16 | K | 1 | ROZPOCET | 0 | 0 | 0 | 0 | 0 | 1 | 0 | 16 | -195688913
9 | K | Pol82 | Pěnový polštář 100 x 450 x 2000 | ks | 2 |  | 0 |  |  |  | základní |  | 0 | 0 | 0 | 0 | 0 | 16 | K | 1 | ROZPOCET | 0 | 0 | 0 | 0 | 0 | 1 | 0 | 16 | 743199838
10 | K | Pol83 | Propojení nového potrubí na stávající předizolované potrubí DN80/160 | ks | 4 |  | 0 |  |  |  | základní |  | 0 | 0 | 0 | 0 | 0 | 16 | K | 1 | ROZPOCET | 0 | 0 | 0 | 0 | 0 | 1 | 0 | 16 | -1847599721
11 | K | Pol84 | Propojení detekčního systému | ks | 4 |  | 0 |  |  |  | základní |  | 0 | 0 | 0 | 0 | 0 | 16 | K | 1 | ROZPOCET | 0 | 0 | 0 | 0 | 0 | 1 | 0 | 16 | 995008844
12 | K | Pol85 | Přeložení stávajícího komunikačního kabelu do nové trasy | hod | 3 |  | 0 |  |  |  | základní |  | 0 | 0 | 0 | 0 | 0 | 16 | K | 1 | ROZPOCET | 0 | 0 | 0 | 0 | 0 | 1 | 0 | 16 | 1113567602
13 | K | Pol86 | Výstražná folie pro uložení do výkopu - zelená | bm | 60 |  | 0 |  |  |  | základní |  | 0 | 0 | 0 | 0 | 0 | 16 | K | 1 | ROZPOCET | 0 | 0 | 0 | 0 | 0 | 1 | 0 | 16 | 1575771825
| D | D4 | Výkopy, zásypy, úpravy terénu - viz projektová dokumentace, část D.1.4. |  |  |  | 0 | [5 empty] | 0 |  | 0 |  | 0 | 1 | D | 0 | ROZPOCET | [6 empty] | 0
14 | K | Pol87 | Vytýčení podzemních sítí před zahájením zemních prací | ks | 1 |  | 0 |  |  |  | základní |  | 0 | 0 | 0 | 0 | 0 | 16 | K | 1 | ROZPOCET | 0 | 0 | 0 | 0 | 0 | 1 | 0 | 16 | -1239115476
15 | K | Pol88 | Odstranění živičné vrstvy manipulační plochy dvora | m2 | 74.9 |  | 0 |  |  |  | základní |  | 0 | 0 | 0 | 0 | 0 | 16 | K | 1 | ROZPOCET | 0 | 0 | 0 | 0 | 0 | 1 | 0 | 16 | -1668525745
16 | K | Pol89 | Zhotovení výkopů v rozměrech dle příčného řezu, délka výkopů 53,5m, průměrná hloubka cca 1,1m, průměrná šířka 1m | m3 | 58.9 |  | 0 |  |  |  | základní |  | 0 | 0 | 0 | 0 | 0 | 16 | K | 1 | ROZPOCET | 0 | 0 | 0 | 0 | 0 | 1 | 0 | 16 | -843139989
17 | K | Pol90 | Provedení obsypu a zásypu potrubí dle vzorového řezu vč. zhutnění | m3 | 13.2 |  | 0 |  |  |  | základní |  | 0 | 0 | 0 | 0 | 0 | 16 | K | 1 | ROZPOCET | 0 | 0 | 0 | 0 | 0 | 1 | 0 | 16 | 1832945615
18 | K | Pol91 | Zásyp výkopů vytěženou zeminou vč. zhutnění | m3 | 21.3 |  | 0 |  |  |  | základní |  | 0 | 0 | 0 | 0 | 0 | 16 | K | 1 | ROZPOCET | 0 | 0 | 0 | 0 | 0 | 1 | 0 | 16 | 2035074760
19 | K | Pol92 | Zhotovení konstrukce manipulační plochy dvora ve skladbě shodné s původní skladbou - předpokládaná skladba viz. příčný řez ve výkresové části dokumentace | m2 | 74.9 |  | 0 |  |  |  | základní |  | 0 | 0 | 0 | 0 | 0 | 16 | K | 1 | ROZPOCET | 0 | 0 | 0 | 0 | 0 | 1 | 0 | 16 | 1351969332
20 | K | Pol93 | Pružné a vodotěsné utěsnění prostupu komunikačního kabelu do výměníkové stanice | ks | 1 |  | 0 |  |  |  | základní |  | 0 | 0 | 0 | 0 | 0 | 16 | K | 1 | ROZPOCET | 0 | 0 | 0 | 0 | 0 | 1 | 0 | 16 | -1373708690
| D | D5 | Zkoušky, ostatní - viz projektová dokumentace, část D.1.4. |  |  |  | 0 | [5 empty] | 0 |  | 0 |  | 0 | 1 | D | 0 | ROZPOCET | [6 empty] | 0
21 | K | 230120045 | Vyčištění potrubí po montáži | m | 57 |  | 0 |  |  |  | základní |  | 0 | 0 | 0 | 0 | 0 | 16 | K | 1 | ROZPOCET | 0 | 0 | 0 | 0 | 0 | 1 | 0 | 16 | -997618454
22 | K | Pol94 | Vizuální kontrola potrubí před tlakovou zkouškou | hod | 2 |  | 0 |  |  |  | základní |  | 0 | 0 | 0 | 0 | 0 | 16 | K | 1 | ROZPOCET | 0 | 0 | 0 | 0 | 0 | 1 | 0 | 16 | -1634801064
23 | K | 230170002 | Příprava pro tlakovou zkoušku | sada | 1 |  | 0 |  |  |  | základní |  | 0 | 0 | 0 | 0 | 0 | 16 | K | 1 | ROZPOCET | 0 | 0 | 0 | 0 | 0 | 1 | 0 | 16 | -1163531508
24 | K | 230170012 | Hydrostatická tlaková zkouška | m | 57 |  | 0 |  |  |  | základní |  | 0 | 0 | 0 | 0 | 0 | 16 | K | 1 | ROZPOCET | 0 | 0 | 0 | 0 | 0 | 1 | 0 | 16 | 549075451
25 | K | Pol95 | Vizuální kontrola potrubí po tlakové zkoušce | hod | 2 |  | 0 |  |  |  | základní |  | 0 | 0 | 0 | 0 | 0 | 16 | K | 1 | ROZPOCET | 0 | 0 | 0 | 0 | 0 | 1 | 0 | 16 | 1665416627
26 | K | Pol96 | Radiografická kontrola jakosti svarů v celé délce nové potrubní trasy (100% svarů) | ks | 16 |  | 0 |  |  |  | základní |  | 0 | 0 | 0 | 0 | 0 | 16 | K | 1 | ROZPOCET | 0 | 0 | 0 | 0 | 0 | 1 | 0 | 16 | -565237061
27 | K | Pol97 | Uvedení potrubního systému do provozu | hod | 16 |  | 0 |  |  |  | základní |  | 0 | 0 | 0 | 0 | 0 | 16 | K | 1 | ROZPOCET | 0 | 0 | 0 | 0 | 0 | 1 | 0 | 16 | -1380546657
28 | K | Pol98 | Vypracování protokolu o provedení a výsledku předepsaných zkoušek | ks | 1 |  | 0 |  |  |  | základní |  | 0 | 0 | 0 | 0 | 0 | 16 | K | 1 | ROZPOCET | 0 | 0 | 0 | 0 | 0 | 1 | 0 | 16 | 692803447
29 | K | Pol100 | Doprava a přesun hmot | ks | 1 |  | 0 |  |  |  | základní |  | 0 | 0 | 0 | 0 | 0 | 16 | K | 1 | ROZPOCET | 0 | 0 | 0 | 0 | 0 | 1 | 0 | 16 | 762257635

## 06 - ZTI, rozvody vody a ...
| List obsahuje: |  | 1) Krycí list soupisu | 2) Rekapitulace |  |  | 3) Soupis prací | Zpět na list: | Rekapitulace stavby
{51005ef9-9395-47d2-8cd3-6036b4751765}
2
| KRYCÍ LIST SOUPISU | [8 empty] | v --- níže se nacházejí doplnkové a pomocné údaje k sestavám --- v | [8 empty] | False
Stavba:
Bezbariérové úpravy - přístavba výtahu a sociálního zařízení, Gymnásium L. Pika, Opavská 21, Plzeň
Objekt:
06 - ZTI, rozvody vody a kanalizace
| KSO: |  |  |  |  | CC-CZ:
| Místo: |  |  |  |  | Datum: | 10.2.2017
| Zadavatel: |  |  |  |  | IČ:
|  | Gymnázium Luďka Pika |  |  |  | DIČ:
| Uchazeč: |  |  |  |  | IČ:
DIČ:
| Projektant: |  |  |  |  | IČ:
|  | HBH atellier s.r.o. |  |  |  | DIČ:
Poznámka:
| Cena bez DPH | [5 empty] | 0
|  |  | Základ daně |  |  | Sazba daně | Výše daně
| DPH | základní | 0 |  |  | 21% | 0
|  | snížená | 0 |  |  | 15% | 0
|  | zákl. přenesená | 0 |  |  | 21% | 0
|  | sníž. přenesená | 0 |  |  | 15% | 0
|  | nulová | 0 |  |  | 0% | 0
| Cena s DPH |  |  | v | CZK |  | 0
REKAPITULACE ČLENĚNÍ SOUPISU PRACÍ
Stavba:
Bezbariérové úpravy - přístavba výtahu a sociálního zařízení, Gymnásium L. Pika, Opavská 21, Plzeň
Objekt:
06 - ZTI, rozvody vody a kanalizace
Místo: | [5 empty] | Datum: | 10.2.2017
Zadavatel: |  |  | Gymnázium Luďka Pika |  |  | Projektant: | HBH atellier s.r.o.
Uchazeč:
Kód dílu - Popis | [6 empty] | Cena celkem [CZK]
Náklady soupisu celkem | [6 empty] | 0 | [12 empty] | -1
| D1 - Vnitřní rozvod pitné vody - viz projektová dokumentace, část D.1.5. | [5 empty] | 0
| D2 - Montáž vnitřních rozvodů pitné vody - viz projektová dokumentace, část D.1.5. | [5 empty] | 0
| D3 - Stavební výpomoci - viz projektová dokumentace, část D.1.5. | [5 empty] | 0
| D4 - Ostatní - viz projektová dokumentace, část D.1.5. | [5 empty] | 0
| D5 - Vnitřní kanalizace - viz projektová dokumentace, část D.1.5. | [5 empty] | 0
| D6 - Montáž rozvodů splaškové kanalizace - viz projektová dokumentace, část D.1.5. | [5 empty] | 0
| D7 - Zařizovací předměty - viz projektová dokumentace, část D.1.5. | [5 empty] | 0
| D8 - Vybavení bezbariérového sociálního zařízení - viz projektová dokumentace, část D.1.5. | [5 empty] | 0
| D9 - Montáž rozvodů dešťové kanalizace - viz projektová dokumentace, část D.1.5. | [5 empty] | 0
| D10 - Montáž rozvodů jednotné kanalizace - viz projektová dokumentace, část D.1.5. | [5 empty] | 0
| D3 - Stavební výpomoci - viz projektová dokumentace, část D.1.5. | [5 empty] | 0
| D4 - Ostatní - viz projektová dokumentace, část D.1.5. | [5 empty] | 0
| D11 - Rozvody zemního plynu - viz projektová dokumentace, část D.1.5. | [5 empty] | 0
SOUPIS PRACÍ
Stavba:
Bezbariérové úpravy - přístavba výtahu a sociálního zařízení, Gymnásium L. Pika, Opavská 21, Plzeň
Objekt:
06 - ZTI, rozvody vody a kanalizace
Místo: | [5 empty] | Datum: | 10.2.2017
Zadavatel: |  |  | Gymnázium Luďka Pika |  |  | Projektant: | HBH atellier s.r.o.
Uchazeč:
PČ | Typ | Kód | Popis | MJ | Množství | J.cena [CZK] | Cena celkem [CZK] | Cenová soustava |  | Poznámka | DPH | J. Nh [h] | Nh celkem [h] | J. hmotnost [t] | Hmotnost celkem [t] | J. suť [t] | Suť Celkem [t]
Náklady soupisu celkem | [6 empty] | 0 | [5 empty] | 0 |  | 3.4699 |  | 2.4151 |  | D | -1 | [7 empty] | 0
| D | D1 | Vnitřní rozvod pitné vody - viz projektová dokumentace, část D.1.5. |  |  |  | 0 | [5 empty] | 0 |  | 0 |  | 0.51302 | 1 | D | 0 | ROZPOCET | [6 empty] | 0
1 | K | 722130801 | Demontáž potrubí z ocelových trubek pozinkovaných závitových do DN25 | m | 74 |  | 0 | CS ÚRS 2015 02 |  |  | základní |  | 0 | 0 | 0 | 0.00213 | 0.15762 | 16 | K | 1 | ROZPOCET | 0 | 0 | 0 | 0 | 0 | 1 | 0 | 16 | 1783012266
2 | K | 722130802 | Demontáž potrubí z ocelových trubek pozinkovaných závitových do DN40 | m | 30 |  | 0 | CS ÚRS 2015 02 |  |  | základní |  | 0 | 0 | 0 | 0.00497 | 0.1491 | 16 | K | 1 | ROZPOCET | 0 | 0 | 0 | 0 | 0 | 1 | 0 | 16 | -2004554464
3 | K | 722130803 | Demontáž potrubí z ocelových trubek pozinkovaných závitových do DN50 | m | 30 |  | 0 | CS ÚRS 2015 02 |  |  | základní |  | 0 | 0 | 0 | 0.0067 | 0.201 | 16 | K | 1 | ROZPOCET | 0 | 0 | 0 | 0 | 0 | 1 | 0 | 16 | 838479565
4 | K | 722220861 | Demontáž armatur závitových se dvěma závity | kus | 10 |  | 0 |  |  |  | základní |  | 0 | 0 | 0 | 0.00053 | 0.0053 | 16 | K | 1 | ROZPOCET | 0 | 0 | 0 | 0 | 0 | 1 | 0 | 16 | 1395477842
5 | K | 7258108M | Demontáž výtokových ventilů | ks | 46 |  | 0 |  |  |  | základní |  | 0 | 0 | 0 | 0 | 0 | 16 | K | 1 | ROZPOCET | 0 | 0 | 0 | 0 | 0 | 1 | 0 | 16 | 1010785365
6 | K | 7258208M | Demontáž baterií | ks | 19 |  | 0 |  |  |  | základní |  | 0 | 0 | 0 | 0 | 0 | 16 | K | 1 | ROZPOCET | 0 | 0 | 0 | 0 | 0 | 1 | 0 | 16 | -1698624057
7 | K | M | Zaslepení stávajících odboček po demontovaných přípojkách výtokových armatur | ks | 30 |  | 0 |  |  |  | základní |  | 0 | 0 | 0 | 0 | 0 | 16 | K | 1 | ROZPOCET | 0 | 0 | 0 | 0 | 0 | 1 | 0 | 16 | 281012880
8 | K | Pol101 | - vyhledání, vysekání a očištění stávajících rozvodů teplé a studené vody určených k demontáži | hod | 30 |  | 0 |  |  |  | základní |  | 0 | 0 | 0 | 0 | 0 | 16 | K | 1 | ROZPOCET | 0 | 0 | 0 | 0 | 0 | 1 | 0 | 16 | 1095509698
9 | K | Pol102 | - zazdění a zednické začištění otvorů ve stěně po demontáži stávajících rozvodů studené a teplé vody | hod | 20 |  | 0 |  |  |  | základní |  | 0 | 0 | 0 | 0 | 0 | 16 | K | 1 | ROZPOCET | 0 | 0 | 0 | 0 | 0 | 1 | 0 | 16 | -942677911
10 | K | Pol103 | - zazdění a zednické začištění otvorů ve stěně po demontovaných výtokových armaturách | hod | 20 |  | 0 |  |  |  | základní |  | 0 | 0 | 0 | 0 | 0 | 16 | K | 1 | ROZPOCET | 0 | 0 | 0 | 0 | 0 | 1 | 0 | 16 | -45427753
11 | K | -.1 | Odvoz a ekologická likvidace demontovaného materiálu | t | 1 |  | 0 |  |  |  | základní |  | 0 | 0 | 0 | 0 | 0 | 16 | K | 1 | ROZPOCET | 0 | 0 | 0 | 0 | 0 | 1 | 0 | 16 | 312677331
| D | D2 | Montáž vnitřních rozvodů pitné vody - viz projektová dokumentace, část D.1.5. |  |  |  | 0 | [5 empty] | 0 |  | 0.85105 |  | 0 | 1 | D | 0 | ROZPOCET | [6 empty] | 0
12 | K | 722174006 | Potrubí PPR PN16 o 50x6,9mm | m | 20 |  | 0 | CS ÚRS 2015 02 |  |  | základní |  | 0 | 0.0035 | 0.07 | 0 | 0 | 16 | K | 1 | ROZPOCET | 0 | 0 | 0 | 0 | 0 | 1 | 0 | 16 | -1922688119
| PSC |  | Poznámka k souboru cen: 1. V cenách -4001 až -4088 jsou započteny náklady na montáž a dodávku potrubí a tvarovek. | [15 empty] | PSC | 1
13 | K | 722174005 | Potrubí PPR PN16 o 40x5,5mm | m | 40 |  | 0 | CS ÚRS 2015 02 |  |  | základní |  | 0 | 0.00252 | 0.1008 | 0 | 0 | 16 | K | 1 | ROZPOCET | 0 | 0 | 0 | 0 | 0 | 1 | 0 | 16 | -765454533
| PSC |  | Poznámka k souboru cen: 1. V cenách -4001 až -4088 jsou započteny náklady na montáž a dodávku potrubí a tvarovek. | [15 empty] | PSC | 1
14 | K | 722174004 | Potrubí PPR PN16 o 32x4,4mm | m | 95 |  | 0 | CS ÚRS 2015 02 |  |  | základní |  | 0 | 0.00119 | 0.11305 | 0 | 0 | 16 | K | 1 | ROZPOCET | 0 | 0 | 0 | 0 | 0 | 1 | 0 | 16 | 329337339
| PSC |  | Poznámka k souboru cen: 1. V cenách -4001 až -4088 jsou započteny náklady na montáž a dodávku potrubí a tvarovek. | [15 empty] | PSC | 1
15 | K | 722174003 | Potrubí PPR PN16 o 25x3,5mm | m | 156 |  | 0 | CS ÚRS 2015 02 |  |  | základní |  | 0 | 0.00091 | 0.14196 | 0 | 0 | 16 | K | 1 | ROZPOCET | 0 | 0 | 0 | 0 | 0 | 1 | 0 | 16 | 284226791
| PSC |  | Poznámka k souboru cen: 1. V cenách -4001 až -4088 jsou započteny náklady na montáž a dodávku potrubí a tvarovek. | [15 empty] | PSC | 1
16 | K | 722174002 | Potrubí PPR PN16 o 20x2,8mm | m | 218 |  | 0 | CS ÚRS 2015 02 |  |  | základní |  | 0 | 0.00066 | 0.14388 | 0 | 0 | 16 | K | 1 | ROZPOCET | 0 | 0 | 0 | 0 | 0 | 1 | 0 | 16 | -125575818
| PSC |  | Poznámka k souboru cen: 1. V cenách -4001 až -4088 jsou započteny náklady na montáž a dodávku potrubí a tvarovek. | [15 empty] | PSC | 1
17 | K | -.2 | Potrubí PPR PN16 - spojovací a kotevní materiál | ks | 1 |  | 0 |  |  |  | základní |  | 0 | 0 | 0 | 0 | 0 | 16 | K | 1 | ROZPOCET | 0 | 0 | 0 | 0 | 0 | 1 | 0 | 16 | 1141114681
18 | K | 722176116 | Montáž potrubí PPR PN16 do d50mm | m | 20 |  | 0 | CS ÚRS 2015 02 |  |  | základní |  | 0 | 0.0008 | 0.016 | 0 | 0 | 16 | K | 1 | ROZPOCET | 0 | 0 | 0 | 0 | 0 | 1 | 0 | 16 | 147897600
| PSC |  | Poznámka k souboru cen: 1. V cenách -6111 až -6140 jsou započteny i náklady na montáž tvarovek. 2. V cenách -6111 až -6140 je započtena tato četnost spojů na 1 m délky rozvodu: a) u polyfuze: 3 svary, b) na tupo: 1,5 svaru. 3. Odlišné množství spojů lze ocenit přípočtem či odpočtem cen -3911 až -3990 části C02 Opravy a údržba vnitřního vodovodu 4. V cenách –6111 až -6140 nejsou započteny náklady na dodání potrubí a tvarovky; tyto se oceňují ve specifikaci. Ztratné lze stanovit: a) u potrubí ve výši 3%, b) u tvarovek se nestanoví. | [15 empty] | PSC | 1
19 | K | 722176115 | Montáž potrubí PPR PN16 do d40mm | m | 10 |  | 0 | CS ÚRS 2015 02 |  |  | základní |  | 0 | 0.00065 | 0.0065 | 0 | 0 | 16 | K | 1 | ROZPOCET | 0 | 0 | 0 | 0 | 0 | 1 | 0 | 16 | -1766702776
| PSC |  | Poznámka k souboru cen: 1. V cenách -6111 až -6140 jsou započteny i náklady na montáž tvarovek. 2. V cenách -6111 až -6140 je započtena tato četnost spojů na 1 m délky rozvodu: a) u polyfuze: 3 svary, b) na tupo: 1,5 svaru. 3. Odlišné množství spojů lze ocenit přípočtem či odpočtem cen -3911 až -3990 části C02 Opravy a údržba vnitřního vodovodu 4. V cenách –6111 až -6140 nejsou započteny náklady na dodání potrubí a tvarovky; tyto se oceňují ve specifikaci. Ztratné lze stanovit: a) u potrubí ve výši 3%, b) u tvarovek se nestanoví. | [15 empty] | PSC | 1
20 | K | 722176114 | Montáž potrubí PPR PN16 do d32mm | m | 95 |  | 0 | CS ÚRS 2015 02 |  |  | základní |  | 0 | 0.0005 | 0.0475 | 0 | 0 | 16 | K | 1 | ROZPOCET | 0 | 0 | 0 | 0 | 0 | 1 | 0 | 16 | -1821107929
| PSC |  | Poznámka k souboru cen: 1. V cenách -6111 až -6140 jsou započteny i náklady na montáž tvarovek. 2. V cenách -6111 až -6140 je započtena tato četnost spojů na 1 m délky rozvodu: a) u polyfuze: 3 svary, b) na tupo: 1,5 svaru. 3. Odlišné množství spojů lze ocenit přípočtem či odpočtem cen -3911 až -3990 části C02 Opravy a údržba vnitřního vodovodu 4. V cenách –6111 až -6140 nejsou započteny náklady na dodání potrubí a tvarovky; tyto se oceňují ve specifikaci. Ztratné lze stanovit: a) u potrubí ve výši 3%, b) u tvarovek se nestanoví. | [15 empty] | PSC | 1
21 | K | 722176113 | Montáž potrubí PPR PN16 do d25mm | m | 156 |  | 0 | CS ÚRS 2015 02 |  |  | základní |  | 0 | 0.00042 | 0.06552 | 0 | 0 | 16 | K | 1 | ROZPOCET | 0 | 0 | 0 | 0 | 0 | 1 | 0 | 16 | 1388448528
| PSC |  | Poznámka k souboru cen: 1. V cenách -6111 až -6140 jsou započteny i náklady na montáž tvarovek. 2. V cenách -6111 až -6140 je započtena tato četnost spojů na 1 m délky rozvodu: a) u polyfuze: 3 svary, b) na tupo: 1,5 svaru. 3. Odlišné množství spojů lze ocenit přípočtem či odpočtem cen -3911 až -3990 části C02 Opravy a údržba vnitřního vodovodu 4. V cenách –6111 až -6140 nejsou započteny náklady na dodání potrubí a tvarovky; tyto se oceňují ve specifikaci. Ztratné lze stanovit: a) u potrubí ve výši 3%, b) u tvarovek se nestanoví. | [15 empty] | PSC | 1
22 | K | 722176112 | Montáž potrubí PPR PN16 do d20mm | m | 218 |  | 0 | CS ÚRS 2015 02 |  |  | základní |  | 0 | 0.00033 | 0.07194 | 0 | 0 | 16 | K | 1 | ROZPOCET | 0 | 0 | 0 | 0 | 0 | 1 | 0 | 16 | 1587997778
| PSC |  | Poznámka k souboru cen: 1. V cenách -6111 až -6140 jsou započteny i náklady na montáž tvarovek. 2. V cenách -6111 až -6140 je započtena tato četnost spojů na 1 m délky rozvodu: a) u polyfuze: 3 svary, b) na tupo: 1,5 svaru. 3. Odlišné množství spojů lze ocenit přípočtem či odpočtem cen -3911 až -3990 části C02 Opravy a údržba vnitřního vodovodu 4. V cenách –6111 až -6140 nejsou započteny náklady na dodání potrubí a tvarovky; tyto se oceňují ve specifikaci. Ztratné lze stanovit: a) u potrubí ve výši 3%, b) u tvarovek se nestanoví. | [15 empty] | PSC | 1
23 | K | 722181223 | Izolace potrubí tepelně izolačními trubicemi z pěnového polyetylenu PE tl. 10mm do vnitřního průměru DN 62mm | m | 20 |  | 0 | CS ÚRS 2015 02 |  |  | základní |  | 0 | 8e-05 | 0.0016 | 0 | 0 | 16 | K | 1 | ROZPOCET | 0 | 0 | 0 | 0 | 0 | 1 | 0 | 16 | -653773519
| PSC |  | Poznámka k souboru cen: 1. V cenách -1211 až -1255 jsou započteny i náklady na dodání tepelně izolačních trubic. | [15 empty] | PSC | 1
24 | K | 722181222 | Izolace potrubí tepelně izolačními trubicemi z pěnového polyetylenu PE tl. 10mm do vnitřního průměru DN 42mm | m | 140 |  | 0 | CS ÚRS 2015 02 |  |  | základní |  | 0 | 7e-05 | 0.0098 | 0 | 0 | 16 | K | 1 | ROZPOCET | 0 | 0 | 0 | 0 | 0 | 1 | 0 | 16 | -922141346
| PSC |  | Poznámka k souboru cen: 1. V cenách -1211 až -1255 jsou započteny i náklady na dodání tepelně izolačních trubic. | [15 empty] | PSC | 1
25 | K | 722181221 | Izolace potrubí tepelně izolačními trubicemi z pěnového polyetylenu PE tl. 10mm do vnitřního průměru DN 22mm | m | 95 |  | 0 | CS ÚRS 2015 02 |  |  | základní |  | 0 | 5e-05 | 0.00475 | 0 | 0 | 16 | K | 1 | ROZPOCET | 0 | 0 | 0 | 0 | 0 | 1 | 0 | 16 | -1120561382
| PSC |  | Poznámka k souboru cen: 1. V cenách -1211 až -1255 jsou započteny i náklady na dodání tepelně izolačních trubic. | [15 empty] | PSC | 1
26 | K | 722181242 | Izolace potrubí tepelně izolačními trubicemi z pěnového polyetylenu PE tl. 20mm do vnitřního průměru DN 42mm | m | 151 |  | 0 | CS ÚRS 2015 02 |  |  | základní |  | 0 | 0.00016 | 0.02416 | 0 | 0 | 16 | K | 1 | ROZPOCET | 0 | 0 | 0 | 0 | 0 | 1 | 0 | 16 | 936205405
| PSC |  | Poznámka k souboru cen: 1. V cenách -1211 až -1255 jsou započteny i náklady na dodání tepelně izolačních trubic. | [15 empty] | PSC | 1
27 | K | 722181241 | Izolace potrubí tepelně izolačními trubicemi z pěnového polyetylenu PE tl. 20mm do vnitřního průměru DN 22mm | m | 123 |  | 0 | CS ÚRS 2015 02 |  |  | základní |  | 0 | 0.00012 | 0.01476 | 0 | 0 | 16 | K | 1 | ROZPOCET | 0 | 0 | 0 | 0 | 0 | 1 | 0 | 16 | 982030707
| PSC |  | Poznámka k souboru cen: 1. V cenách -1211 až -1255 jsou započteny i náklady na dodání tepelně izolačních trubic. | [15 empty] | PSC | 1
28 | K | 722232065 | Kulový kohout s vypouštěním G1 1/2" | kus | 1 |  | 0 |  |  |  | základní |  | 0 | 0.0012 | 0.0012 | 0 | 0 | 16 | K | 1 | ROZPOCET | 0 | 0 | 0 | 0 | 0 | 1 | 0 | 16 | 290805261
29 | K | 722232064 | Kulový kohout s vypouštěním G1 1/4" | kus | 1 |  | 0 |  |  |  | základní |  | 0 | 0.0008 | 0.0008 | 0 | 0 | 16 | K | 1 | ROZPOCET | 0 | 0 | 0 | 0 | 0 | 1 | 0 | 16 | 1124901449
30 | K | 722232063 | Kulový kohout s vypouštěním G1" | kus | 22 |  | 0 |  |  |  | základní |  | 0 | 0.00057 | 0.01254 | 0 | 0 | 16 | K | 1 | ROZPOCET | 0 | 0 | 0 | 0 | 0 | 1 | 0 | 16 | 858450929
31 | K | 722232062 | Kulový kohout s vypouštěním G3/4" | kus | 6 |  | 0 |  |  |  | základní |  | 0 | 0.0004 | 0.0024 | 0 | 0 | 16 | K | 1 | ROZPOCET | 0 | 0 | 0 | 0 | 0 | 1 | 0 | 16 | 1231149201
32 | K | 722232061 | Kulový kohout s vypouštěním G1/2" | kus | 7 |  | 0 |  |  |  | základní |  | 0 | 0.00027 | 0.00189 | 0 | 0 | 16 | K | 1 | ROZPOCET | 0 | 0 | 0 | 0 | 0 | 1 | 0 | 16 | 954269464
33 | K | 725 82-DM | Baterie umyvadlová páková kubického tvaru | ks | 33 |  | 0 |  |  |  | základní |  | 0 | 0 | 0 | 0 | 0 | 16 | K | 1 | ROZPOCET | 0 | 0 | 0 | 0 | 0 | 1 | 0 | 16 | 1124855380
34 | K | 725 82-DM.1 | Baterie umyvadlová páková pro bezbariérové umývátko | ks | 3 |  | 0 |  |  |  | základní |  | 0 | 0 | 0 | 0 | 0 | 16 | K | 1 | ROZPOCET | 0 | 0 | 0 | 0 | 0 | 1 | 0 | 16 | -1174674064
35 | K | 725 82-DM.2 | Baterie páková pro výlevku | ks | 3 |  | 0 |  |  |  | základní |  | 0 | 0 | 0 | 0 | 0 | 16 | K | 1 | ROZPOCET | 0 | 0 | 0 | 0 | 0 | 1 | 0 | 16 | -110498586
36 | K | 725 81-DM | Ventil pro připojení předstěnového instalačního systému WC | ks | 27 |  | 0 |  |  |  | základní |  | 0 | 0 | 0 | 0 | 0 | 16 | K | 1 | ROZPOCET | 0 | 0 | 0 | 0 | 0 | 1 | 0 | 16 | -188426758
37 | K | 725 81-DM.1 | Ventil pro připojení předstěnového instalačního systému pisoáru | ks | 15 |  | 0 |  |  |  | základní |  | 0 | 0 | 0 | 0 | 0 | 16 | K | 1 | ROZPOCET | 0 | 0 | 0 | 0 | 0 | 1 | 0 | 16 | -119515815
38 | K | 725 82-DM.3 | Baterie bidetová stojánková páková | ks | 3 |  | 0 |  |  |  | základní |  | 0 | 0 | 0 | 0 | 0 | 16 | K | 1 | ROZPOCET | 0 | 0 | 0 | 0 | 0 | 1 | 0 | 16 | -1991971100
39 | K | DM | Kompenzační smyčka z potrubí PPR PN20 o 40mm | ks | 1 |  | 0 |  |  |  | základní |  | 0 | 0 | 0 | 0 | 0 | 16 | K | 1 | ROZPOCET | 0 | 0 | 0 | 0 | 0 | 1 | 0 | 16 | -1777905755
40 | K | DM.1 | Kompenzační smyčka z potrubí PPR PN20 o 32mm | ks | 1 |  | 0 |  |  |  | základní |  | 0 | 0 | 0 | 0 | 0 | 16 | K | 1 | ROZPOCET | 0 | 0 | 0 | 0 | 0 | 1 | 0 | 16 | -720847038
41 | K | -.3 | Pevný bod pro potrubí PPR o 40mm | ks | 2 |  | 0 |  |  |  | základní |  | 0 | 0 | 0 | 0 | 0 | 16 | K | 1 | ROZPOCET | 0 | 0 | 0 | 0 | 0 | 1 | 0 | 16 | 1847042234
42 | K | -.4 | Pevný bod pro potrubí PPR o 32mm | ks | 2 |  | 0 |  |  |  | základní |  | 0 | 0 | 0 | 0 | 0 | 16 | K | 1 | ROZPOCET | 0 | 0 | 0 | 0 | 0 | 1 | 0 | 16 | 1186199012
43 | K | -.5 | Kotevní závěsy pro potrubí o 50mm (závěs, objímka, kotvící materiál) | ks | 10 |  | 0 |  |  |  | základní |  | 0 | 0 | 0 | 0 | 0 | 16 | K | 1 | ROZPOCET | 0 | 0 | 0 | 0 | 0 | 1 | 0 | 16 | 2081377777
44 | K | -.6 | Kotevní závěsy pro potrubí o 40mm (závěs, objímka, kotvící materiál) | ks | 20 |  | 0 |  |  |  | základní |  | 0 | 0 | 0 | 0 | 0 | 16 | K | 1 | ROZPOCET | 0 | 0 | 0 | 0 | 0 | 1 | 0 | 16 | -1101826763
45 | K | -.7 | Kotevní závěsy pro potrubí o 32mm (závěs, objímka, kotvící materiál) | ks | 48 |  | 0 |  |  |  | základní |  | 0 | 0 | 0 | 0 | 0 | 16 | K | 1 | ROZPOCET | 0 | 0 | 0 | 0 | 0 | 1 | 0 | 16 | 1930250407
46 | K | -.8 | Kotevní závěsy pro potrubí o 25mm (závěs, objímka, kotvící materiál) | ks | 78 |  | 0 |  |  |  | základní |  | 0 | 0 | 0 | 0 | 0 | 16 | K | 1 | ROZPOCET | 0 | 0 | 0 | 0 | 0 | 1 | 0 | 16 | -278714265
47 | K | -.9 | Kotevní závěsy pro potrubí o 20mm (závěs, objímka, kotvící materiál) | ks | 110 |  | 0 |  |  |  | základní |  | 0 | 0 | 0 | 0 | 0 | 16 | K | 1 | ROZPOCET | 0 | 0 | 0 | 0 | 0 | 1 | 0 | 16 | 725693692
48 | K | Pol104 | Tlaková zkouška potrubí plastového do DN50 | m | 529 |  | 0 |  |  |  | základní |  | 0 | 0 | 0 | 0 | 0 | 16 | K | 1 | ROZPOCET | 0 | 0 | 0 | 0 | 0 | 1 | 0 | 16 | -235286946
49 | K | Pol105 | Proplach a desinfekce vodovodního potrubí do DN80 | m | 529 |  | 0 |  |  |  | základní |  | 0 | 0 | 0 | 0 | 0 | 16 | K | 1 | ROZPOCET | 0 | 0 | 0 | 0 | 0 | 1 | 0 | 16 | 1785217317
| D | D3 | Stavební výpomoci - viz projektová dokumentace, část D.1.5. |  |  |  | 0 | [5 empty] | 0 |  | 0 |  | 0 | 1 | D | 0 | ROZPOCET | [6 empty] | 0
50 | K | -.10 | Zhotovení prostupů stěnami a stropy, po osazení potrubních rozvodů opětné dozdění , zatěsnění a začištění. Technologické postupy provedení prací konzultovat s dodavateli stavebních prací, popřiípadě s projektantem stavebního prováděcího projektu. | ks | 1 |  | 0 |  |  |  | základní |  | 0 | 0 | 0 | 0 | 0 | 16 | K | 1 | ROZPOCET | 0 | 0 | 0 | 0 | 0 | 1 | 0 | 16 | 6611139
51 | K | -.11 | Utěsnění prostupů v požárně dělících konstukcích dle platné požární zprávy. | ks | 1 |  | 0 |  |  |  | základní |  | 0 | 0 | 0 | 0 | 0 | 16 | K | 1 | ROZPOCET | 0 | 0 | 0 | 0 | 0 | 1 | 0 | 16 | 819048345
| D | D4 | Ostatní - viz projektová dokumentace, část D.1.5. |  |  |  | 0 | [5 empty] | 0 |  | 0 |  | 0 | 1 | D | 0 | ROZPOCET | [6 empty] | 0
52 | K | -.12 | Doprava veškerého zařízení a materiálu na stavbu | Kč | 1 |  | 0 |  |  |  | základní |  | 0 | 0 | 0 | 0 | 0 | 16 | K | 1 | ROZPOCET | 0 | 0 | 0 | 0 | 0 | 1 | 0 | 16 | -1621920471
53 | K | -.13 | Lešení - pro montážní práce dle výpisů výkonů jsou zapotřebí částečně pojízdná lešení. Tato zajišťuje dodavatel. Lešení musí odpovídat normě ČSN a předpisu POZ, jakožiustanovením stavebního dozoru. | m2 | 438 |  | 0 |  |  |  | základní |  | 0 | 0 | 0 | 0 | 0 | 16 | K | 1 | ROZPOCET | 0 | 0 | 0 | 0 | 0 | 1 | 0 | 16 | 733596651
54 | K | -.14 | Vyzkoušení uvedení do provozu | Kč | 1 |  | 0 |  |  |  | základní |  | 0 | 0 | 0 | 0 | 0 | 16 | K | 1 | ROZPOCET | 0 | 0 | 0 | 0 | 0 | 1 | 0 | 16 | -2089765113
55 | K | Pol106 | - hlavní montér | hod | 1 |  | 0 |  |  |  | základní |  | 0 | 0 | 0 | 0 | 0 | 16 | K | 1 | ROZPOCET | 0 | 0 | 0 | 0 | 0 | 1 | 0 | 16 | 374397271
56 | K | Pol107 | - samostatný montér | hod | 1 |  | 0 |  |  |  | základní |  | 0 | 0 | 0 | 0 | 0 | 16 | K | 1 | ROZPOCET | 0 | 0 | 0 | 0 | 0 | 1 | 0 | 16 | -448051450
57 | K | Pol108 | - montér | hod | 1 |  | 0 |  |  |  | základní |  | 0 | 0 | 0 | 0 | 0 | 16 | K | 1 | ROZPOCET | 0 | 0 | 0 | 0 | 0 | 1 | 0 | 16 | -2040026632
58 | K | Pol109 | - pomocný montér | hod | 1 |  | 0 |  |  |  | základní |  | 0 | 0 | 0 | 0 | 0 | 16 | K | 1 | ROZPOCET | 0 | 0 | 0 | 0 | 0 | 1 | 0 | 16 | -1709330717
59 | K | -.16 | Dodavatelská dokumentace | ks | 1 |  | 0 |  |  |  | základní |  | 0 | 0 | 0 | 0 | 0 | 16 | K | 1 | ROZPOCET | 0 | 0 | 0 | 0 | 0 | 1 | 0 | 16 | -773752558
60 | K | -.17 | Dokumentace skutečného provedení | ks | 1 |  | 0 |  |  |  | základní |  | 0 | 0 | 0 | 0 | 0 | 16 | K | 1 | ROZPOCET | 0 | 0 | 0 | 0 | 0 | 1 | 0 | 16 | -1901055891
| D | D5 | Vnitřní kanalizace - viz projektová dokumentace, část D.1.5. |  |  |  | 0 | [5 empty] | 0 |  | 0 |  | 1.8075 | 1 | D | 0 | ROZPOCET | [6 empty] | 0
61 | K | 721140802 | Demontáž potrubí z litinových trub do DN110 | m | 45 |  | 0 | CS ÚRS 2015 02 |  |  | základní |  | 0 | 0 | 0 | 0.01492 | 0.6714 | 16 | K | 1 | ROZPOCET | 0 | 0 | 0 | 0 | 0 | 1 | 0 | 16 | 1008066780
62 | K | 721140806 | Demontáž potrubí z litinových trub do DN200 | m | 10 |  | 0 | CS ÚRS 2015 02 |  |  | základní |  | 0 | 0 | 0 | 0.03065 | 0.3065 | 16 | K | 1 | ROZPOCET | 0 | 0 | 0 | 0 | 0 | 1 | 0 | 16 | -2060973928
63 | K | 721290823 | Vnitrostaveništní přemístění vybouraných hmot do 24m výšky | t | 1.5 |  | 0 | CS ÚRS 2015 02 |  |  | základní |  | 0 | 0 | 0 | 0 | 0 | 16 | K | 1 | ROZPOCET | 0 | 0 | 0 | 0 | 0 | 1 | 0 | 16 | -383800869
64 | K | 724 11-18M | Demontáž čerpadla pro čerpání kondenzátu výměníkové stanice | ks | 1 |  | 0 |  |  |  | základní |  | 0 | 0 | 0 | 0 | 0 | 16 | K | 1 | ROZPOCET | 0 | 0 | 0 | 0 | 0 | 1 | 0 | 16 | -1910382108
65 | K | 725110811 | Demontáž klozetů splachovacích s nádrží | soubor | 30 |  | 0 |  |  |  | základní |  | 0 | 0 | 0 | 0.01933 | 0.5799 | 16 | K | 1 | ROZPOCET | 0 | 0 | 0 | 0 | 0 | 1 | 0 | 16 | 2198915
66 | K | 725112817 | Demontáž pisoárů bez nádrže | ks | 16 |  | 0 |  |  |  | základní |  | 0 | 0 | 0 | 0 | 0 | 16 | K | 1 | ROZPOCET | 0 | 0 | 0 | 0 | 0 | 1 | 0 | 16 | 1590541759
67 | K | 725210821 | Demontáž umyvadel | soubor | 12 |  | 0 |  |  |  | základní |  | 0 | 0 | 0 | 0.01946 | 0.23352 | 16 | K | 1 | ROZPOCET | 0 | 0 | 0 | 0 | 0 | 1 | 0 | 16 | 1627972423
68 | K | 725 33-08M | Demontáž výlevek | ks | 7 |  | 0 |  |  |  | základní |  | 0 | 0 | 0 | 0 | 0 | 16 | K | 1 | ROZPOCET | 0 | 0 | 0 | 0 | 0 | 1 | 0 | 16 | 821888207
69 | K | 721590813 | Vnitrostaveništní přemístění vybouraných hmot do 24m výšky | t | 1.5 |  | 0 |  |  |  | základní |  | 0 | 0 | 0 | 0 | 0 | 16 | K | 1 | ROZPOCET | 0 | 0 | 0 | 0 | 0 | 1 | 0 | 16 | 1115222648
70 | K | 725860811 | Demontáž zápachových uzávěrek jednoduchých | kus | 19 |  | 0 |  |  |  | základní |  | 0 | 0 | 0 | 0.00085 | 0.01615 | 16 | K | 1 | ROZPOCET | 0 | 0 | 0 | 0 | 0 | 1 | 0 | 16 | -1954700358
71 | K | M.1 | Zaslepení stávajících odboček po demontovaných přípojkách zařizovacích předmětů | ks | 15 |  | 0 |  |  |  | základní |  | 0 | 0 | 0 | 0 | 0 | 16 | K | 1 | ROZPOCET | 0 | 0 | 0 | 0 | 0 | 1 | 0 | 16 | -1852885213
72 | K | Pol110 | - vyhledání, vysekání a očištění stávajících rozvodů kanalizace určených k demontáži | hod | 30 |  | 0 |  |  |  | základní |  | 0 | 0 | 0 | 0 | 0 | 16 | K | 1 | ROZPOCET | 0 | 0 | 0 | 0 | 0 | 1 | 0 | 16 | -1202250324
73 | K | Pol111 | - zazdění a zednické začištění otvorů ve stěně po demontáži stávajících rozvodů kanalizace | hod | 20 |  | 0 |  |  |  | základní |  | 0 | 0 | 0 | 0 | 0 | 16 | K | 1 | ROZPOCET | 0 | 0 | 0 | 0 | 0 | 1 | 0 | 16 | -1092217629
74 | K | Pol112 | - zazdění a zednické začištění otvorů ve stěně po demontovaných zařizovacích předmětech | hod | 20 |  | 0 |  |  |  | základní |  | 0 | 0 | 0 | 0 | 0 | 16 | K | 1 | ROZPOCET | 0 | 0 | 0 | 0 | 0 | 1 | 0 | 16 | 1097519738
75 | K | -.1 | Odvoz a ekologická likvidace demontovaného materiálu | t | 3 |  | 0 |  |  |  | základní |  | 0 | 0 | 0 | 0 | 0 | 16 | K | 1 | ROZPOCET | 0 | 0 | 0 | 0 | 0 | 1 | 0 | 16 | -1253225532
| D | D6 | Montáž rozvodů splaškové kanalizace - viz projektová dokumentace, část D.1.5. |  |  |  | 0 | [5 empty] | 0 |  | 0.82515 |  | 0 | 1 | D | 0 | ROZPOCET | [6 empty] | 0
76 | K | 721174045 | Potrubí kanalizační z PP připojovací systém HT DN 100 | m | 45 |  | 0 | CS ÚRS 2015 02 |  |  | základní |  | 0 | 0.00114 | 0.0513 | 0 | 0 | 16 | K | 1 | ROZPOCET | 0 | 0 | 0 | 0 | 0 | 1 | 0 | 16 | 756746128
| PSC |  | Poznámka k souboru cen: 1. Cenami -3315 až -3317 se oceňuje svislé potrubí od střešního vtoku po čisticí kus. 2. Ochrany odpadního a připojovacího potrubí z plastových trub se oceňují cenami souboru cen 722 18- . . Ochrana potrubí, části A 02. 3. V cenách potrubí z polyetylenových trub jsou započteny náklady na montáž kotevních prvků, jejich dodání se oceňuje ve specifikaci. | [15 empty] | PSC | 1
77 | K | 721174044 | Potrubí kanalizační z PP připojovací systém HT DN 70 | m | 75 |  | 0 | CS ÚRS 2015 02 |  |  | základní |  | 0 | 0.00057 | 0.04275 | 0 | 0 | 16 | K | 1 | ROZPOCET | 0 | 0 | 0 | 0 | 0 | 1 | 0 | 16 | 1674485031
| PSC |  | Poznámka k souboru cen: 1. Cenami -3315 až -3317 se oceňuje svislé potrubí od střešního vtoku po čisticí kus. 2. Ochrany odpadního a připojovacího potrubí z plastových trub se oceňují cenami souboru cen 722 18- . . Ochrana potrubí, části A 02. 3. V cenách potrubí z polyetylenových trub jsou započteny náklady na montáž kotevních prvků, jejich dodání se oceňuje ve specifikaci. | [15 empty] | PSC | 1
78 | K | 721174043 | Potrubí kanalizační z PP připojovací systém HT DN 50 | m | 35 |  | 0 | CS ÚRS 2015 02 |  |  | základní |  | 0 | 0.00035 | 0.01225 | 0 | 0 | 16 | K | 1 | ROZPOCET | 0 | 0 | 0 | 0 | 0 | 1 | 0 | 16 | 355829841
| PSC |  | Poznámka k souboru cen: 1. Cenami -3315 až -3317 se oceňuje svislé potrubí od střešního vtoku po čisticí kus. 2. Ochrany odpadního a připojovacího potrubí z plastových trub se oceňují cenami souboru cen 722 18- . . Ochrana potrubí, části A 02. 3. V cenách potrubí z polyetylenových trub jsou započteny náklady na montáž kotevních prvků, jejich dodání se oceňuje ve specifikaci. | [15 empty] | PSC | 1
79 | K | 721174042 | Potrubí kanalizační z PP připojovací systém HT DN 40 | m | 55 |  | 0 | CS ÚRS 2015 02 |  |  | základní |  | 0 | 0.00029 | 0.01595 | 0 | 0 | 16 | K | 1 | ROZPOCET | 0 | 0 | 0 | 0 | 0 | 1 | 0 | 16 | -1932086126
| PSC |  | Poznámka k souboru cen: 1. Cenami -3315 až -3317 se oceňuje svislé potrubí od střešního vtoku po čisticí kus. 2. Ochrany odpadního a připojovacího potrubí z plastových trub se oceňují cenami souboru cen 722 18- . . Ochrana potrubí, části A 02. 3. V cenách potrubí z polyetylenových trub jsou započteny náklady na montáž kotevních prvků, jejich dodání se oceňuje ve specifikaci. | [15 empty] | PSC | 1
80 | K | 721173401 | Potrubí kanalizační plastové svodné systém KG DN 100 | m | 100 |  | 0 | CS ÚRS 2015 02 |  |  | základní |  | 0 | 0.00126 | 0.126 | 0 | 0 | 16 | K | 1 | ROZPOCET | 0 | 0 | 0 | 0 | 0 | 1 | 0 | 16 | -818142626
| PSC |  | Poznámka k souboru cen: 1. Cenami -3315 až -3317 se oceňuje svislé potrubí od střešního vtoku po čisticí kus. 2. Ochrany odpadního a připojovacího potrubí z plastových trub se oceňují cenami souboru cen 722 18- . . Ochrana potrubí, části A 02. 3. V cenách potrubí z polyetylenových trub jsou započteny náklady na montáž kotevních prvků, jejich dodání se oceňuje ve specifikaci. | [15 empty] | PSC | 1
81 | K | 721173401 | Potrubí kanalizační plastové svodné systém KG DN 100 | m | 15 |  | 0 | CS ÚRS 2015 02 |  |  | základní |  | 0 | 0.00126 | 0.0189 | 0 | 0 | 16 | K | 1 | ROZPOCET | 0 | 0 | 0 | 0 | 0 | 1 | 0 | 16 | 140269460
| PSC |  | Poznámka k souboru cen: 1. Cenami -3315 až -3317 se oceňuje svislé potrubí od střešního vtoku po čisticí kus. 2. Ochrany odpadního a připojovacího potrubí z plastových trub se oceňují cenami souboru cen 722 18- . . Ochrana potrubí, části A 02. 3. V cenách potrubí z polyetylenových trub jsou započteny náklady na montáž kotevních prvků, jejich dodání se oceňuje ve specifikaci. | [15 empty] | PSC | 1
82 | K | 721173402 | Potrubí kanalizační plastové svodné systém KG DN 125 | m | 18 |  | 0 | CS ÚRS 2015 02 |  |  | základní |  | 0 | 0.00177 | 0.03186 | 0 | 0 | 16 | K | 1 | ROZPOCET | 0 | 0 | 0 | 0 | 0 | 1 | 0 | 16 | 101223620
| PSC |  | Poznámka k souboru cen: 1. Cenami -3315 až -3317 se oceňuje svislé potrubí od střešního vtoku po čisticí kus. 2. Ochrany odpadního a připojovacího potrubí z plastových trub se oceňují cenami souboru cen 722 18- . . Ochrana potrubí, části A 02. 3. V cenách potrubí z polyetylenových trub jsou započteny náklady na montáž kotevních prvků, jejich dodání se oceňuje ve specifikaci. | [15 empty] | PSC | 1
83 | K | 721173707 | Potrubí kanalizační z PE odpadní DN 125 | m | 30 |  | 0 | CS ÚRS 2015 02 |  |  | základní |  | 0 | 0.00208 | 0.0624 | 0 | 0 | 16 | K | 1 | ROZPOCET | 0 | 0 | 0 | 0 | 0 | 1 | 0 | 16 | -1644442464
| PSC |  | Poznámka k souboru cen: 1. Cenami -3315 až -3317 se oceňuje svislé potrubí od střešního vtoku po čisticí kus. 2. Ochrany odpadního a připojovacího potrubí z plastových trub se oceňují cenami souboru cen 722 18- . . Ochrana potrubí, části A 02. 3. V cenách potrubí z polyetylenových trub jsou započteny náklady na montáž kotevních prvků, jejich dodání se oceňuje ve specifikaci. | [15 empty] | PSC | 1
84 | K | 721173747 | Potrubí kanalizační z PE větrací DN 125 | m | 22 |  | 0 | CS ÚRS 2015 02 |  |  | základní |  | 0 | 0.00185 | 0.0407 | 0 | 0 | 16 | K | 1 | ROZPOCET | 0 | 0 | 0 | 0 | 0 | 1 | 0 | 16 | -948195147
| PSC |  | Poznámka k souboru cen: 1. Cenami -3315 až -3317 se oceňuje svislé potrubí od střešního vtoku po čisticí kus. 2. Ochrany odpadního a připojovacího potrubí z plastových trub se oceňují cenami souboru cen 722 18- . . Ochrana potrubí, části A 02. 3. V cenách potrubí z polyetylenových trub jsou započteny náklady na montáž kotevních prvků, jejich dodání se oceňuje ve specifikaci. | [15 empty] | PSC | 1
85 | K | 721173707 | Potrubí kanalizační z PE odpadní DN 125 | m | 5 |  | 0 | CS ÚRS 2015 02 |  |  | základní |  | 0 | 0.00208 | 0.0104 | 0 | 0 | 16 | K | 1 | ROZPOCET | 0 | 0 | 0 | 0 | 0 | 1 | 0 | 16 | -1976423864
| PSC |  | Poznámka k souboru cen: 1. Cenami -3315 až -3317 se oceňuje svislé potrubí od střešního vtoku po čisticí kus. 2. Ochrany odpadního a připojovacího potrubí z plastových trub se oceňují cenami souboru cen 722 18- . . Ochrana potrubí, části A 02. 3. V cenách potrubí z polyetylenových trub jsou započteny náklady na montáž kotevních prvků, jejich dodání se oceňuje ve specifikaci. | [15 empty] | PSC | 1
86 | K | 721173403 | Potrubí kanalizační plastové svodné systém KG DN 150 | m | 8 |  | 0 | CS ÚRS 2015 02 |  |  | základní |  | 0 | 0.00277 | 0.02216 | 0 | 0 | 16 | K | 1 | ROZPOCET | 0 | 0 | 0 | 0 | 0 | 1 | 0 | 16 | 35044065
| PSC |  | Poznámka k souboru cen: 1. Cenami -3315 až -3317 se oceňuje svislé potrubí od střešního vtoku po čisticí kus. 2. Ochrany odpadního a připojovacího potrubí z plastových trub se oceňují cenami souboru cen 722 18- . . Ochrana potrubí, části A 02. 3. V cenách potrubí z polyetylenových trub jsou započteny náklady na montáž kotevních prvků, jejich dodání se oceňuje ve specifikaci. | [15 empty] | PSC | 1
87 | K | 721 27-31M | Větrací hlavice d125mm s integroanou bitumenovou manžetou, včetně osazení a utěsnění prostupu (koordinace se stavbou) | ks | 2 |  | 0 |  |  |  | základní |  | 0 | 0 | 0 | 0 | 0 | 16 | K | 1 | ROZPOCET | 0 | 0 | 0 | 0 | 0 | 1 | 0 | 16 | -2042127935
88 | K | 721211421 | Podlahová vpusť se svislým odtokem DN110 | kus | 3 |  | 0 |  |  |  | základní |  | 0 | 0.00101 | 0.00303 | 0 | 0 | 16 | K | 1 | ROZPOCET | 0 | 0 | 0 | 0 | 0 | 1 | 0 | 16 | 525611924
89 | K | 721274122 | Přivzdušňovací ventil DN75 | kus | 12 |  | 0 |  |  |  | základní |  | 0 | 9e-05 | 0.00108 | 0 | 0 | 16 | K | 1 | ROZPOCET | 0 | 0 | 0 | 0 | 0 | 1 | 0 | 16 | 804299817
90 | K | 725219101 | Montáž umyvadel na konzoly | soubor | 36 |  | 0 |  |  |  | základní |  | 0 | 0.0034 | 0.1224 | 0 | 0 | 16 | K | 1 | ROZPOCET | 0 | 0 | 0 | 0 | 0 | 1 | 0 | 16 | -1204310212
91 | K | 725119123 | Montáž klozetových mís závěsných na předstěnový instalační systém | kus | 27 |  | 0 |  |  |  | základní |  | 0 | 0.00825 | 0.22275 | 0 | 0 | 16 | K | 1 | ROZPOCET | 0 | 0 | 0 | 0 | 0 | 1 | 0 | 16 | 2112963841
92 | K | 725339111 | Montáž výlevek | soubor | 3 |  | 0 |  |  |  | základní |  | 0 | 0.00059 | 0.00177 | 0 | 0 | 16 | K | 1 | ROZPOCET | 0 | 0 | 0 | 0 | 0 | 1 | 0 | 16 | -1650795495
93 | K | 725129101 | Montáž pisoárů závěsných na předstěnový instalační systém | kus | 15 |  | 0 |  |  |  | základní |  | 0 | 0.00234 | 0.0351 | 0 | 0 | 16 | K | 1 | ROZPOCET | 0 | 0 | 0 | 0 | 0 | 1 | 0 | 16 | -2085895135
94 | K | 725239101 | Montáž bidetu | kus | 3 |  | 0 |  |  |  | základní |  | 0 | 0.00145 | 0.00435 | 0 | 0 | 16 | K | 1 | ROZPOCET | 0 | 0 | 0 | 0 | 0 | 1 | 0 | 16 | 891916764
95 | K | -.18 | Tepelná izolace větracího potrubí DN125 v prostoru strojovny VZT | m2 | 4 |  | 0 |  |  |  | základní |  | 0 | 0 | 0 | 0 | 0 | 16 | K | 1 | ROZPOCET | 0 | 0 | 0 | 0 | 0 | 1 | 0 | 16 | -1996666670
96 | K | -.19 | Kotevní závěsy pro potrubí o 110mm (závěs, objímka, kotvící materiál) | ks | 30 |  | 0 |  |  |  | základní |  | 0 | 0 | 0 | 0 | 0 | 16 | K | 1 | ROZPOCET | 0 | 0 | 0 | 0 | 0 | 1 | 0 | 16 | 1756629881
97 | K | -.20 | Kotevní závěsy pro potrubí o 125mm (závěs, objímka, kotvící materiál) | ks | 15 |  | 0 |  |  |  | základní |  | 0 | 0 | 0 | 0 | 0 | 16 | K | 1 | ROZPOCET | 0 | 0 | 0 | 0 | 0 | 1 | 0 | 16 | -744855458
98 | K | 721290111 | Zkuška těsnosti kanalizace do DN125 | m | 400 |  | 0 | CS ÚRS 2015 02 |  |  | základní |  | 0 | 0 | 0 | 0 | 0 | 16 | K | 1 | ROZPOCET | 0 | 0 | 0 | 0 | 0 | 1 | 0 | 16 | -1458003748
| PSC |  | Poznámka k souboru cen: 1. V ceně -0123 není započteno dodání média; jeho dodávka se oceňuje ve specifikaci. | [15 empty] | PSC | 1
99 | K | 721290112 | Zkuška těsnosti kanalizace do DN200 | m | 8 |  | 0 | CS ÚRS 2015 02 |  |  | základní |  | 0 | 0 | 0 | 0 | 0 | 16 | K | 1 | ROZPOCET | 0 | 0 | 0 | 0 | 0 | 1 | 0 | 16 | -367221106
| PSC |  | Poznámka k souboru cen: 1. V ceně -0123 není započteno dodání média; jeho dodávka se oceňuje ve specifikaci. | [15 empty] | PSC | 1
| D | D7 | Zařizovací předměty - viz projektová dokumentace, část D.1.5. |  |  |  | 0 | [5 empty] | 0 |  | 1.6758 |  | 0 | 1 | D | 0 | ROZPOCET | [6 empty] | 0
100 | K | 721112021 | Závěsný klozet včetně sedátka | ks | 24 |  | 0 |  |  |  | základní |  | 0 | 0 | 0 | 0 | 0 | 16 | K | 1 | ROZPOCET | 0 | 0 | 0 | 0 | 0 | 1 | 0 | 16 | 2035599563
101 | K | 726131041 | Instalační systém pro závěsný klozet pro ovládání zepředu s připojením | soubor | 24 |  | 0 |  |  |  | základní |  | 0 | 0.01865 | 0.4476 | 0 | 0 | 16 | K | 1 | ROZPOCET | 0 | 0 | 0 | 0 | 0 | 1 | 0 | 16 | -1486749583
102 | K | 725211603 | Keramické umyvadlo š.60cm s otvorem pro armaturu včetně sifonu | soubor | 33 |  | 0 |  |  |  | základní |  | 0 | 0.01726 | 0.56958 | 0 | 0 | 16 | K | 1 | ROZPOCET | 0 | 0 | 0 | 0 | 0 | 1 | 0 | 16 | 2015013740
103 | K | 725121527 | Keramický urinál závěsný se sifonem včetně výtokové armatury se senzorem (součástí dodávky je zdroj) | soubor | 15 |  | 0 |  |  |  | základní |  | 0 | 0.01908 | 0.2862 | 0 | 0 | 16 | K | 1 | ROZPOCET | 0 | 0 | 0 | 0 | 0 | 1 | 0 | 16 | -1823684240
104 | K | 726131021 | Instalační systém pro závěsný urinál | soubor | 15 |  | 0 |  |  |  | základní |  | 0 | 0.0156 | 0.234 | 0 | 0 | 16 | K | 1 | ROZPOCET | 0 | 0 | 0 | 0 | 0 | 1 | 0 | 16 | 521713769
105 | K | 725231203 | Keramický bidet závěsný | soubor | 3 |  | 0 |  |  |  | základní |  | 0 | 0.01745 | 0.05235 | 0 | 0 | 16 | K | 1 | ROZPOCET | 0 | 0 | 0 | 0 | 0 | 1 | 0 | 16 | 817751438
106 | K | 726131011 | Instalační systém pro závěsný bidet | soubor | 3 |  | 0 |  |  |  | základní |  | 0 | 0.014 | 0.042 | 0 | 0 | 16 | K | 1 | ROZPOCET | 0 | 0 | 0 | 0 | 0 | 1 | 0 | 16 | 1036256276
107 | K | 725331111 | Závěsná výlevka + plastová mřížka | soubor | 3 |  | 0 |  |  |  | základní |  | 0 | 0.0147 | 0.0441 | 0 | 0 | 16 | K | 1 | ROZPOCET | 0 | 0 | 0 | 0 | 0 | 1 | 0 | 16 | 790539440
108 | K | 726 13-DM | Instalační systém pro závěsnou výlevku - pro nástěnnou armaturu | ks | 1 |  | 0 |  |  |  | základní |  | 0 | 0 | 0 | 0 | 0 | 16 | K | 1 | ROZPOCET | 0 | 0 | 0 | 0 | 0 | 1 | 0 | 16 | -1940764969
| D | D8 | Vybavení bezbariérového sociálního zařízení - viz projektová dokumentace, část D.1.5. |  |  |  | 0 | [5 empty] | 0 |  | 0.03228 |  | 0 | 1 | D | 0 | ROZPOCET | [6 empty] | 0
109 | K | 721112021.1 | Závěsný klozet invalidní bez sedátka | ks | 3 |  | 0 |  |  |  | základní |  | 0 | 0 | 0 | 0 | 0 | 16 | K | 1 | ROZPOCET | 0 | 0 | 0 | 0 | 0 | 1 | 0 | 16 | 913004376
110 | K | 726131041.1 | Instalační systém pro závěsný klozet, oddálené pneumatické splachování na boční zeď, s připojením na kanalizační potrubí PE d110mm a vodovodní potrubí d20mm | ks | 3 |  | 0 |  |  |  | základní |  | 0 | 0 | 0 | 0 | 0 | 16 | K | 1 | ROZPOCET | 0 | 0 | 0 | 0 | 0 | 1 | 0 | 16 | -1715746674
111 | K | DM.2 | Vodorovné madlo na dveře - chromové matné výška 800-900mm | ks | 3 |  | 0 |  |  |  | základní |  | 0 | 0 | 0 | 0 | 0 | 16 | K | 1 | ROZPOCET | 0 | 0 | 0 | 0 | 0 | 1 | 0 | 16 | -172366048
112 | K | DM.3 | Věšák na oděvy výška 130mm, chrom, dvouramenný, design 40. let, profil tubky 10mm | ks | 3 |  | 0 |  |  |  | základní |  | 0 | 0 | 0 | 0 | 0 | 16 | K | 1 | ROZPOCET | 0 | 0 | 0 | 0 | 0 | 1 | 0 | 16 | -2099437011
113 | K | 725211701 | Keramické umývátko s otvorem pro armaturu včetně sifonu (imobilní) | soubor | 3 |  | 0 |  |  |  | základní |  | 0 | 0.01076 | 0.03228 | 0 | 0 | 16 | K | 1 | ROZPOCET | 0 | 0 | 0 | 0 | 0 | 1 | 0 | 16 | 1149304808
114 | K | DM.4 | Sklopné madlo, nosnost min. 150kg, chromové matné | ks | 3 |  | 0 |  |  |  | základní |  | 0 | 0 | 0 | 0 | 0 | 16 | K | 1 | ROZPOCET | 0 | 0 | 0 | 0 | 0 | 1 | 0 | 16 | -551446141
115 | K | DM.5 | Pevné madlo, nosnost min. 150kg, chromové matné | ks | 3 |  | 0 |  |  |  | základní |  | 0 | 0 | 0 | 0 | 0 | 16 | K | 1 | ROZPOCET | 0 | 0 | 0 | 0 | 0 | 1 | 0 | 16 | -395034801
116 | K | DM.6 | Zrcadlo nad umyvadlo s možností naklopení bez páky zasahující do prostoru | ks | 3 |  | 0 |  |  |  | základní |  | 0 | 0 | 0 | 0 | 0 | 16 | K | 1 | ROZPOCET | 0 | 0 | 0 | 0 | 0 | 1 | 0 | 16 | -841170874
117 | K | DM.7 | Svislé madlo délky nejméně 500mm, chromové matné, profil trubky 30mm | ks | 3 |  | 0 |  |  |  | základní |  | 0 | 0 | 0 | 0 | 0 | 16 | K | 1 | ROZPOCET | 0 | 0 | 0 | 0 | 0 | 1 | 0 | 16 | -1944593348
118 | K | DM.8 | Odpadkový koš, kulatý, objem 5 litrů, leštěný nerez | ks | 3 |  | 0 |  |  |  | základní |  | 0 | 0 | 0 | 0 | 0 | 16 | K | 1 | ROZPOCET | 0 | 0 | 0 | 0 | 0 | 1 | 0 | 16 | 1964611910
| D | D9 | Montáž rozvodů dešťové kanalizace - viz projektová dokumentace, část D.1.5. |  |  |  | 0 | [5 empty] | 0 |  | 0.07666 |  | 0 | 1 | D | 0 | ROZPOCET | [6 empty] | 0
119 | K | 721 23-31D | Střešní vtok tepelně izolovaný, vyhřívaný, s integrovanou bitumenovou manžetou pro napojení na potrubí DN110 | ks | 2 |  | 0 |  |  |  | základní |  | 0 | 0 | 0 | 0 | 0 | 16 | K | 1 | ROZPOCET | 0 | 0 | 0 | 0 | 0 | 1 | 0 | 16 | -2064962452
120 | K | DM.9 | Odvodňovací žlab šířka 130mm, hloubka 175mm, délka 1,0m, pro napojení na potrubí DN110, včetně pozinkovaného roštu s nosností 12,5t | ks | 5 |  | 0 |  |  |  | základní |  | 0 | 0 | 0 | 0 | 0 | 16 | K | 1 | ROZPOCET | 0 | 0 | 0 | 0 | 0 | 1 | 0 | 16 | -466296273
121 | K | 721173315 | Potrubí kanalizační plastové dešťové systém KG DN 110 | m | 27 |  | 0 | CS ÚRS 2015 02 |  |  | základní |  | 0 | 0.00189 | 0.05103 | 0 | 0 | 16 | K | 1 | ROZPOCET | 0 | 0 | 0 | 0 | 0 | 1 | 0 | 16 | 1027789257
| PSC |  | Poznámka k souboru cen: 1. Cenami -3315 až -3317 se oceňuje svislé potrubí od střešního vtoku po čisticí kus. 2. Ochrany odpadního a připojovacího potrubí z plastových trub se oceňují cenami souboru cen 722 18- . . Ochrana potrubí, části A 02. 3. V cenách potrubí z polyetylenových trub jsou započteny náklady na montáž kotevních prvků, jejich dodání se oceňuje ve specifikaci. | [15 empty] | PSC | 1
122 | K | 721173316 | Potrubí kanalizační plastové dešťové systém KG DN 125 | m | 5 |  | 0 | CS ÚRS 2015 02 |  |  | základní |  | 0 | 0.00227 | 0.01135 | 0 | 0 | 16 | K | 1 | ROZPOCET | 0 | 0 | 0 | 0 | 0 | 1 | 0 | 16 | -1764964976
| PSC |  | Poznámka k souboru cen: 1. Cenami -3315 až -3317 se oceňuje svislé potrubí od střešního vtoku po čisticí kus. 2. Ochrany odpadního a připojovacího potrubí z plastových trub se oceňují cenami souboru cen 722 18- . . Ochrana potrubí, části A 02. 3. V cenách potrubí z polyetylenových trub jsou započteny náklady na montáž kotevních prvků, jejich dodání se oceňuje ve specifikaci. | [15 empty] | PSC | 1
123 | K | 721173317 | Potrubí kanalizační plastové dešťové systém KG DN 160 | m | 3 |  | 0 | CS ÚRS 2015 02 |  |  | základní |  | 0 | 0.0035 | 0.0105 | 0 | 0 | 16 | K | 1 | ROZPOCET | 0 | 0 | 0 | 0 | 0 | 1 | 0 | 16 | -1311730066
| PSC |  | Poznámka k souboru cen: 1. Cenami -3315 až -3317 se oceňuje svislé potrubí od střešního vtoku po čisticí kus. 2. Ochrany odpadního a připojovacího potrubí z plastových trub se oceňují cenami souboru cen 722 18- . . Ochrana potrubí, části A 02. 3. V cenách potrubí z polyetylenových trub jsou započteny náklady na montáž kotevních prvků, jejich dodání se oceňuje ve specifikaci. | [15 empty] | PSC | 1
124 | K | 721173315 | Potrubí kanalizační plastové dešťové systém KG DN 110 | m | 2 |  | 0 | CS ÚRS 2015 02 |  |  | základní |  | 0 | 0.00189 | 0.00378 | 0 | 0 | 16 | K | 1 | ROZPOCET | 0 | 0 | 0 | 0 | 0 | 1 | 0 | 16 | 2129864328
| PSC |  | Poznámka k souboru cen: 1. Cenami -3315 až -3317 se oceňuje svislé potrubí od střešního vtoku po čisticí kus. 2. Ochrany odpadního a připojovacího potrubí z plastových trub se oceňují cenami souboru cen 722 18- . . Ochrana potrubí, části A 02. 3. V cenách potrubí z polyetylenových trub jsou započteny náklady na montáž kotevních prvků, jejich dodání se oceňuje ve specifikaci. | [15 empty] | PSC | 1
| D | D10 | Montáž rozvodů jednotné kanalizace - viz projektová dokumentace, část D.1.5. |  |  |  | 0 | [5 empty] | 0 |  | 0.004155 |  | 0 | 1 | D | 0 | ROZPOCET | [6 empty] | 0
125 | K | 894 81-23D | Revizní a čistící šachta průtočná s levým přítokem d600, hloubka 2,0m, pro potrubí DN160 ve složení: | ks | 1 |  | 0 |  |  |  | základní |  | 0 | 0 | 0 | 0 | 0 | 16 | K | 1 | ROZPOCET | 0 | 0 | 0 | 0 | 0 | 1 | 0 | 16 | 294718023
126 | K | DM.10 | Monolitická šachta odbočná umístěná na stávajícím potrubí DN150 z kameniny o vnitřním rozměru 800 x 800mm, hloubka 2,65m s litinovým poklopem rozměr 600 x 600mm, nosnost 12,5t. | ks | 1 |  | 0 |  |  |  | základní |  | 0 | 0 | 0 | 0 | 0 | 16 | K | 1 | ROZPOCET | 0 | 0 | 0 | 0 | 0 | 1 | 0 | 16 | 1468825134
127 | K | 721173403 | Potrubí kanalizační plastové svodné systém KG DN 150 | m | 1.5 |  | 0 | CS ÚRS 2015 02 |  |  | základní |  | 0 | 0.00277 | 0.004155 | 0 | 0 | 16 | K | 1 | ROZPOCET | 0 | 0 | 0 | 0 | 0 | 1 | 0 | 16 | -1479425931
| PSC |  | Poznámka k souboru cen: 1. Cenami -3315 až -3317 se oceňuje svislé potrubí od střešního vtoku po čisticí kus. 2. Ochrany odpadního a připojovacího potrubí z plastových trub se oceňují cenami souboru cen 722 18- . . Ochrana potrubí, části A 02. 3. V cenách potrubí z polyetylenových trub jsou započteny náklady na montáž kotevních prvků, jejich dodání se oceňuje ve specifikaci. | [15 empty] | PSC | 1
128 | K | -.21 | Bezhrdlová kameninová odbočka DN150/150 | ks | 1 |  | 0 |  |  |  | základní |  | 0 | 0 | 0 | 0 | 0 | 16 | K | 1 | ROZPOCET | 0 | 0 | 0 | 0 | 0 | 1 | 0 | 16 | -1130467839
129 | K | -.22 | Opravná manžeta DN150 pro montáž kameninové odbočky do stávajícího potrubí | ks | 2 |  | 0 |  |  |  | základní |  | 0 | 0 | 0 | 0 | 0 | 16 | K | 1 | ROZPOCET | 0 | 0 | 0 | 0 | 0 | 1 | 0 | 16 | 766284559
130 | K | -.23 | Přechodka kamenina/ PVC DN150/DN160 | ks | 1 |  | 0 |  |  |  | základní |  | 0 | 0 | 0 | 0 | 0 | 16 | K | 1 | ROZPOCET | 0 | 0 | 0 | 0 | 0 | 1 | 0 | 16 | 735304976
| D | D3 | Stavební výpomoci - viz projektová dokumentace, část D.1.5. |  |  |  | 0 | [5 empty] | 0 |  | 0 |  | 0 | 1 | D | 0 | ROZPOCET | [6 empty] | 0
131 | K | -.24 | Zhotovení prostupů stěnami, stropy a střechou , po osazení potrubních rozvodů opětné dozdění , zatěsnění a začištění. Technologické postupy provedení prací konzultovat s dodavateli stavebních prací, popřiípadě s projektantem stavebního prováděcího projekt | ks | 1 |  | 0 |  |  |  | základní |  | 0 | 0 | 0 | 0 | 0 | 16 | K | 1 | ROZPOCET | 0 | 0 | 0 | 0 | 0 | 1 | 0 | 16 | 1089117414
132 | K | -.11 | Utěsnění prostupů v požárně dělících konstukcích dle platné požární zprávy. | ks | 1 |  | 0 |  |  |  | základní |  | 0 | 0 | 0 | 0 | 0 | 16 | K | 1 | ROZPOCET | 0 | 0 | 0 | 0 | 0 | 1 | 0 | 16 | 822516837
133 | K | -.25 | Zhotovení výkopu a zhotovení pískového lože s obsypem pro pokládku potrubí splaškové kanalizace DN160 vedené pod podlahou 1.PP, po pokládce potrubí opětné zasyspání, zhutnění a provedení konečné povrchové úpravy | m | 8 |  | 0 |  |  |  | základní |  | 0 | 0 | 0 | 0 | 0 | 16 | K | 1 | ROZPOCET | 0 | 0 | 0 | 0 | 0 | 1 | 0 | 16 | -227460414
134 | K | -.26 | Zhotovení výkopu a zhotovení pískového lože s obsypem pro pokládku potrubí splaškové kanalizace DN110 vedené pod podlahou 1.PP, po pokládce potrubí opětné zasyspání, zhutnění a provedení konečné povrchové úpravy | m | 15 |  | 0 |  |  |  | základní |  | 0 | 0 | 0 | 0 | 0 | 16 | K | 1 | ROZPOCET | 0 | 0 | 0 | 0 | 0 | 1 | 0 | 16 | -1623273179
135 | K | -.27 | Zhotovení výkopu a zhotovení pískového lože s obsypem pro pokládku potrubí dešťové kanalizace DN160 vedené pod podlahou 1.PP, po pokládce potrubí opětné zasyspání, zhutnění a provedení konečné povrchové úpravy | m | 3 |  | 0 |  |  |  | základní |  | 0 | 0 | 0 | 0 | 0 | 16 | K | 1 | ROZPOCET | 0 | 0 | 0 | 0 | 0 | 1 | 0 | 16 | -184157365
136 | K | -.28 | Zhotovení výkopu a zhotovení pískového lože s obsypem pro pokládku potrubí dešťové kanalizace DN110 vedené od odvodňovacího žlabu, po pokládce potrubí opětné zasyspání, zhutnění a provedení konečné povrchové úpravy | m | 2 |  | 0 |  |  |  | základní |  | 0 | 0 | 0 | 0 | 0 | 16 | K | 1 | ROZPOCET | 0 | 0 | 0 | 0 | 0 | 1 | 0 | 16 | -1135998376
137 | K | -.29 | Zhotovení výkopu pro osazení čistící a revizní šachty d600mm, po osazení jednotlivých dílů šachtového systému opětné začištění, zhutnění a provedení konečné povrchové úpravy | ks | 1 |  | 0 |  |  |  | základní |  | 0 | 0 | 0 | 0 | 0 | 16 | K | 1 | ROZPOCET | 0 | 0 | 0 | 0 | 0 | 1 | 0 | 16 | -1906974964
138 | K | -.30 | Zhotovení výkopu pro osazení monolitické revizní šachty 800x800mm, po zhotovení šachty opětné začištění, zhutnění a provedení konečné povrchové úpravy | ks | 1 |  | 0 |  |  |  | základní |  | 0 | 0 | 0 | 0 | 0 | 16 | K | 1 | ROZPOCET | 0 | 0 | 0 | 0 | 0 | 1 | 0 | 16 | -1011345730
| D | D4 | Ostatní - viz projektová dokumentace, část D.1.5. |  |  |  | 0 | [5 empty] | 0 |  | 0 |  | 0 | 1 | D | 0 | ROZPOCET | [6 empty] | 0
139 | K | Pol122 | Doprava veškerého zařízení a materiálu na stavbu | Kč | 1 |  | 0 |  |  |  | základní |  | 0 | 0 | 0 | 0 | 0 | 16 | K | 1 | ROZPOCET | 0 | 0 | 0 | 0 | 0 | 1 | 0 | 16 | -1704209879
140 | K | Pol123 | Lešení - pro montážní práce dle výpisů výkonů jsou zapotřebí částečně pojízdná lešení. Tato zajišťuje dodavatel. Lešení musí odpovídat normě ČSN a předpisu POZ, jakožiustanovením stavebního dozoru. | m2 | 438 |  | 0 |  |  |  | základní |  | 0 | 0 | 0 | 0 | 0 | 16 | K | 1 | ROZPOCET | 0 | 0 | 0 | 0 | 0 | 1 | 0 | 16 | -748848934
141 | K | Pol124 | Vyzkoušení uvedení do provozu | Kč | 1 |  | 0 |  |  |  | základní |  | 0 | 0 | 0 | 0 | 0 | 16 | K | 1 | ROZPOCET | 0 | 0 | 0 | 0 | 0 | 1 | 0 | 16 | -2012323623
142 | K | Pol106 | - hlavní montér | hod | 1 |  | 0 |  |  |  | základní |  | 0 | 0 | 0 | 0 | 0 | 16 | K | 1 | ROZPOCET | 0 | 0 | 0 | 0 | 0 | 1 | 0 | 16 | -1512850037
143 | K | Pol107 | - samostatný montér | hod | 1 |  | 0 |  |  |  | základní |  | 0 | 0 | 0 | 0 | 0 | 16 | K | 1 | ROZPOCET | 0 | 0 | 0 | 0 | 0 | 1 | 0 | 16 | 1247432145
144 | K | Pol108 | - montér | hod | 1 |  | 0 |  |  |  | základní |  | 0 | 0 | 0 | 0 | 0 | 16 | K | 1 | ROZPOCET | 0 | 0 | 0 | 0 | 0 | 1 | 0 | 16 | 1391758410
145 | K | Pol109 | - pomocný montér | hod | 1 |  | 0 |  |  |  | základní |  | 0 | 0 | 0 | 0 | 0 | 16 | K | 1 | ROZPOCET | 0 | 0 | 0 | 0 | 0 | 1 | 0 | 16 | 1779695259
| D | D11 | Rozvody zemního plynu - viz projektová dokumentace, část D.1.5. |  |  |  | 0 | [5 empty] | 0 |  | 0.0048 |  | 0.0946 | 1 | D | 0 | ROZPOCET | [6 empty] | 0
146 | K | 723150802 | Demontáž potrubí svařovaného z ocelových trubek hladkých do d32mm | m | 20 |  | 0 | CS ÚRS 2015 02 |  |  | základní |  | 0 | 0.00024 | 0.0048 | 0.00473 | 0.0946 | 16 | K | 1 | ROZPOCET | 0 | 0 | 0 | 0 | 0 | 1 | 0 | 16 | -1696407604
147 | K | 723290822 | Vnitrostaveništní přemístění vybouraných hmot do 12m výšky | t | 0.05 |  | 0 | CS ÚRS 2015 02 |  |  | základní |  | 0 | 0 | 0 | 0 | 0 | 16 | K | 1 | ROZPOCET | 0 | 0 | 0 | 0 | 0 | 1 | 0 | 16 | -263622655
148 | K | Pol127 | - vyhledání, vysekání a očištění stávajících rozvodů plynu určených k demontáži | hod | 5 |  | 0 |  |  |  | základní |  | 0 | 0 | 0 | 0 | 0 | 16 | K | 1 | ROZPOCET | 0 | 0 | 0 | 0 | 0 | 1 | 0 | 16 | 1498074326
149 | K | Pol128 | - zazdění a zednické začištění otvorů ve stěně po demontáži stávajících rozvodů plynu | hod | 3 |  | 0 |  |  |  | základní |  | 0 | 0 | 0 | 0 | 0 | 16 | K | 1 | ROZPOCET | 0 | 0 | 0 | 0 | 0 | 1 | 0 | 16 | 816834535
150 | K | -.1 | Odvoz a ekologická likvidace demontovaného materiálu | t | 0.05 |  | 0 |  |  |  | základní |  | 0 | 0 | 0 | 0 | 0 | 16 | K | 1 | ROZPOCET | 0 | 0 | 0 | 0 | 0 | 1 | 0 | 16 | 1939039151

## 07 - Elektroinstalace sil...
| List obsahuje: |  | 1) Krycí list soupisu | 2) Rekapitulace |  |  | 3) Soupis prací | Zpět na list: | Rekapitulace stavby
{67174f9c-fb47-4fd4-8984-8df8fef1503b}
2
| KRYCÍ LIST SOUPISU | [8 empty] | v --- níže se nacházejí doplnkové a pomocné údaje k sestavám --- v | [8 empty] | False
Stavba:
Bezbariérové úpravy - přístavba výtahu a sociálního zařízení, Gymnásium L. Pika, Opavská 21, Plzeň
Objekt:
07 - Elektroinstalace silnoproudé a slaboproudé
| KSO: |  |  |  |  | CC-CZ:
| Místo: |  |  |  |  | Datum: | 10.2.2017
| Zadavatel: |  |  |  |  | IČ:
|  | Gymnázium Luďka Pika |  |  |  | DIČ:
| Uchazeč: |  |  |  |  | IČ:
DIČ:
| Projektant: |  |  |  |  | IČ:
|  | HBH atellier s.r.o. |  |  |  | DIČ:
Poznámka:
| Cena bez DPH | [5 empty] | 0
|  |  | Základ daně |  |  | Sazba daně | Výše daně
| DPH | základní | 0 |  |  | 21% | 0
|  | snížená | 0 |  |  | 15% | 0
|  | zákl. přenesená | 0 |  |  | 21% | 0
|  | sníž. přenesená | 0 |  |  | 15% | 0
|  | nulová | 0 |  |  | 0% | 0
| Cena s DPH |  |  | v | CZK |  | 0
REKAPITULACE ČLENĚNÍ SOUPISU PRACÍ
Stavba:
Bezbariérové úpravy - přístavba výtahu a sociálního zařízení, Gymnásium L. Pika, Opavská 21, Plzeň
Objekt:
07 - Elektroinstalace silnoproudé a slaboproudé
Místo: | [5 empty] | Datum: | 10.2.2017
Zadavatel: |  |  | Gymnázium Luďka Pika |  |  | Projektant: | HBH atellier s.r.o.
Uchazeč:
Kód dílu - Popis | [6 empty] | Cena celkem [CZK]
Náklady soupisu celkem | [6 empty] | 0 | [12 empty] | -1
| 21-M - Elektromontáže | [5 empty] | 0
| 1 - Materiál elektromontážní - viz projektová dokumentace, část D.1.6. | [5 empty] | 0
| 2 - Materiál zemní+stavební - viz projektová dokumentace, část D.1.6. | [5 empty] | 0
| 4 - Demontáže - viz projektová dokumentace, část D.1.6. | [5 empty] | 0
| 5 - Ostatní náklady - viz projektová dokumentace, část D.1.6. | [5 empty] | 0
| 6 - Revize - viz projektová dokumentace, část D.1.6. | [5 empty] | 0
SOUPIS PRACÍ
Stavba:
Bezbariérové úpravy - přístavba výtahu a sociálního zařízení, Gymnásium L. Pika, Opavská 21, Plzeň
Objekt:
07 - Elektroinstalace silnoproudé a slaboproudé
Místo: | [5 empty] | Datum: | 10.2.2017
Zadavatel: |  |  | Gymnázium Luďka Pika |  |  | Projektant: | HBH atellier s.r.o.
Uchazeč:
PČ | Typ | Kód | Popis | MJ | Množství | J.cena [CZK] | Cena celkem [CZK] | Cenová soustava |  | Poznámka | DPH | J. Nh [h] | Nh celkem [h] | J. hmotnost [t] | Hmotnost celkem [t] | J. suť [t] | Suť Celkem [t]
Náklady soupisu celkem | [6 empty] | 0 | [5 empty] | 0 |  | 0 |  | 0 |  | D | -1 | [7 empty] | 0
| D | 21-M | Elektromontáže |  |  |  | 0 | [5 empty] | 0 |  | 0 |  | 0 | 1 | D | 0 | ROZPOCET | [6 empty] | 0
| D | 1 | Materiál elektromontážní - viz projektová dokumentace, část D.1.6. |  |  |  | 0 | [5 empty] | 0 |  | 0 |  | 0 | 1 | D | 1 | ROZPOCET | [6 empty] | 0
1 | K | 210990056 | svařovaná spojka d. 5cm pásek FeZn 30x4mm | ks | 14 |  | 0 |  |  |  | základní |  | 0 | 0 | 0 | 0 | 0 | 4 | K | 2 | ROZPOCET | 0 | 0 | 0 | 0 | 0 | 1 | 0 | 4 | -579028417
2 | K | 210220021 | uzemňov.vedení v zemi úplná mtž FeZn do 120mm2 | m | 115 |  | 0 | CS ÚRS 2015 02 |  |  | základní |  | 0 | 0 | 0 | 0 | 0 | 4 | K | 2 | ROZPOCET | 0 | 0 | 0 | 0 | 0 | 1 | 0 | 4 | -2076227525
3 | M | 295001 | vedení FeZn 30/4 (0,96kg/m) | m | 115 |  | 0 |  |  |  | základní |  | 0 | 0 | 0 | 0 | 0 | 8 | M | 2 | ROZPOCET | 0 | 0 | 0 | 0 | 0 | 1 | 0 | 4 | 1005929454
4 | M | 900115 | Smršťovací trubka pro drát pr. 10mm s lepidlem | m | 40 |  | 0 |  |  |  | základní |  | 0 | 0 | 0 | 0 | 0 | 8 | M | 2 | ROZPOCET | 0 | 0 | 0 | 0 | 0 | 1 | 0 | 4 | 538384707
5 | M | 900058 | Smršťovací trubka pro drát pr. 8mm s lepidlem | m | 40 |  | 0 |  |  |  | základní |  | 0 | 0 | 0 | 0 | 0 | 8 | M | 2 | ROZPOCET | 0 | 0 | 0 | 0 | 0 | 1 | 0 | 4 | 1738092015
6 | K | 210220002 | uzemňov.vedení na povrchu úplná mtž FeZn pr.10mm | m | 35 |  | 0 | CS ÚRS 2015 02 |  |  | základní |  | 0 | 0 | 0 | 0 | 0 | 4 | K | 2 | ROZPOCET | 0 | 0 | 0 | 0 | 0 | 1 | 0 | 4 | 1874039439
7 | M | 295011 | vedení FeZn pr.10mm(0,63kg/m) | m | 35 |  | 0 |  |  |  | základní |  | 0 | 0 | 0 | 0 | 0 | 8 | M | 2 | ROZPOCET | 0 | 0 | 0 | 0 | 0 | 1 | 0 | 4 | 1601151880
8 | M | 900067 | Průchodka zemní certifikovaná - do hydroizolace | ks | 1 |  | 0 |  |  |  | základní |  | 0 | 0 | 0 | 0 | 0 | 8 | M | 2 | ROZPOCET | 0 | 0 | 0 | 0 | 0 | 1 | 0 | 4 | -837927596
9 | K | 210220002 | uzemňov.vedení na povrchu úplná mtž FeZn pr.10mm | m | 875 |  | 0 | CS ÚRS 2015 02 |  |  | základní |  | 0 | 0 | 0 | 0 | 0 | 4 | K | 2 | ROZPOCET | 0 | 0 | 0 | 0 | 0 | 1 | 0 | 4 | 2083373914
10 | M | 295012 | vedení FeZn pr.8mm(0,40kg/m) | m | 875 |  | 0 |  |  |  | základní |  | 0 | 0 | 0 | 0 | 0 | 8 | M | 2 | ROZPOCET | 0 | 0 | 0 | 0 | 0 | 1 | 0 | 4 | -465104613
11 | M | 298925 | napín hlava nerez pro pásek25x03mm s připoj | ks | 25 |  | 0 |  |  |  | základní |  | 0 | 0 | 0 | 0 | 0 | 8 | M | 2 | ROZPOCET | 0 | 0 | 0 | 0 | 0 | 1 | 0 | 4 | 1693691783
12 | M | 298926 | napín pásek nerez 25x03mm L100m | ks | 1 |  | 0 |  |  |  | základní |  | 0 | 0 | 0 | 0 | 0 | 8 | M | 2 | ROZPOCET | 0 | 0 | 0 | 0 | 0 | 1 | 0 | 4 | -1563505428
13 | K | 210220321 | svorka na potrubí vč.pásku | kus | 14 |  | 0 |  |  |  | základní |  | 0 | 0 | 0 | 0 | 0 | 4 | K | 2 | ROZPOCET | 0 | 0 | 0 | 0 | 0 | 1 | 0 | 4 | -387350351
14 | M | 298932 | napín hlava s hroty pro pásek 25x03mm pro pr.8mm | ks | 14 |  | 0 |  |  |  | základní |  | 0 | 0 | 0 | 0 | 0 | 8 | M | 2 | ROZPOCET | 0 | 0 | 0 | 0 | 0 | 1 | 0 | 4 | 157898628
15 | K | 210220302 | svorka hromosvodová do 4 šroubů | kus | 285 |  | 0 |  |  |  | základní |  | 0 | 0 | 0 | 0 | 0 | 4 | K | 2 | ROZPOCET | 0 | 0 | 0 | 0 | 0 | 1 | 0 | 4 | -121515713
16 | M | 297846 | kříž sv FeZn pro pr8-10/8-10mm pr8-10/pásek /pásek | ks | 285 |  | 0 |  |  |  | základní |  | 0 | 0 | 0 | 0 | 0 | 8 | M | 2 | ROZPOCET | 0 | 0 | 0 | 0 | 0 | 1 | 0 | 4 | 128546847
17 | K | 210220301 | svorka hromosvodová do 2 šroubů | kus | 845 |  | 0 |  |  |  | základní |  | 0 | 0 | 0 | 0 | 0 | 4 | K | 2 | ROZPOCET | 0 | 0 | 0 | 0 | 0 | 1 | 0 | 4 | 235127664
18 | M | 297781 | svorka FeZn pro pr8-16/15-25mm se šroubem | ks | 845 |  | 0 |  |  |  | základní |  | 0 | 0 | 0 | 0 | 0 | 8 | M | 2 | ROZPOCET | 0 | 0 | 0 | 0 | 0 | 1 | 0 | 4 | -418914101
19 | K | 210220301 | svorka hromosvodová do 2 šroubů | kus | 19 |  | 0 |  |  |  | základní |  | 0 | 0 | 0 | 0 | 0 | 4 | K | 2 | ROZPOCET | 0 | 0 | 0 | 0 | 0 | 1 | 0 | 4 | 2103028524
20 | M | 298311 | prop sv pro pr6-22/pásek 40mm ocel s přítlač. šr. | ks | 19 |  | 0 |  |  |  | základní |  | 0 | 0 | 0 | 0 | 0 | 8 | M | 2 | ROZPOCET | 0 | 0 | 0 | 0 | 0 | 1 | 0 | 4 | -1960870644
21 | K | 210220302 | svorka hromosvodová do 4 šroubů | kus | 9 |  | 0 |  |  |  | základní |  | 0 | 0 | 0 | 0 | 0 | 4 | K | 2 | ROZPOCET | 0 | 0 | 0 | 0 | 0 | 1 | 0 | 4 | 1064339799
22 | M | 298302 | uzem bod M10/M12 nerez s připojovací osou FeZn | ks | 9 |  | 0 |  |  |  | základní |  | 0 | 0 | 0 | 0 | 0 | 8 | M | 2 | ROZPOCET | 0 | 0 | 0 | 0 | 0 | 1 | 0 | 4 | 1555664371
23 | M | 298314 | přip sv pro uzem bod M10 pro pr8-10/pásek | ks | 9 |  | 0 |  |  |  | základní |  | 0 | 0 | 0 | 0 | 0 | 8 | M | 2 | ROZPOCET | 0 | 0 | 0 | 0 | 0 | 1 | 0 | 4 | -910638501
24 | K | 210192562 | ochranná svorkovnice(nulový můstek)vč.zapoj.do 63A | kus | 7 |  | 0 |  |  |  | základní |  | 0 | 0 | 0 | 0 | 0 | 4 | K | 2 | ROZPOCET | 0 | 0 | 0 | 0 | 0 | 1 | 0 | 4 | 1122002968
25 | M | 298876 | ekvi příp s krytem 5x 25-25mm2 3x16-95mm2 1x 30x4 | ks | 7 |  | 0 |  |  |  | základní |  | 0 | 0 | 0 | 0 | 0 | 8 | M | 2 | ROZPOCET | 0 | 0 | 0 | 0 | 0 | 1 | 0 | 4 | 820709035
26 | K | 210220101 | svod vč.podpěr drát do pr.10mm | m | 145 |  | 0 | CS ÚRS 2015 02 |  |  | základní |  | 0 | 0 | 0 | 0 | 0 | 4 | K | 2 | ROZPOCET | 0 | 0 | 0 | 0 | 0 | 1 | 0 | 4 | 1987009303
27 | M | 297003 | Drát 8mm AlMgSi role 148m měkký | m | 145 |  | 0 |  |  |  | základní |  | 0 | 0 | 0 | 0 | 0 | 8 | M | 2 | ROZPOCET | 0 | 0 | 0 | 0 | 0 | 1 | 0 | 4 | 1271184521
28 | M | 297369 | PV nerez pro kov střechy pro připevnění pod šroub | ks | 20 |  | 0 |  |  |  | základní |  | 0 | 0 | 0 | 0 | 0 | 8 | M | 2 | ROZPOCET | 0 | 0 | 0 | 0 | 0 | 1 | 0 | 4 | -850135508
29 | M | 297204 | PV pro ploché střechy Beton C35/45 jedno | ks | 12 |  | 0 |  |  |  | základní |  | 0 | 0 | 0 | 0 | 0 | 8 | M | 2 | ROZPOCET | 0 | 0 | 0 | 0 | 0 | 1 | 0 | 4 | 1369054918
30 | K | 210220301 | svorka hromosvodová do 2 šroubů | kus | 140 |  | 0 |  |  |  | základní |  | 0 | 0 | 0 | 0 | 0 | 4 | K | 2 | ROZPOCET | 0 | 0 | 0 | 0 | 0 | 1 | 0 | 4 | 72053876
31 | M | 297742 | Svorka Al pro pr8-10mm šroub se 6-hr hlavou | ks | 140 |  | 0 |  |  |  | základní |  | 0 | 0 | 0 | 0 | 0 | 8 | M | 2 | ROZPOCET | 0 | 0 | 0 | 0 | 0 | 1 | 0 | 4 | -580065459
32 | K | 210220301 | svorka hromosvodová do 2 šroubů | kus | 3 |  | 0 |  |  |  | základní |  | 0 | 0 | 0 | 0 | 0 | 4 | K | 2 | ROZPOCET | 0 | 0 | 0 | 0 | 0 | 1 | 0 | 4 | -654757910
33 | M | 297962 | okap sv Al pro zaoblení 16-22mm s příložkou | ks | 3 |  | 0 |  |  |  | základní |  | 0 | 0 | 0 | 0 | 0 | 8 | M | 2 | ROZPOCET | 0 | 0 | 0 | 0 | 0 | 1 | 0 | 4 | 1952392586
34 | K | 210220231 | jímací tyč do 3m montáž na stojan | kus | 9 |  | 0 |  |  |  | základní |  | 0 | 0 | 0 | 0 | 0 | 4 | K | 2 | ROZPOCET | 0 | 0 | 0 | 0 | 0 | 1 | 0 | 4 | 1339318045
35 | M | 298022 | jím tyč D16mm L2000mm AlMgSi F22 zúž na 10mm | ks | 9 |  | 0 |  |  |  | základní |  | 0 | 0 | 0 | 0 | 0 | 8 | M | 2 | ROZPOCET | 0 | 0 | 0 | 0 | 0 | 1 | 0 | 4 | 791945942
36 | K | 210220231 | jímací tyč do 3m montáž na stojan | kus | 2 |  | 0 |  |  |  | základní |  | 0 | 0 | 0 | 0 | 0 | 4 | K | 2 | ROZPOCET | 0 | 0 | 0 | 0 | 0 | 1 | 0 | 4 | -1157865605
37 | M | 298001 | jím tyč D10mm L1000mm Al sražené hrany | ks | 2 |  | 0 |  |  |  | základní |  | 0 | 0 | 0 | 0 | 0 | 8 | M | 2 | ROZPOCET | 0 | 0 | 0 | 0 | 0 | 1 | 0 | 4 | 2134446727
38 | M | 298111 | bet podst C45/55 D337mm H90mm pro jímací tyč | ks | 20 |  | 0 |  |  |  | základní |  | 0 | 0 | 0 | 0 | 0 | 8 | M | 2 | ROZPOCET | 0 | 0 | 0 | 0 | 0 | 1 | 0 | 4 | -433971325
39 | M | 298117 | Podložka plast D370mm černá | ks | 11 |  | 0 |  |  |  | základní |  | 0 | 0 | 0 | 0 | 0 | 8 | M | 2 | ROZPOCET | 0 | 0 | 0 | 0 | 0 | 1 | 0 | 4 | 356730254
40 | K | 210220301 | svorka hromosvodová do 2 šroubů | kus | 9 |  | 0 |  |  |  | základní |  | 0 | 0 | 0 | 0 | 0 | 4 | K | 2 | ROZPOCET | 0 | 0 | 0 | 0 | 0 | 1 | 0 | 4 | -415384018
41 | M | 297826 | Svorka nerez 200kA pro pr8-10/16mm šroub | ks | 9 |  | 0 |  |  |  | základní |  | 0 | 0 | 0 | 0 | 0 | 8 | M | 2 | ROZPOCET | 0 | 0 | 0 | 0 | 0 | 1 | 0 | 4 | -1837146813
42 | K | 210800831 | vodič Cu(-CY,CYA) volně uložený do 1x35 | m | 40 |  | 0 | CS ÚRS 2015 02 |  |  | základní |  | 0 | 0 | 0 | 0 | 0 | 4 | K | 2 | ROZPOCET | 0 | 0 | 0 | 0 | 0 | 1 | 0 | 4 | 498632590
43 | M | 171111 | vodič CY 25 /H07V-R/ | m | 40 |  | 0 |  |  |  | základní |  | 0 | 0 | 0 | 0 | 0 | 8 | M | 2 | ROZPOCET | 0 | 0 | 0 | 0 | 0 | 1 | 0 | 4 | 1793328083
44 | K | 210800006 | vodič Cu(-CY) pod omítkou do 1x16 | m | 35 |  | 0 | CS ÚRS 2015 02 |  |  | základní |  | 0 | 0 | 0 | 0 | 0 | 4 | K | 2 | ROZPOCET | 0 | 0 | 0 | 0 | 0 | 1 | 0 | 4 | -238404094
45 | M | 171210 | vodič CYY 16 | m | 35 |  | 0 |  |  |  | základní |  | 0 | 0 | 0 | 0 | 0 | 8 | M | 2 | ROZPOCET | 0 | 0 | 0 | 0 | 0 | 1 | 0 | 4 | -1510450304
46 | K | 210800006 | vodič Cu(-CY) pod omítkou do 1x16 | m | 375 |  | 0 | CS ÚRS 2015 02 |  |  | základní |  | 0 | 0 | 0 | 0 | 0 | 4 | K | 2 | ROZPOCET | 0 | 0 | 0 | 0 | 0 | 1 | 0 | 4 | -705944381
47 | M | 171208 | vodič CYY 6 | m | 375 |  | 0 |  |  |  | základní |  | 0 | 0 | 0 | 0 | 0 | 8 | M | 2 | ROZPOCET | 0 | 0 | 0 | 0 | 0 | 1 | 0 | 4 | 1204136469
48 | K | 210810107 | kabel Cu(-1kV CYKY) pevně ulož do3x185/4x150/5x120 | m | 20 |  | 0 | CS ÚRS 2015 02 |  |  | základní |  | 0 | 0 | 0 | 0 | 0 | 4 | K | 2 | ROZPOCET | 0 | 0 | 0 | 0 | 0 | 1 | 0 | 4 | -1046445009
49 | M | 101216 | kabel 1kV CYKY 3x120+70 | m | 20 |  | 0 |  |  |  | základní |  | 0 | 0 | 0 | 0 | 0 | 8 | M | 2 | ROZPOCET | 0 | 0 | 0 | 0 | 0 | 1 | 0 | 4 | 831458953
50 | K | 210800114 | kabel Cu(-CYKY) pod omítkou do 5x16 | m | 275 |  | 0 | CS ÚRS 2015 02 |  |  | základní |  | 0 | 0 | 0 | 0 | 0 | 4 | K | 2 | ROZPOCET | 0 | 0 | 0 | 0 | 0 | 1 | 0 | 4 | 167482698
51 | M | 101310 | kabel CYKY-J 5x16 | m | 275 |  | 0 |  |  |  | základní |  | 0 | 0 | 0 | 0 | 0 | 8 | M | 2 | ROZPOCET | 0 | 0 | 0 | 0 | 0 | 1 | 0 | 4 | 802419630
52 | K | 210800113 | kabel Cu(-CYKY) pod omítkou do 5x10 | m | 70 |  | 0 | CS ÚRS 2015 02 |  |  | základní |  | 0 | 0 | 0 | 0 | 0 | 4 | K | 2 | ROZPOCET | 0 | 0 | 0 | 0 | 0 | 1 | 0 | 4 | -145569737
53 | M | 101309 | kabel CYKY-J 5x10 | m | 70 |  | 0 |  |  |  | základní |  | 0 | 0 | 0 | 0 | 0 | 8 | M | 2 | ROZPOCET | 0 | 0 | 0 | 0 | 0 | 1 | 0 | 4 | 1279825854
54 | K | 210800112 | kabel Cu(-CYKY) pod omítkou do 5x6 | m | 45 |  | 0 | CS ÚRS 2015 02 |  |  | základní |  | 0 | 0 | 0 | 0 | 0 | 4 | K | 2 | ROZPOCET | 0 | 0 | 0 | 0 | 0 | 1 | 0 | 4 | 1188274207
55 | M | 101306 | kabel CYKY-J 5x2,5 | m | 45 |  | 0 |  |  |  | základní |  | 0 | 0 | 0 | 0 | 0 | 8 | M | 2 | ROZPOCET | 0 | 0 | 0 | 0 | 0 | 1 | 0 | 4 | -484185439
56 | K | 210800103 | kabel Cu(-CYKY) pod omítkou do 2x4/3x2,5/5x1,5 | m | 485 |  | 0 | CS ÚRS 2015 02 |  |  | základní |  | 0 | 0 | 0 | 0 | 0 | 4 | K | 2 | ROZPOCET | 0 | 0 | 0 | 0 | 0 | 1 | 0 | 4 | 483276572
57 | M | 101106 | kabel CYKY-J 3x2,5 | m | 485 |  | 0 |  |  |  | základní |  | 0 | 0 | 0 | 0 | 0 | 8 | M | 2 | ROZPOCET | 0 | 0 | 0 | 0 | 0 | 1 | 0 | 4 | -2033965152
58 | K | 210800103 | kabel Cu(-CYKY) pod omítkou do 2x4/3x2,5/5x1,5 | m | 1050 |  | 0 | CS ÚRS 2015 02 |  |  | základní |  | 0 | 0 | 0 | 0 | 0 | 4 | K | 2 | ROZPOCET | 0 | 0 | 0 | 0 | 0 | 1 | 0 | 4 | 1630529913
59 | M | 101105 | kabel CYKY-O 3x1,5 | m | 1050 |  | 0 |  |  |  | základní |  | 0 | 0 | 0 | 0 | 0 | 8 | M | 2 | ROZPOCET | 0 | 0 | 0 | 0 | 0 | 1 | 0 | 4 | -1367354154
60 | K | 210800103 | kabel Cu(-CYKY) pod omítkou do 2x4/3x2,5/5x1,5 | m | 2450 |  | 0 | CS ÚRS 2015 02 |  |  | základní |  | 0 | 0 | 0 | 0 | 0 | 4 | K | 2 | ROZPOCET | 0 | 0 | 0 | 0 | 0 | 1 | 0 | 4 | 997210650
61 | M | 101105.1 | kabel CYKY-J 3x1,5 | m | 2450 |  | 0 |  |  |  | základní |  | 0 | 0 | 0 | 0 | 0 | 8 | M | 2 | ROZPOCET | 0 | 0 | 0 | 0 | 0 | 1 | 0 | 4 | 2091794251
62 | K | 210850010 | kabel NCEY/JYTY volně uložený do 19x1 | m | 95 |  | 0 | CS ÚRS 2015 02 |  |  | základní |  | 0 | 0 | 0 | 0 | 0 | 4 | K | 2 | ROZPOCET | 0 | 0 | 0 | 0 | 0 | 1 | 0 | 4 | -118847059
63 | M | 203301 | kabel JYTY 2x1 | m | 95 |  | 0 |  |  |  | základní |  | 0 | 0 | 0 | 0 | 0 | 8 | M | 2 | ROZPOCET | 0 | 0 | 0 | 0 | 0 | 1 | 0 | 4 | -90990641
64 | K | 210850010 | kabel NCEY/JYTY volně uložený do 19x1 | m | 120 |  | 0 | CS ÚRS 2015 02 |  |  | základní |  | 0 | 0 | 0 | 0 | 0 | 4 | K | 2 | ROZPOCET | 0 | 0 | 0 | 0 | 0 | 1 | 0 | 4 | -1019050956
65 | M | 203304 | kabel JYTY 5x1 | m | 120 |  | 0 |  |  |  | základní |  | 0 | 0 | 0 | 0 | 0 | 8 | M | 2 | ROZPOCET | 0 | 0 | 0 | 0 | 0 | 1 | 0 | 4 | -796676788
66 | K | 210800024 | kabel Cu plochý(-CYKYL) pod omítkou do 3x2,5 | m | 285 |  | 0 |  |  |  | základní |  | 0 | 0 | 0 | 0 | 0 | 4 | K | 2 | ROZPOCET | 0 | 0 | 0 | 0 | 0 | 1 | 0 | 4 | -266152631
67 | M | 175116 | kabel CYKYLo-J 3x2,5 | m | 285 |  | 0 |  |  |  | základní |  | 0 | 0 | 0 | 0 | 0 | 8 | M | 2 | ROZPOCET | 0 | 0 | 0 | 0 | 0 | 1 | 0 | 4 | 1920783702
68 | K | 210800024 | kabel Cu plochý(-CYKYL) pod omítkou do 3x2,5 | m | 65 |  | 0 |  |  |  | základní |  | 0 | 0 | 0 | 0 | 0 | 4 | K | 2 | ROZPOCET | 0 | 0 | 0 | 0 | 0 | 1 | 0 | 4 | -181323582
69 | M | 175115 | kabel CYKYLo-O 3x1,5 | m | 65 |  | 0 |  |  |  | základní |  | 0 | 0 | 0 | 0 | 0 | 8 | M | 2 | ROZPOCET | 0 | 0 | 0 | 0 | 0 | 1 | 0 | 4 | -437456398
70 | K | 210800024 | kabel Cu plochý(-CYKYL) pod omítkou do 3x2,5 | m | 125 |  | 0 |  |  |  | základní |  | 0 | 0 | 0 | 0 | 0 | 4 | K | 2 | ROZPOCET | 0 | 0 | 0 | 0 | 0 | 1 | 0 | 4 | -460996930
71 | M | 175115.1 | kabel CYKYLo-J 3x1,5 | m | 125 |  | 0 |  |  |  | základní |  | 0 | 0 | 0 | 0 | 0 | 8 | M | 2 | ROZPOCET | 0 | 0 | 0 | 0 | 0 | 1 | 0 | 4 | -1497832060
72 | K | 210100105 | ukončení na svorkovnici vodič do 120mm2 | kus | 18 |  | 0 |  |  |  | základní |  | 0 | 0 | 0 | 0 | 0 | 4 | K | 2 | ROZPOCET | 0 | 0 | 0 | 0 | 0 | 1 | 0 | 4 | -433032100
73 | K | 210100103 | ukončení na svorkovnici vodič do 70mm2 | kus | 6 |  | 0 |  |  |  | základní |  | 0 | 0 | 0 | 0 | 0 | 4 | K | 2 | ROZPOCET | 0 | 0 | 0 | 0 | 0 | 1 | 0 | 4 | 1080884665
74 | K | 210100101 | ukončení na svorkovnici vodič do 16mm2 | kus | 384 |  | 0 |  |  |  | základní |  | 0 | 0 | 0 | 0 | 0 | 4 | K | 2 | ROZPOCET | 0 | 0 | 0 | 0 | 0 | 1 | 0 | 4 | 1872205869
75 | K | 210020133 | kabelový rošt do š.40cm | m | 45 |  | 0 | CS ÚRS 2015 02 |  |  | základní |  | 0 | 0 | 0 | 0 | 0 | 4 | K | 2 | ROZPOCET | 0 | 0 | 0 | 0 | 0 | 1 | 0 | 4 | 1957862638
76 | M | 363043 | Žlab 200/100 GZ vč. podpěr, spojek | M | 45 |  | 0 |  |  |  | základní |  | 0 | 0 | 0 | 0 | 0 | 8 | M | 2 | ROZPOCET | 0 | 0 | 0 | 0 | 0 | 1 | 0 | 4 | -1638879451
77 | K | 210020133 | kabelový rošt do š.40cm | m | 75 |  | 0 | CS ÚRS 2015 02 |  |  | základní |  | 0 | 0 | 0 | 0 | 0 | 4 | K | 2 | ROZPOCET | 0 | 0 | 0 | 0 | 0 | 1 | 0 | 4 | -850621289
78 | M | 363045 | Žlab 300/100 GZ vč. podpěr, spojek | M | 75 |  | 0 |  |  |  | základní |  | 0 | 0 | 0 | 0 | 0 | 8 | M | 2 | ROZPOCET | 0 | 0 | 0 | 0 | 0 | 1 | 0 | 4 | -713808902
79 | K | 210010453 | krabice plast pro P rozvod vč.zapojení | kus | 85 |  | 0 |  |  |  | základní |  | 0 | 0 | 0 | 0 | 0 | 4 | K | 2 | ROZPOCET | 0 | 0 | 0 | 0 | 0 | 1 | 0 | 4 | -1265869035
80 | M | 315132 | krabice pancéř plast 117x117x58 IP54 + svork. | ks | 85 |  | 0 |  |  |  | základní |  | 0 | 0 | 0 | 0 | 0 | 8 | M | 2 | ROZPOCET | 0 | 0 | 0 | 0 | 0 | 1 | 0 | 4 | 1490613213
81 | K | 210010301 | krabice přístrojová bez zapojení | kus | 130 |  | 0 |  |  |  | základní |  | 0 | 0 | 0 | 0 | 0 | 4 | K | 2 | ROZPOCET | 0 | 0 | 0 | 0 | 0 | 1 | 0 | 4 | 1074140827
82 | M | 311216 | krabice přístrojová | ks | 130 |  | 0 |  |  |  | základní |  | 0 | 0 | 0 | 0 | 0 | 8 | M | 2 | ROZPOCET | 0 | 0 | 0 | 0 | 0 | 1 | 0 | 4 | 1141799217
83 | K | 210010321 | krabicová rozvodka vč.svorkovn.a zapojení(-KR68) | kus | 165 |  | 0 |  |  |  | základní |  | 0 | 0 | 0 | 0 | 0 | 4 | K | 2 | ROZPOCET | 0 | 0 | 0 | 0 | 0 | 1 | 0 | 4 | 29403223
84 | M | 311117 | krabice univerz/rozvodka vč. víčka a svorkovnice | ks | 165 |  | 0 |  |  |  | základní |  | 0 | 0 | 0 | 0 | 0 | 8 | M | 2 | ROZPOCET | 0 | 0 | 0 | 0 | 0 | 1 | 0 | 4 | -857359600
85 | K | 210010021 | trubka plast tuhá pevně uložená do průměru 16 | m | 135 |  | 0 | CS ÚRS 2015 02 |  |  | základní |  | 0 | 0 | 0 | 0 | 0 | 4 | K | 2 | ROZPOCET | 0 | 0 | 0 | 0 | 0 | 1 | 0 | 4 | -601412886
86 | M | 322112 | trubka PVC tuhá nízké namáhání pr. 16mm | m | 135 |  | 0 |  |  |  | základní |  | 0 | 0 | 0 | 0 | 0 | 8 | M | 2 | ROZPOCET | 0 | 0 | 0 | 0 | 0 | 1 | 0 | 4 | 639477717
87 | K | 210010002 | trubka plast ohebná,pod omítkou,typ 2316/pr.16 | m | 160 |  | 0 | CS ÚRS 2015 02 |  |  | základní |  | 0 | 0 | 0 | 0 | 0 | 4 | K | 2 | ROZPOCET | 0 | 0 | 0 | 0 | 0 | 1 | 0 | 4 | -1382214681
88 | M | 322172 | /trubka PVC tuhá/ příchytka pr.16mm | ks | 165 |  | 0 |  |  |  | základní |  | 0 | 0 | 0 | 0 | 0 | 8 | M | 2 | ROZPOCET | 0 | 0 | 0 | 0 | 0 | 1 | 0 | 4 | -1030019910
89 | M | 321112 | trubka ohebná PVC pr.16mm | m | 160 |  | 0 |  |  |  | základní |  | 0 | 0 | 0 | 0 | 0 | 8 | M | 2 | ROZPOCET | 0 | 0 | 0 | 0 | 0 | 1 | 0 | 4 | 896860678
90 | K | 210010311 | krabice odbočná bez svorkovnice a zapojení(-KO68) | kus | 40 |  | 0 |  |  |  | základní |  | 0 | 0 | 0 | 0 | 0 | 4 | K | 2 | ROZPOCET | 0 | 0 | 0 | 0 | 0 | 1 | 0 | 4 | -2012309166
91 | M | 311116 | krabice univerzální/odbočná vč. víčka | ks | 40 |  | 0 |  |  |  | základní |  | 0 | 0 | 0 | 0 | 0 | 8 | M | 2 | ROZPOCET | 0 | 0 | 0 | 0 | 0 | 1 | 0 | 4 | -931570447
92 | K | 210110091 | spínač zapuštěný vč.zapojení s plynulou regulací | kus | 2 |  | 0 |  |  |  | základní |  | 0 | 0 | 0 | 0 | 0 | 4 | K | 2 | ROZPOCET | 0 | 0 | 0 | 0 | 0 | 1 | 0 | 4 | -339052155
93 | M | 900039 | snímač pohybu s kombi. čočkou bílá b. min.IP44 | ks | 2 |  | 0 |  |  |  | základní |  | 0 | 0 | 0 | 0 | 0 | 8 | M | 2 | ROZPOCET | 0 | 0 | 0 | 0 | 0 | 1 | 0 | 4 | 650966409
94 | K | 210110091 | spínač zapuštěný vč.zapojení s plynulou regulací | kus | 28 |  | 0 |  |  |  | základní |  | 0 | 0 | 0 | 0 | 0 | 4 | K | 2 | ROZPOCET | 0 | 0 | 0 | 0 | 0 | 1 | 0 | 4 | 981093462
95 | M | 410401 | sestava spín+sním pohybu - spínač automat+snímač pohybu selekt čočka | ks | 28 |  | 0 |  |  |  | základní |  | 0 | 0 | 0 | 0 | 0 | 8 | M | 2 | ROZPOCET | 0 | 0 | 0 | 0 | 0 | 1 | 0 | 4 | 724241896
96 | M | 420481.1 | sestava spín+sním pohybu - rámeček pro 1 přístroj | ks | 28 |  | 0 |  |  |  | základní |  | 0 | 0 | 0 | 0 | 0 | 8 | M | 2 | ROZPOCET | 0 | 0 | 0 | 0 | 0 | 1 | 0 | 4 | -261195218
97 | K | 210110024 | přepínač nástěnný od IP.2 vč.zapojení střídavý/ř.6 | kus | 4 |  | 0 |  |  |  | základní |  | 0 | 0 | 0 | 0 | 0 | 4 | K | 2 | ROZPOCET | 0 | 0 | 0 | 0 | 0 | 1 | 0 | 4 | 1464142312
98 | M | 413202 | přepínač 10A/250Vstř IP54 ř.6 | ks | 4 |  | 0 |  |  |  | základní |  | 0 | 0 | 0 | 0 | 0 | 8 | M | 2 | ROZPOCET | 0 | 0 | 0 | 0 | 0 | 1 | 0 | 4 | 299686910
99 | K | 210111032 | zásuvka nástěnná od IP.2 vč.zapojení 2P+Z průběžně | kus | 6 |  | 0 |  |  |  | základní |  | 0 | 0 | 0 | 0 | 0 | 4 | K | 2 | ROZPOCET | 0 | 0 | 0 | 0 | 0 | 1 | 0 | 4 | -1361363188
100 | M | 423221 | zásuvka 16A/250Vstř IP54(plast) | ks | 6 |  | 0 |  |  |  | základní |  | 0 | 0 | 0 | 0 | 0 | 8 | M | 2 | ROZPOCET | 0 | 0 | 0 | 0 | 0 | 1 | 0 | 4 | -1521867601
101 | K | 210110021 | spínač nástěnný od IP.2 vč.zapojení 1pólový/ř.1 | kus | 1 |  | 0 |  |  |  | základní |  | 0 | 0 | 0 | 0 | 0 | 4 | K | 2 | ROZPOCET | 0 | 0 | 0 | 0 | 0 | 1 | 0 | 4 | 1608140021
102 | M | 413201 | spínač 10A/250Vstř IP54 řaz.1 | ks | 1 |  | 0 |  |  |  | základní |  | 0 | 0 | 0 | 0 | 0 | 8 | M | 2 | ROZPOCET | 0 | 0 | 0 | 0 | 0 | 1 | 0 | 4 | -1161028144
103 | K | 210110063 | ovladač zapuštěný vč.zapojení tlačítkový/ř.1/0 So | ks | 31 |  | 0 |  |  |  | základní |  | 0 | 0 | 0 | 0 | 0 | 4 | K | 2 | ROZPOCET | 0 | 0 | 0 | 0 | 0 | 1 | 0 | 4 | 647260175
104 | M | 409808 | sestava ovlad 10A/250Vstř řaz.1/0So - ovlad/strojek 10A/250Vstř ř.1/0,So,S | ks | 31 |  | 0 |  |  |  | základní |  | 0 | 0 | 0 | 0 | 0 | 8 | M | 2 | ROZPOCET | 0 | 0 | 0 | 0 | 0 | 1 | 0 | 4 | 262113416
105 | M | 409900 | sestava ovlad 10A/250Vstř řaz.1/0So - doutnavka orientační | ks | 31 |  | 0 |  |  |  | základní |  | 0 | 0 | 0 | 0 | 0 | 8 | M | 2 | ROZPOCET | 0 | 0 | 0 | 0 | 0 | 1 | 0 | 4 | -1127348522
106 | M | 410413 | sestava ovlad 10A/250Vstř řaz.1/0So - kryt spín řaz.1So,6So,S,1/0So,S,7So | ks | 31 |  | 0 |  |  |  | základní |  | 0 | 0 | 0 | 0 | 0 | 8 | M | 2 | ROZPOCET | 0 | 0 | 0 | 0 | 0 | 1 | 0 | 4 | -319121181
107 | M | 420481.2 | sestava ovlad 10A/250Vstř řaz.1/0So - rámeček pro 1 přístroj | ks | 31 |  | 0 |  |  |  | základní |  | 0 | 0 | 0 | 0 | 0 | 8 | M | 2 | ROZPOCET | 0 | 0 | 0 | 0 | 0 | 1 | 0 | 4 | 1392942458
108 | K | 210110041 | spínač zapuštěný vč.zapojení 1pólový/řazení 1 | kus | 25 |  | 0 |  |  |  | základní |  | 0 | 0 | 0 | 0 | 0 | 4 | K | 2 | ROZPOCET | 0 | 0 | 0 | 0 | 0 | 1 | 0 | 4 | -1686116132
109 | M | 409800 | sestava spínač 1pól 10A/250Vstř ř.1 - spínač/strojek 10A/250Vstř řaz.1,1So | ks | 25 |  | 0 |  |  |  | základní |  | 0 | 0 | 0 | 0 | 0 | 8 | M | 2 | ROZPOCET | 0 | 0 | 0 | 0 | 0 | 1 | 0 | 4 | -2027428154
110 | M | 410411 | sestava spínač 1pól 10A/250Vstř ř.1 - kryt spín 1-duchý pro ř.1,6,7,1/0 | ks | 25 |  | 0 |  |  |  | základní |  | 0 | 0 | 0 | 0 | 0 | 8 | M | 2 | ROZPOCET | 0 | 0 | 0 | 0 | 0 | 1 | 0 | 4 | -1248349918
111 | M | 420481.3 | sestava spínač 1pól 10A/250Vstř ř.1 - rámeček pro 1 přístroj | ks | 25 |  | 0 |  |  |  | základní |  | 0 | 0 | 0 | 0 | 0 | 8 | M | 2 | ROZPOCET | 0 | 0 | 0 | 0 | 0 | 1 | 0 | 4 | 205842596
112 | K | 210990030 | Montáž kontrolního modulu | ks | 4 |  | 0 |  |  |  | základní |  | 0 | 0 | 0 | 0 | 0 | 4 | K | 2 | ROZPOCET | 0 | 0 | 0 | 0 | 0 | 1 | 0 | 4 | -508089544
113 | M | 900020 | Modul kontrolní s alarmem syst. přiv. pomoci | ks | 4 |  | 0 |  |  |  | základní |  | 0 | 0 | 0 | 0 | 0 | 8 | M | 2 | ROZPOCET | 0 | 0 | 0 | 0 | 0 | 1 | 0 | 4 | 1779533458
114 | K | 210990032 | Montáž trafa | ks | 4 |  | 0 |  |  |  | základní |  | 0 | 0 | 0 | 0 | 0 | 4 | K | 2 | ROZPOCET | 0 | 0 | 0 | 0 | 0 | 1 | 0 | 4 | 2097273610
115 | M | 900022 | Transformátor syst. přiv. pomoci | ks | 4 |  | 0 |  |  |  | základní |  | 0 | 0 | 0 | 0 | 0 | 8 | M | 2 | ROZPOCET | 0 | 0 | 0 | 0 | 0 | 1 | 0 | 4 | 1901418453
116 | K | 210990031 | Tlačítko zapuštěné vč.zapojení | ks | 4 |  | 0 |  |  |  | základní |  | 0 | 0 | 0 | 0 | 0 | 4 | K | 2 | ROZPOCET | 0 | 0 | 0 | 0 | 0 | 1 | 0 | 4 | 2005235843
117 | M | 900021 | Tlačítko prosvětlené signální syst. přiv. pomoci | ks | 4 |  | 0 |  |  |  | základní |  | 0 | 0 | 0 | 0 | 0 | 8 | M | 2 | ROZPOCET | 0 | 0 | 0 | 0 | 0 | 1 | 0 | 4 | 984099365
118 | K | 210990031 | Tlačítko zapuštěné vč.zapojení | ks | 8 |  | 0 |  |  |  | základní |  | 0 | 0 | 0 | 0 | 0 | 4 | K | 2 | ROZPOCET | 0 | 0 | 0 | 0 | 0 | 1 | 0 | 4 | 30197859
119 | M | 900118 | Tlačítko signální tahové syst. přiv. pomoci | ks | 8 |  | 0 |  |  |  | základní |  | 0 | 0 | 0 | 0 | 0 | 8 | M | 2 | ROZPOCET | 0 | 0 | 0 | 0 | 0 | 1 | 0 | 4 | 474597810
120 | M | 420341 | rámeček pro 1 přístroj syst. přiv. pomoci | ks | 12 |  | 0 |  |  |  | základní |  | 0 | 0 | 0 | 0 | 0 | 8 | M | 2 | ROZPOCET | 0 | 0 | 0 | 0 | 0 | 1 | 0 | 4 | 169764674
121 | M | 420342 | rámeček pro 2 přístr vodorov syst. přiv. pomoci | ks | 4 |  | 0 |  |  |  | základní |  | 0 | 0 | 0 | 0 | 0 | 8 | M | 2 | ROZPOCET | 0 | 0 | 0 | 0 | 0 | 1 | 0 | 4 | -1297480544
122 | K | 210202201 | světlomet výbojkový 400W | ks | 84 |  | 0 |  |  |  | základní |  | 0 | 0 | 0 | 0 | 0 | 4 | K | 2 | ROZPOCET | 0 | 0 | 0 | 0 | 0 | 1 | 0 | 4 | 587549962
123 | M | 540117 | Svítidlo A1 dle specifikace | ks | 84 |  | 0 |  |  |  | základní |  | 0 | 0 | 0 | 0 | 0 | 8 | M | 2 | ROZPOCET | 0 | 0 | 0 | 0 | 0 | 1 | 0 | 4 | 836297483
124 | K | 210201101 | svítidlo zářivkové průmyslové stropní/1 zdroj | ks | 5 |  | 0 |  |  |  | základní |  | 0 | 0 | 0 | 0 | 0 | 4 | K | 2 | ROZPOCET | 0 | 0 | 0 | 0 | 0 | 1 | 0 | 4 | -1385919814
125 | M | 521027 | Svítidlo A2 dle specifikace | ks | 5 |  | 0 |  |  |  | základní |  | 0 | 0 | 0 | 0 | 0 | 8 | M | 2 | ROZPOCET | 0 | 0 | 0 | 0 | 0 | 1 | 0 | 4 | 1461699673
126 | K | 210201031 | svítidlo zářivkové příložné kompaktní | ks | 34 |  | 0 |  |  |  | základní |  | 0 | 0 | 0 | 0 | 0 | 4 | K | 2 | ROZPOCET | 0 | 0 | 0 | 0 | 0 | 1 | 0 | 4 | -1459366849
127 | M | 519216 | Svítidlo B1 dle specifikace | ks | 34 |  | 0 |  |  |  | základní |  | 0 | 0 | 0 | 0 | 0 | 8 | M | 2 | ROZPOCET | 0 | 0 | 0 | 0 | 0 | 1 | 0 | 4 | 699967386
128 | M | 592272 | zářivka 40W | ks | 34 |  | 0 |  |  |  | základní |  | 0 | 0 | 0 | 0 | 0 | 8 | M | 2 | ROZPOCET | 0 | 0 | 0 | 0 | 0 | 1 | 0 | 4 | -1302751434
129 | M | 592272.1 | zářivka 22W | ks | 34 |  | 0 |  |  |  | základní |  | 0 | 0 | 0 | 0 | 0 | 8 | M | 2 | ROZPOCET | 0 | 0 | 0 | 0 | 0 | 1 | 0 | 4 | -1707761066
130 | K | 210201031 | svítidlo zářivkové příložné kompaktní | ks | 8 |  | 0 |  |  |  | základní |  | 0 | 0 | 0 | 0 | 0 | 4 | K | 2 | ROZPOCET | 0 | 0 | 0 | 0 | 0 | 1 | 0 | 4 | -1331360491
131 | M | 519322 | Svítidlo B2 dle specifikace | ks | 8 |  | 0 |  |  |  | základní |  | 0 | 0 | 0 | 0 | 0 | 8 | M | 2 | ROZPOCET | 0 | 0 | 0 | 0 | 0 | 1 | 0 | 4 | -1472316772
132 | M | 592272.2 | zářivka 17W | ks | 16 |  | 0 |  |  |  | základní |  | 0 | 0 | 0 | 0 | 0 | 8 | M | 2 | ROZPOCET | 0 | 0 | 0 | 0 | 0 | 1 | 0 | 4 | 1161506772
133 | K | 210200012 | svítidlo žárovkové bytové stropní/více zdrojů | ks | 3 |  | 0 |  |  |  | základní |  | 0 | 0 | 0 | 0 | 0 | 4 | K | 2 | ROZPOCET | 0 | 0 | 0 | 0 | 0 | 1 | 0 | 4 | -1801315446
134 | M | 509001 | Svítidlo B3 dle specifikace | ks | 3 |  | 0 |  |  |  | základní |  | 0 | 0 | 0 | 0 | 0 | 8 | M | 2 | ROZPOCET | 0 | 0 | 0 | 0 | 0 | 1 | 0 | 4 | 513452521
135 | K | 210201021 | svítidlo zářivkové vestavné/1 zdroj | ks | 2 |  | 0 |  |  |  | základní |  | 0 | 0 | 0 | 0 | 0 | 4 | K | 2 | ROZPOCET | 0 | 0 | 0 | 0 | 0 | 1 | 0 | 4 | 939867108
136 | M | 520201 | Svítidlo C1 dle specifikace | ks | 2 |  | 0 |  |  |  | základní |  | 0 | 0 | 0 | 0 | 0 | 8 | M | 2 | ROZPOCET | 0 | 0 | 0 | 0 | 0 | 1 | 0 | 4 | 1217288852
137 | K | 210201201 | nouzové orientační svítidlo zářivkové | ks | 17 |  | 0 |  |  |  | základní |  | 0 | 0 | 0 | 0 | 0 | 4 | K | 2 | ROZPOCET | 0 | 0 | 0 | 0 | 0 | 1 | 0 | 4 | -843959247
138 | M | 552041 | Svítidlo N1 dle specifikace | ks | 17 |  | 0 |  |  |  | základní |  | 0 | 0 | 0 | 0 | 0 | 8 | M | 2 | ROZPOCET | 0 | 0 | 0 | 0 | 0 | 1 | 0 | 4 | 2013105616
139 | K | 210990019 | Montáž rozvaděče R1 | ks | 1 |  | 0 |  |  |  | základní |  | 0 | 0 | 0 | 0 | 0 | 4 | K | 2 | ROZPOCET | 0 | 0 | 0 | 0 | 0 | 1 | 0 | 4 | -463553949
140 | M | 900012 | Rozvaděč R1 dle výkresu D.1.6.16 a popisu v TZ | ks | 1 |  | 0 |  |  |  | základní |  | 0 | 0 | 0 | 0 | 0 | 8 | M | 2 | ROZPOCET | 0 | 0 | 0 | 0 | 0 | 1 | 0 | 4 | 906433004
141 | K | 210990019.1 | Montáž rozvaděče R2 | ks | 1 |  | 0 |  |  |  | základní |  | 0 | 0 | 0 | 0 | 0 | 4 | K | 2 | ROZPOCET | 0 | 0 | 0 | 0 | 0 | 1 | 0 | 4 | 1803948096
142 | M | 900012.1 | Rozvaděč R2 dle výkresu D.1.6.17 a popisu v TZ | ks | 1 |  | 0 |  |  |  | základní |  | 0 | 0 | 0 | 0 | 0 | 8 | M | 2 | ROZPOCET | 0 | 0 | 0 | 0 | 0 | 1 | 0 | 4 | -1343013183
143 | K | 210990019.2 | Montáž rozvaděče R3 | ks | 1 |  | 0 |  |  |  | základní |  | 0 | 0 | 0 | 0 | 0 | 4 | K | 2 | ROZPOCET | 0 | 0 | 0 | 0 | 0 | 1 | 0 | 4 | 644522907
144 | M | 900012.2 | Rozvaděč R3 dle výkresu D.1.6.18 a popisu v TZ | ks | 1 |  | 0 |  |  |  | základní |  | 0 | 0 | 0 | 0 | 0 | 8 | M | 2 | ROZPOCET | 0 | 0 | 0 | 0 | 0 | 1 | 0 | 4 | -746431960
145 | K | 210990019.3 | Montáž rozvaděče R4 | ks | 1 |  | 0 |  |  |  | základní |  | 0 | 0 | 0 | 0 | 0 | 4 | K | 2 | ROZPOCET | 0 | 0 | 0 | 0 | 0 | 1 | 0 | 4 | -597224119
146 | M | 900012.3 | Rozvaděč R4 dle výkresu D.1.6.19 a popisu v TZ | ks | 1 |  | 0 |  |  |  | základní |  | 0 | 0 | 0 | 0 | 0 | 8 | M | 2 | ROZPOCET | 0 | 0 | 0 | 0 | 0 | 1 | 0 | 4 | 993087013
147 | K | 210990019.4 | Montáž rozvaděče RE | ks | 1 |  | 0 |  |  |  | základní |  | 0 | 0 | 0 | 0 | 0 | 4 | K | 2 | ROZPOCET | 0 | 0 | 0 | 0 | 0 | 1 | 0 | 4 | -398869286
148 | M | 900012.4 | Rozvaděč RE dle popisu v TZ | ks | 1 |  | 0 |  |  |  | základní |  | 0 | 0 | 0 | 0 | 0 | 8 | M | 2 | ROZPOCET | 0 | 0 | 0 | 0 | 0 | 1 | 0 | 4 | -1613451820
149 | K | 210990019.5 | Montáž rozvaděče RH | ks | 1 |  | 0 |  |  |  | základní |  | 0 | 0 | 0 | 0 | 0 | 4 | K | 2 | ROZPOCET | 0 | 0 | 0 | 0 | 0 | 1 | 0 | 4 | 727005659
150 | M | 900012.5 | Rozvaděč RH dle popisu v TZ | ks | 1 |  | 0 |  |  |  | základní |  | 0 | 0 | 0 | 0 | 0 | 8 | M | 2 | ROZPOCET | 0 | 0 | 0 | 0 | 0 | 1 | 0 | 4 | 374993437
151 | K | 210990019.6 | Montáž rozvaděče RM | ks | 1 |  | 0 |  |  |  | základní |  | 0 | 0 | 0 | 0 | 0 | 4 | K | 2 | ROZPOCET | 0 | 0 | 0 | 0 | 0 | 1 | 0 | 4 | 1288261665
152 | M | 900012.6 | Rozvaděč RM dle popisu v TZ | ks | 1 |  | 0 |  |  |  | základní |  | 0 | 0 | 0 | 0 | 0 | 8 | M | 2 | ROZPOCET | 0 | 0 | 0 | 0 | 0 | 1 | 0 | 4 | 1735186235
153 | K | 210990046 | Koordinace s ČEZ Distribuce a.s. | ks | 1 |  | 0 |  |  |  | základní |  | 0 | 0 | 0 | 0 | 0 | 4 | K | 2 | ROZPOCET | 0 | 0 | 0 | 0 | 0 | 1 | 0 | 4 | 470752988
154 | K | 210140481.1 | ovládací nebo signální přístroj modul vč.zapojení - t | ks | 1 |  | 0 |  |  |  | základní |  | 0 | 0 | 0 | 0 | 0 | 4 | K | 2 | ROZPOCET | 0 | 0 | 0 | 0 | 0 | 1 | 0 | 4 | 611241913
155 | M | 453121 | napájzdroj pro tablo | ks | 1 |  | 0 |  |  |  | základní |  | 0 | 0 | 0 | 0 | 0 | 8 | M | 2 | ROZPOCET | 0 | 0 | 0 | 0 | 0 | 1 | 0 | 4 | -204723402
156 | K | 210140481.2 | ovládací nebo signální přístroj modul vč.zapojení - v | ks | 1 |  | 0 |  |  |  | základní |  | 0 | 0 | 0 | 0 | 0 | 4 | K | 2 | ROZPOCET | 0 | 0 | 0 | 0 | 0 | 1 | 0 | 4 | 1268639252
157 | M | 453122 | napájzdroj pro videotelefon | ks | 1 |  | 0 |  |  |  | základní |  | 0 | 0 | 0 | 0 | 0 | 8 | M | 2 | ROZPOCET | 0 | 0 | 0 | 0 | 0 | 1 | 0 | 4 | 1242641793
158 | K | 210140611 | telefon domovní vč.zapojení | ks | 1 |  | 0 |  |  |  | základní |  | 0 | 0 | 0 | 0 | 0 | 4 | K | 2 | ROZPOCET | 0 | 0 | 0 | 0 | 0 | 1 | 0 | 4 | -519036708
159 | M | 491714 | videotelefon domovní dle popisu v TZ | ks | 1 |  | 0 |  |  |  | základní |  | 0 | 0 | 0 | 0 | 0 | 8 | M | 2 | ROZPOCET | 0 | 0 | 0 | 0 | 0 | 1 | 0 | 4 | -288733818
160 | K | 210140497 | zvonkové tablo vč.zapojení/27 tlačítek | ks | 1 |  | 0 |  |  |  | základní |  | 0 | 0 | 0 | 0 | 0 | 4 | K | 2 | ROZPOCET | 0 | 0 | 0 | 0 | 0 | 1 | 0 | 4 | -1855799184
161 | M | 491328 | tablo videotelefonu sestava dle popisu v TZ | ks | 1 |  | 0 |  |  |  | základní |  | 0 | 0 | 0 | 0 | 0 | 8 | M | 2 | ROZPOCET | 0 | 0 | 0 | 0 | 0 | 1 | 0 | 4 | 1707669952
162 | K | 210950301 | kabel volně uložený jednotková hmotnost do 0,4kg | m | 100 |  | 0 |  |  |  | základní |  | 0 | 0 | 0 | 0 | 0 | 4 | K | 2 | ROZPOCET | 0 | 0 | 0 | 0 | 0 | 1 | 0 | 4 | -1889622816
163 | M | 209403 | kabel U/UTP Cat.5e 4x2xAWG24 PVC plášť šedý | m | 100 |  | 0 |  |  |  | základní |  | 0 | 0 | 0 | 0 | 0 | 8 | M | 2 | ROZPOCET | 0 | 0 | 0 | 0 | 0 | 1 | 0 | 4 | 1312143192
164 | K | 210810008 | kabel(-CYKY) volně uložený do 3x6/4x4/7x2,5 | m | 50 |  | 0 | CS ÚRS 2015 02 |  |  | základní |  | 0 | 0 | 0 | 0 | 0 | 4 | K | 2 | ROZPOCET | 0 | 0 | 0 | 0 | 0 | 1 | 0 | 4 | -577767799
165 | M | 101005 | kabel CYKY-O 2x1,5 | m | 50 |  | 0 |  |  |  | základní |  | 0 | 0 | 0 | 0 | 0 | 8 | M | 2 | ROZPOCET | 0 | 0 | 0 | 0 | 0 | 1 | 0 | 4 | -466859822
166 | K | 210010105 | lišta vkládací úplná pevně uložená do š.40mm | m | 85 |  | 0 |  |  |  | základní |  | 0 | 0 | 0 | 0 | 0 | 4 | K | 2 | ROZPOCET | 0 | 0 | 0 | 0 | 0 | 1 | 0 | 4 | 1615356128
167 | M | 333151 | lišta vkládací 40x20 | m | 85 |  | 0 |  |  |  | základní |  | 0 | 0 | 0 | 0 | 0 | 8 | M | 2 | ROZPOCET | 0 | 0 | 0 | 0 | 0 | 1 | 0 | 4 | 9944834
168 | K | 210010004 | trubka plast ohebná,pod omítkou,typ 2329/pr.29 | m | 30 |  | 0 | CS ÚRS 2015 02 |  |  | základní |  | 0 | 0 | 0 | 0 | 0 | 4 | K | 2 | ROZPOCET | 0 | 0 | 0 | 0 | 0 | 1 | 0 | 4 | -1344060826
169 | M | 321124 | trubka ohebná PVC pr.23mm | m | 30 |  | 0 |  |  |  | základní |  | 0 | 0 | 0 | 0 | 0 | 8 | M | 2 | ROZPOCET | 0 | 0 | 0 | 0 | 0 | 1 | 0 | 4 | 1717484491
170 | K | 210010311 | krabice odbočná bez svorkovnice a zapojení(-KO68) | kus | 20 |  | 0 |  |  |  | základní |  | 0 | 0 | 0 | 0 | 0 | 4 | K | 2 | ROZPOCET | 0 | 0 | 0 | 0 | 0 | 1 | 0 | 4 | 1719309137
171 | M | 311116 | krabice univerzální/odbočná vč. víčka | ks | 20 |  | 0 |  |  |  | základní |  | 0 | 0 | 0 | 0 | 0 | 8 | M | 2 | ROZPOCET | 0 | 0 | 0 | 0 | 0 | 1 | 0 | 4 | 771775637
172 | K | 210010313 | krabice odbočná bez svorkovnice a zapojení(-KO125) | kus | 4 |  | 0 |  |  |  | základní |  | 0 | 0 | 0 | 0 | 0 | 4 | K | 2 | ROZPOCET | 0 | 0 | 0 | 0 | 0 | 1 | 0 | 4 | 953736077
173 | M | 311325 | krabice odbočná vč. víčka | ks | 4 |  | 0 |  |  |  | základní |  | 0 | 0 | 0 | 0 | 0 | 8 | M | 2 | ROZPOCET | 0 | 0 | 0 | 0 | 0 | 1 | 0 | 4 | 875569085
174 | K | 210010315 | skříň rozvodná bez svorkovnice a zapojení(-KT250) | kus | 2 |  | 0 |  |  |  | základní |  | 0 | 0 | 0 | 0 | 0 | 4 | K | 2 | ROZPOCET | 0 | 0 | 0 | 0 | 0 | 1 | 0 | 4 | -443476869
175 | M | 311332 | skříň rozvodná vč. víka | ks | 2 |  | 0 |  |  |  | základní |  | 0 | 0 | 0 | 0 | 0 | 8 | M | 2 | ROZPOCET | 0 | 0 | 0 | 0 | 0 | 1 | 0 | 4 | -1844641498
176 | K | 210010123 | trubka plast volně uložená do pr.50mm | m | 10 |  | 0 | CS ÚRS 2015 02 |  |  | základní |  | 0 | 0 | 0 | 0 | 0 | 4 | K | 2 | ROZPOCET | 0 | 0 | 0 | 0 | 0 | 1 | 0 | 4 | 1201170266
177 | M | 321500 | roura korugovaná pr.40/32mm | m | 10 |  | 0 |  |  |  | základní |  | 0 | 0 | 0 | 0 | 0 | 8 | M | 2 | ROZPOCET | 0 | 0 | 0 | 0 | 0 | 1 | 0 | 4 | 733800324
178 | K | 210020941 | ohnivzdorná přepážka EI60 | m2 | 1 |  | 0 |  |  |  | základní |  | 0 | 0 | 0 | 0 | 0 | 4 | K | 2 | ROZPOCET | 0 | 0 | 0 | 0 | 0 | 1 | 0 | 4 | 280636354
179 | M | 900050 | Drobný elektromontážní materiál | ks | 1 |  | 0 |  |  |  | základní |  | 0 | 0 | 0 | 0 | 0 | 8 | M | 2 | ROZPOCET | 0 | 0 | 0 | 0 | 0 | 1 | 0 | 4 | 1989849690
180 | M | 933 | ohnivzdorná přepážka sádroperlit(obecná položka) | m2 | 1 |  | 0 |  |  |  | základní |  | 0 | 0 | 0 | 0 | 0 | 8 | M | 2 | ROZPOCET | 0 | 0 | 0 | 0 | 0 | 1 | 0 | 4 | 107171213
| D | 2 | Materiál zemní+stavební - viz projektová dokumentace, část D.1.6. |  |  |  | 0 | [5 empty] | 0 |  | 0 |  | 0 | 1 | D | 1 | ROZPOCET | [6 empty] | 0
181 | K | 210220441 | ochrana zemní svorky asfaltovým nátěrem | ks | 265 |  | 0 |  |  |  | základní |  | 0 | 0 | 0 | 0 | 0 | 4 | K | 2 | ROZPOCET | 0 | 0 | 0 | 0 | 0 | 1 | 0 | 4 | -1437738669
182 | M | 46221 | asfalt 80 | kg | 53 |  | 0 |  |  |  | základní |  | 0 | 0 | 0 | 0 | 0 | 8 | M | 2 | ROZPOCET | 0 | 0 | 0 | 0 | 0 | 1 | 0 | 4 | 25419609
| D | 4 | Demontáže - viz projektová dokumentace, část D.1.6. |  |  |  | 0 | [5 empty] | 0 |  | 0 |  | 0 | 1 | D | 1 | ROZPOCET | [6 empty] | 0
183 | K | 210990087 | Demontáž stávající elektroinstalace dle popisu | hod | 300 |  | 0 |  |  |  | základní |  | 0 | 0 | 0 | 0 | 0 | 4 | K | 2 | ROZPOCET | 0 | 0 | 0 | 0 | 0 | 1 | 0 | 4 | 1341300964
| D | 5 | Ostatní náklady - viz projektová dokumentace, část D.1.6. |  |  |  | 0 | [5 empty] | 0 |  | 0 |  | 0 | 1 | D | 1 | ROZPOCET | [6 empty] | 0
184 | K | 210990114 | dohled revizního technika na stavě vč. kontr. měř. | hod | 180 |  | 0 |  |  |  | základní |  | 0 | 0 | 0 | 0 | 0 | 4 | K | 2 | ROZPOCET | 0 | 0 | 0 | 0 | 0 | 1 | 0 | 4 | 1337396730
185 | K | 218009001 | poplatek za recyklaci svítidla | ks | 84 |  | 0 |  |  |  | základní |  | 0 | 0 | 0 | 0 | 0 | 4 | K | 2 | ROZPOCET | 0 | 0 | 0 | 0 | 0 | 1 | 0 | 4 | -243523548
186 | K | 218009001 | poplatek za recyklaci svítidla | ks | 5 |  | 0 |  |  |  | základní |  | 0 | 0 | 0 | 0 | 0 | 4 | K | 2 | ROZPOCET | 0 | 0 | 0 | 0 | 0 | 1 | 0 | 4 | 700422671
187 | K | 218009001 | poplatek za recyklaci svítidla | ks | 34 |  | 0 |  |  |  | základní |  | 0 | 0 | 0 | 0 | 0 | 4 | K | 2 | ROZPOCET | 0 | 0 | 0 | 0 | 0 | 1 | 0 | 4 | 833633223
188 | K | 218009011 | poplatek za recyklaci světelného zdroje | ks | 68 |  | 0 |  |  |  | základní |  | 0 | 0 | 0 | 0 | 0 | 4 | K | 2 | ROZPOCET | 0 | 0 | 0 | 0 | 0 | 1 | 0 | 4 | -445517958
189 | K | 218009001 | poplatek za recyklaci svítidla | ks | 8 |  | 0 |  |  |  | základní |  | 0 | 0 | 0 | 0 | 0 | 4 | K | 2 | ROZPOCET | 0 | 0 | 0 | 0 | 0 | 1 | 0 | 4 | 152582149
190 | K | 218009011 | poplatek za recyklaci světelného zdroje | ks | 16 |  | 0 |  |  |  | základní |  | 0 | 0 | 0 | 0 | 0 | 4 | K | 2 | ROZPOCET | 0 | 0 | 0 | 0 | 0 | 1 | 0 | 4 | 1390529645
191 | K | 218009001 | poplatek za recyklaci svítidla | ks | 3 |  | 0 |  |  |  | základní |  | 0 | 0 | 0 | 0 | 0 | 4 | K | 2 | ROZPOCET | 0 | 0 | 0 | 0 | 0 | 1 | 0 | 4 | -1888348650
192 | K | 218009001 | poplatek za recyklaci svítidla | ks | 2 |  | 0 |  |  |  | základní |  | 0 | 0 | 0 | 0 | 0 | 4 | K | 2 | ROZPOCET | 0 | 0 | 0 | 0 | 0 | 1 | 0 | 4 | 1351149462
193 | K | 218009001 | poplatek za recyklaci svítidla | ks | 17 |  | 0 |  |  |  | základní |  | 0 | 0 | 0 | 0 | 0 | 4 | K | 2 | ROZPOCET | 0 | 0 | 0 | 0 | 0 | 1 | 0 | 4 | 1954122919
194 | K | 218009011 | poplatek za recyklaci světelného zdroje | ks | 17 |  | 0 |  |  |  | základní |  | 0 | 0 | 0 | 0 | 0 | 4 | K | 2 | ROZPOCET | 0 | 0 | 0 | 0 | 0 | 1 | 0 | 4 | -733723503
195 | K | 210990111 | Demontáž a montáž rozvaděčů v rozvodně vč. přepoj | hod | 350 |  | 0 |  |  |  | základní |  | 0 | 0 | 0 | 0 | 0 | 4 | K | 2 | ROZPOCET | 0 | 0 | 0 | 0 | 0 | 1 | 0 | 4 | 1931116364
196 | K | 210990109 | Přeložky slaboproudu dle popisu v TZ a výkresech | hod | 250 |  | 0 |  |  |  | základní |  | 0 | 0 | 0 | 0 | 0 | 4 | K | 2 | ROZPOCET | 0 | 0 | 0 | 0 | 0 | 1 | 0 | 4 | 879189293
197 | K | 219001213 | vybour.otvoru ve zdi/cihla/ do pr.60mm/tl.do 0,45m | ks | 2 |  | 0 |  |  |  | základní |  | 0 | 0 | 0 | 0 | 0 | 4 | K | 2 | ROZPOCET | 0 | 0 | 0 | 0 | 0 | 1 | 0 | 4 | 1379240226
198 | K | 219001214 | vybour.otvoru ve zdi/cihla/ do pr.60mm/tl.do 0,60m | ks | 2 |  | 0 |  |  |  | základní |  | 0 | 0 | 0 | 0 | 0 | 4 | K | 2 | ROZPOCET | 0 | 0 | 0 | 0 | 0 | 1 | 0 | 4 | -842902084
199 | K | 219001413 | vybourání otvoru/zeď beton/ do pr.60mm/tl.do 0,45m | ks | 4 |  | 0 |  |  |  | základní |  | 0 | 0 | 0 | 0 | 0 | 4 | K | 2 | ROZPOCET | 0 | 0 | 0 | 0 | 0 | 1 | 0 | 4 | 382267223
200 | K | 210990110 | Nastavení a montáž DT se čtečkou karet | hod | 16 |  | 0 |  |  |  | základní |  | 0 | 0 | 0 | 0 | 0 | 4 | K | 2 | ROZPOCET | 0 | 0 | 0 | 0 | 0 | 1 | 0 | 4 | -516185589
201 | K | 219002651 | vysekání rýhy/zeď cihla/ hl.do 150mm/š.do 150mm | m | 30 |  | 0 |  |  |  | základní |  | 0 | 0 | 0 | 0 | 0 | 4 | K | 2 | ROZPOCET | 0 | 0 | 0 | 0 | 0 | 1 | 0 | 4 | 213860288
202 | K | 219002851 | vysekání rýhy/zeď beton/ hl.do 150mm/š.do 150mm | m | 10 |  | 0 |  |  |  | základní |  | 0 | 0 | 0 | 0 | 0 | 4 | K | 2 | ROZPOCET | 0 | 0 | 0 | 0 | 0 | 1 | 0 | 4 | -1599962080
203 | K | 219003694 | omítka hladká rýhy ve stěně do 150mm vč.malty MV | m | 40 |  | 0 |  |  |  | základní |  | 0 | 0 | 0 | 0 | 0 | 4 | K | 2 | ROZPOCET | 0 | 0 | 0 | 0 | 0 | 1 | 0 | 4 | -649270840
204 | K | 210990112 | Přeložky silnoproudu dle popisu v tz a výkresech | hod | 350 |  | 0 |  |  |  | základní |  | 0 | 0 | 0 | 0 | 0 | 4 | K | 2 | ROZPOCET | 0 | 0 | 0 | 0 | 0 | 1 | 0 | 4 | -1880519690
205 | K | 219001212 | vybour.otvoru ve zdi/cihla/ do pr.60mm/tl.do 0,30m | ks | 135 |  | 0 |  |  |  | základní |  | 0 | 0 | 0 | 0 | 0 | 4 | K | 2 | ROZPOCET | 0 | 0 | 0 | 0 | 0 | 1 | 0 | 4 | 39388092
206 | K | 219001214 | vybour.otvoru ve zdi/cihla/ do pr.60mm/tl.do 0,60m | ks | 30 |  | 0 |  |  |  | základní |  | 0 | 0 | 0 | 0 | 0 | 4 | K | 2 | ROZPOCET | 0 | 0 | 0 | 0 | 0 | 1 | 0 | 4 | -2078721605
207 | K | 219001244 | vybour.otvoru ve zdi/cihla/ do 0,25m2/tl.do 0,60m | ks | 5 |  | 0 |  |  |  | základní |  | 0 | 0 | 0 | 0 | 0 | 4 | K | 2 | ROZPOCET | 0 | 0 | 0 | 0 | 0 | 1 | 0 | 4 | 546057160
208 | K | 219001412 | vybourání otvoru/zeď beton/ do pr.60mm/tl.do 0,30m | ks | 5 |  | 0 |  |  |  | základní |  | 0 | 0 | 0 | 0 | 0 | 4 | K | 2 | ROZPOCET | 0 | 0 | 0 | 0 | 0 | 1 | 0 | 4 | 1300347081
209 | K | 219002611 | vysekání rýhy/zeď cihla/ hl.do 30mm/š.do 30mm | m | 850 |  | 0 |  |  |  | základní |  | 0 | 0 | 0 | 0 | 0 | 4 | K | 2 | ROZPOCET | 0 | 0 | 0 | 0 | 0 | 1 | 0 | 4 | -1347886692
210 | K | 219002621 | vysekání rýhy/zeď cihla/ hl.do 50mm/š.do 70mm | m | 155 |  | 0 |  |  |  | základní |  | 0 | 0 | 0 | 0 | 0 | 4 | K | 2 | ROZPOCET | 0 | 0 | 0 | 0 | 0 | 1 | 0 | 4 | -1576233599
211 | K | 219002625 | vysekání rýhy/zeď cihla/ hl.do 50mm/š.do 300mm | m | 65 |  | 0 |  |  |  | základní |  | 0 | 0 | 0 | 0 | 0 | 4 | K | 2 | ROZPOCET | 0 | 0 | 0 | 0 | 0 | 1 | 0 | 4 | -888880767
212 | K | 219003691 | omítka hladká rýhy ve stěně do 30mm vč.malty MV | m | 850 |  | 0 |  |  |  | základní |  | 0 | 0 | 0 | 0 | 0 | 4 | K | 2 | ROZPOCET | 0 | 0 | 0 | 0 | 0 | 1 | 0 | 4 | -1038159233
213 | K | 219003692 | omítka hladká rýhy ve stěně do 70mm vč.malty MV | m | 155 |  | 0 |  |  |  | základní |  | 0 | 0 | 0 | 0 | 0 | 4 | K | 2 | ROZPOCET | 0 | 0 | 0 | 0 | 0 | 1 | 0 | 4 | -1259866156
214 | K | 219003697 | omítka hladká rýhy ve stěně do 300mm vč.malty MV | m | 65 |  | 0 |  |  |  | základní |  | 0 | 0 | 0 | 0 | 0 | 4 | K | 2 | ROZPOCET | 0 | 0 | 0 | 0 | 0 | 1 | 0 | 4 | -811533306
215 | K | 210990113 | zjištění stávajícího stavu elektroinstalace | hod | 160 |  | 0 |  |  |  | základní |  | 0 | 0 | 0 | 0 | 0 | 4 | K | 2 | ROZPOCET | 0 | 0 | 0 | 0 | 0 | 1 | 0 | 4 | -452343909
216 | K | 210990001 | Projednání a vydání stanoviska TIČR | ks | 1 |  | 0 |  |  |  | základní |  | 0 | 0 | 0 | 0 | 0 | 4 | K | 2 | ROZPOCET | 0 | 0 | 0 | 0 | 0 | 1 | 0 | 4 | -1570470691
| D | 6 | Revize - viz projektová dokumentace, část D.1.6. |  |  |  | 0 | [5 empty] | 0 |  | 0 |  | 0 | 1 | D | 1 | ROZPOCET | [6 empty] | 0
217 | K | 217305001 | zjištění stavu ochranného svodu | ks | 16 |  | 0 |  |  |  | základní |  | 0 | 0 | 0 | 0 | 0 | 4 | K | 2 | ROZPOCET | 0 | 0 | 0 | 0 | 0 | 1 | 0 | 4 | -12525721
218 | K | 217309013 | vypracování revizní zprávy | ks | 1 |  | 0 |  |  |  | základní |  | 0 | 0 | 0 | 0 | 0 | 4 | K | 2 | ROZPOCET | 0 | 0 | 0 | 0 | 0 | 1 | 0 | 4 | -1977892879

## Pokyny pro vyplnění
Struktura údajů, formát souboru a metodika pro zpracování
Struktura
Soubor je složen ze záložky Rekapitulace stavby a záložek s názvem soupisu prací pro jednotlivé objekty ve formátu XLSX. Každá ze záložek přitom obsahuje
ještě samostatné sestavy vymezené orámovaním a nadpisem sestavy.
Rekapitulace stavby obsahuje sestavu Rekapitulace stavby a Rekapitulace objektů stavby a soupisů prací.
V sestavě Rekapitulace stavby jsou uvedeny informace identifikující předmět veřejné zakázky na stavební práce, KSO, CC-CZ, CZ-CPV, CZ-CPA a rekapitulaci
celkové nabídkové ceny uchazeče.
V sestavě Rekapitulace objektů stavby a soupisů prací je uvedena rekapitulace stavebních objektů, inženýrských objektů, provozních souborů,
vedlejších a ostatních nákladů a ostatních nákladů s rekapitulací nabídkové ceny za jednotlivé soupisy prací. Na základě údaje Typ je možné
identifikovat, zda se jedná o objekt nebo soupis prací pro daný objekt:
|  | STA | Stavební objekt pozemní
|  | ING | Stavební objekt inženýrský
|  | PRO | Provozní soubor
|  | VON | Vedlejší a ostatní náklady
|  | OST | Ostatní
|  | Soupis | Soupis prací pro daný typ objektu
Soupis prací pro jednotlivé objekty obsahuje sestavy Krycí list soupisu, Rekapitulace členění soupisu prací, Soupis prací. Za soupis prací může být považován
i objekt stavby v případě, že neobsahuje podřízenou zakázku.
Krycí list soupisu obsahuje rekapitulaci informací o předmětu veřejné zakázky ze sestavy Rekapitulace stavby, informaci o zařazení objektu do KSO,
CC-CZ, CZ-CPV, CZ-CPA a rekapitulaci celkové nabídkové ceny uchazeče za aktuální soupis prací.
Rekapitulace členění soupisu prací obsahuje rekapitulaci soupisu prací ve všech úrovních členění soupisu tak, jak byla tato členění použita (např.
stavební díly, funkční díly, případně jiné členění) s rekapitulací nabídkové ceny.
Soupis prací obsahuje položky veškerých stavebních nebo montážních prací, dodávek materiálů a služeb nezbytných pro zhotovení stavebního objektu,
inženýrského objektu, provozního souboru, vedlejších a ostatních nákladů.
Pro položky soupisu prací se zobrazují následující informace:
|  | PČ |  | Pořadové číslo položky v aktuálním soupisu
|  | TYP |  | Typ položky: K - konstrukce, M - materiál, PP - plný popis, PSC - poznámka k souboru cen, P - poznámka k položce, VV - výkaz výměr
|  | Kód |  | Kód položky
|  | Popis |  | Zkrácený popis položky
|  | MJ |  | Měrná jednotka položky
|  | Množství |  | Množství v měrné jednotce
|  | J.cena |  | Jednotková cena položky. Zadaní může obsahovat namísto J.ceny sloupce J.materiál a J.montáž, jejichž součet definuje
J.cenu položky.
|  | Cena celkem |  | Celková cena položky daná jako součin množství a j.ceny
|  | Cenová soustava |  | Příslušnost položky do cenové soustavy
Ke každé položce soupisu prací se na samostatných řádcích může zobrazovat:
Plný popis položky
Poznámka k souboru cen a poznámka zadavatele
Výkaz výměr
Pokud je k řádku výkazu výměr evidovaný údaj ve sloupci Kód, jedná se o definovaný odkaz, na který se může odvolávat výkaz výměr z jiné položky.
Metodika pro zpracování
Jednotlivé sestavy jsou v souboru provázány. Editovatelné pole jsou zvýrazněny žlutým podbarvením, ostatní pole neslouží k editaci a nesmí být jakkoliv
modifikovány.
Uchazeč je pro podání nabídky povinen vyplnit žlutě podbarvená pole:
Pole Uchazeč v sestavě Rekapitulace stavby - zde uchazeč vyplní svůj název (název subjektu)
Pole IČ a DIČ v sestavě Rekapitulace stavby - zde uchazeč vyplní svoje IČ a DIČ
Datum v sestavě Rekapitulace stavby - zde uchazeč vyplní datum vytvoření nabídky
J.cena = jednotková cena v sestavě Soupis prací o maximálním počtu desetinných míst uvedených v poli
- pokud sestavy soupisů prací obsahují pole J.cena, musí být všechna tato pole vyplněna nenulovými kladnými číslicemi
Poznámka - nepovinný údaj pro položku soupisu
V případě, že sestavy soupisů prací neobsahují pole J.cena, potom ve všech soupisech prací obsahují pole:
- J.materiál - jednotková cena materiálu
- J.montáž - jednotková cena montáže
Uchazeč je v tomto případě povinen vyplnit všechna pole J.materiál a pole J.montáž nenulovými kladnými číslicemi. V případech, kdy položka
neobsahuje žádný materiál je přípustné, aby pole J.materiál bylo vyplněno nulou. V případech, kdy položka neobsahuje žádnou montáž je přípustné,
aby pole J.montáž bylo vyplněno nulou. Není však přípustné, aby obě pole - J.materiál, J.Montáž byly u jedné položky vyplněny nulou.
Rekapitulace stavby
Název |  |  | Povinný |  | Popis | Typ | Max. počet
atributu |  |  | (A/N) |  |  |  | znaků
Kód |  |  | A |  | Kód stavby | String | 20
Stavba |  |  | A |  | Název stavby | String | 120
Místo |  |  | N |  | Místo stavby | String | 50
Datum |  |  | A |  | Datum vykonaného exportu | Date
KSO |  |  | N |  | Klasifikace stavebního objektu | String | 15
CC-CZ |  |  | N |  | Klasifikace stavbeních děl | String | 15
CZ-CPV |  |  | N |  | Společný slovník pro veřejné zakázky | String | 20
CZ-CPA |  |  | N |  | Klasifikace produkce podle činností | String | 20
Zadavatel |  |  | N |  | Zadavatel zadaní | String | 50
IČ |  |  | N |  | IČ zadavatele zadaní | String | 20
DIČ |  |  | N |  | DIČ zadavatele zadaní | String | 20
Uchazeč |  |  | N |  | Uchazeč veřejné zakázky | String | 50
Projektant |  |  | N |  | Projektant | String | 50
Poznámka |  |  | N |  | Poznámka k zadání | String | 255
Sazba DPH |  |  | A |  | Rekapitulace sazeb DPH u položek soupisů | eGSazbaDph
Základna DPH |  |  | A |  | Základna DPH určena součtem celkové ceny z položek soupisů | Double
Hodnota DPH |  |  | A |  | Hodnota DPH | Double
Cena bez DPH |  |  | A |  | Celková cena bez DPH za celou stavbu. Sčítává se ze všech listů. | Double
Cena s DPH |  |  | A |  | Celková cena s DPH za celou stavbu | Double
Rekapitulace objektů stavby a soupisů prací
Název |  |  | Povinný |  | Popis | Typ | Max. počet
atributu |  |  | (A/N) |  |  |  | znaků
Kód |  |  | A |  | Přebírá se z Rekapitulace stavby | String | 20
Stavba |  |  | A |  | Přebírá se z Rekapitulace stavby | String | 120
Místo |  |  | N |  | Přebírá se z Rekapitulace stavby | String | 50
Datum |  |  | A |  | Přebírá se z Rekapitulace stavby | Date
Zadavatel |  |  | N |  | Přebírá se z Rekapitulace stavby | String | 50
Projektant |  |  | N |  | Přebírá se z Rekapitulace stavby | String | 50
Uchazeč |  |  | N |  | Přebírá se z Rekapitulace stavby | String | 50
Kód |  |  | A |  | Kód objektu | String | 20
Objektu, Soupis prací |  |  | A |  | Název objektu | String | 120
Cena bez DPH |  |  | A |  | Cena bez DPH za daný objekt | Double
Cena s DPH |  |  | A |  | Cena spolu s DPH za daný objekt | Double
Typ |  |  | A |  | Typ zakázky | eGTypZakazky
Krycí list soupisu
Název |  |  | Povinný |  | Popis | Typ | Max. počet
atributu |  |  | (A/N) |  |  |  | znaků
Stavba |  |  | A |  | Přebírá se z Rekapitulace stavby | String | 120
Objekt |  |  | A |  | Kód a název objektu | String | 20 + 120
Soupis |  |  | A |  | Kód a název soupisu | String | 20 + 120
KSO |  |  | N |  | Klasifikace stavebního objektu | String | 15
CC-CZ |  |  | N |  | Klasifikace stavbeních děl | String | 15
CZ-CPV |  |  | N |  | Společný slovník pro veřejné zakázky | String | 20
CZ-CPA |  |  | N |  | Klasifikace produkce podle činností | String | 20
Místo |  |  | N |  | Přebírá se z Rekapitulace stavby | String | 50
Zadavatel |  |  | N |  | Přebírá se z Rekapitulace stavby | String | 50
Uchazeč |  |  | N |  | Přebírá se z Rekapitulace stavby | String | 50
Projektant |  |  | N |  | Přebírá se z Rekapitulace stavby | String | 50
Poznámka |  |  | N |  | Poznámka k soupisu prací | String | 255
Sazba DPH |  |  | A |  | Rekapitulace sazeb DPH na položkách aktuálního soupisu | eGSazbaDph
Základna DPH |  |  | A |  | Základna DPH určena součtem celkové ceny z položek aktuálního soupisu | Double
Hodnota DPH |  |  | A |  | Hodnota DPH | Double
Cena bez DPH |  |  | A |  | Cena bez DPH za daný soupis | Double
Cena s DPH |  |  | A |  | Cena s DPH za daný soupis | Double
Rekapitulace členění soupisu prací
Název |  |  | Povinný |  | Popis | Typ | Max. počet
atributu |  |  | (A/N) |  |  |  | znaků
Stavba |  |  | A |  | Přebírá se z Rekapitulace stavby | String | 120
Objekt |  |  | A |  | Kód a název objektu, přebírá se z Krycího listu soupisu | String | 20 + 120
Soupis |  |  | A |  | Kód a název objektu, přebírá se z Krycího listu soupisu | String | 20 + 120
Místo |  |  | N |  | Přebírá se z Rekapitulace stavby | String | 50
Datum |  |  | A |  | Přebírá se z Rekapitulace stavby | Date
Zadavatel |  |  | N |  | Přebírá se z Rekapitulace stavby | String | 50
Projektant |  |  | N |  | Přebírá se z Rekapitulace stavby | String | 50
Uchazeč |  |  | N |  | Přebírá se z Rekapitulace stavby | String | 50
Kód dílu - Popis |  |  | A |  | Kód a název dílu ze soupisu | String | 20 + 100
Cena celkem |  |  | A |  | Cena celkem za díl ze soupisu | Double
Soupis prací
Název |  |  | Povinný |  | Popis | Typ | Max. počet
atributu |  |  | (A/N) |  |  |  | znaků
Stavba |  |  | A |  | Přebírá se z Rekapitulace stavby | String | 120
Objekt |  |  | A |  | Kód a název objektu | String | 20 + 120
Soupis |  |  | A |  | Přebírá se z Krycího listu soupisu | String | 20 + 120
Místo |  |  | N |  | Přebírá se z Krycího listu soupisu | String | 50
Datum |  |  | A |  | Přebírá se z Krycího listu soupisu | Date
Zadavatel |  |  | N |  | Přebírá se z Krycího listu soupisu | String | 50
Projektant |  |  | N |  | Přebírá se z Krycího listu soupisu | String | 50
Uchazeč |  |  | N |  | Přebírá se z Krycího listu soupisu | String | 50
PČ |  |  | A |  | Pořadové číslo položky soupisu | Long
Typ |  |  | A |  | Typ položky soupisu | eGTypPolozky | 1
Kód |  |  | A |  | Kód položky ze soupisu | String | 20
Popis |  |  | A |  | Popis položky ze soupisu | String | 255
MJ |  |  | A |  | Měrná jednotka položky | String | 10
Množství |  |  | A |  | Množství položky soupisu | Double
J.Cena |  |  | A |  | Jednotková cena položky | Double
Cena celkem |  |  | A |  | Cena celkem vyčíslena jako J.Cena * Množství | Double
Cenová soustava |  |  | N |  | Zařazení položky do cenové soustavy | String | 50
p |  |  | N |  | Poznámka položky ze soupisu | Memo
psc |  |  | N |  | Poznámka k souboru cen ze soupisu | Memo
pp |  |  | N |  | Plný popis položky ze soupisu | Memo
vv |  |  | N |  | Výkaz výměr (figura, výraz, výměra) ze soupisu | Text,Text,Double | 20, 150
DPH |  |  | A |  | Sazba DPH pro položku | eGSazbaDPH
Hmotnost |  |  | A |  | Hmotnost položky ze soupisu | Double
Suť |  |  | A |  | Suť položky ze soupisu | Double
Nh |  |  | N |  | Normohodiny položky ze soupisu | Double
Datová věta
Typ věty |  |  | Hodnota |  | Význam
eGSazbaDPH |  |  | základní |  | Základní sazba DPH
|  |  | snížená |  | Snížená sazba DPH
|  |  | nulová |  | Nulová sazba DPH
|  |  | zákl. přenesená |  | Základní sazba DPH přenesená
|  |  | sníž. přenesená |  | Snížená sazba DPH přenesená
eGTypZakazky |  |  | STA |  | Stavební objekt
|  |  | PRO |  | Provozní soubor
|  |  | ING |  | Inženýrský objekt
|  |  | VON |  | Vedlejší a ostatní náklady
|  |  | OST |  | Ostatní náklady
eGTypPolozky |  |  | 1 |  | Položka typu HSV
|  |  | 2 |  | Položka typu PSV
|  |  | 3 |  | Položka typu M
|  |  | 4 |  | Položka typu OST