## Rekapitulace stavby
Export VZ |  | List obsahuje: |  |  |  |  | 1) Rekapitulace stavby |  |  | 2) Rekapitulace objektů stavby a soupisů prací | [15 empty] | 3.0 | ZAMOK |  |  |  |  | False | False | {2ce451bb-5478-4d36-ac79-f4505a1b25d9}
[31 empty] | 0,01 | 21
[31 empty] | 0,01 | 15
|  | REKAPITULACE STAVBY | [15 empty] | v --- níže se nacházejí doplnkové a pomocné údaje k sestavám --- v | [11 empty] | Návod na vyplnění | 0,001
|  | Kód: |  |  |  |  | SKU72 | [22 empty] | Měnit lze pouze buňky se žlutým podbarvením! 1) v Rekapitulaci stavby vyplňte údaje o Uchazeči (přenesou se do ostatních sestav i v jiných listech) 2) na vybraných listech vyplňte v sestavě Soupis prací ceny u položek Podrobnosti k vyplnění naleznete na poslední záložce s Pokyny pro vyplnění | 0,01
|  | Stavba: |  |  |  |  | III/11724 Hrádek - Mirošov , 3.etapa Průtah Mirošov | [23 empty] | 0,1
|  | KSO: |  |  |  |  | 8227 | [6 empty] | CC-CZ: |  | 211211 | [14 empty] | 1
|  | Místo: |  |  |  |  | Mirošov | [6 empty] | Datum: |  | 8.11.2016 | [14 empty] | 10
100
|  | Zadavatel: | [11 empty] | IČ: |  | IČ72053119 | [14 empty] | 0,1
|  |  | SÚS PK příspěvková organizace | [10 empty] | DIČ: |  | DIČCZ72053119 | [14 empty] | 0,1
0,1
|  | Uchazeč: | [11 empty] | IČ: |  | Vyplň údaj | [14 empty] | 0,1
|  |  | Vyplň údaj | [10 empty] | DIČ: |  | Vyplň údaj | [14 empty] | 0,1
False
|  | Projektant: | [11 empty] | IČ: |  | IČ13890450 | [14 empty] | False
|  |  | Projekční kancelář Ing.Škubalová | [10 empty] | DIČ: |  | DIČCZ5651090258 | [14 empty] | True
0,01
|  | Poznámka: | [28 empty] | 0,01
True
|  | Cena bez DPH | [11 empty] | 0
[8 empty] | Sazba daně |  | Základ daně |  |  |  | Výše daně
|  | DPH |  | základní |  |  |  | 21% |  | 0 |  |  |  | 0
|  |  |  | snížená |  |  |  | 15% |  | 0 |  |  |  | 0
|  |  |  | zákl. přenesená |  |  |  | 21% |  | 0 |  |  |  | 0
|  |  |  | sníž. přenesená |  |  |  | 15% |  | 0 |  |  |  | 0
|  |  |  | nulová |  |  |  | 0% |  | 0 |  |  |  | 0
|  | Cena s DPH | [6 empty] | v |  | CZK |  |  | 0
REKAPITULACE OBJEKTŮ STAVBY A SOUPISŮ PRACÍ
| Kód: | [6 empty] | SKU72
| Stavba: | [6 empty] | III/11724 Hrádek - Mirošov , 3.etapa Průtah Mirošov
| Místo: | [6 empty] | Mirošov |  |  |  |  | Datum: |  | 8.11.2016
| Zadavatel: | [6 empty] | SÚS PK příspěvková organizace |  |  |  |  | Projektant: |  | Projekční kancelář Ing.Škubalová |  |  | Informatívní údaje z listů zakázek
Uchazeč:
| Kód |  |  |  | Objekt, Soupis prací | [6 empty] | Cena bez DPH [CZK] |  |  |  | Cena s DPH [CZK] | Typ | z toho Ostat. náklady [CZK] | DPH [CZK] | Normohodiny [h] | DPH základní [CZK] | DPH snížená [CZK] | DPH základní přenesená [CZK] | DPH snížená přenesená [CZK] | Základna DPH základní | Základna DPH snížená | Základna DPH zákl. přenesená | Základna DPH sníž. přenesená | Základna DPH nulová
| Náklady stavby celkem | [10 empty] | 0 |  |  |  | 0 |  | 0 | 0 | 0 | 0 | 0 | 0 | 0 | 0 | 0 | 0 | 0 | 0 |  | D | 0 | ###NOIMPORT### | IMPORT | {2ce451bb-5478-4d36-ac79-f4505a1b25d9} | {00000000-0000-0000-0000-000000000000} | 8227
/ |  | SKU7201 |  |  |  | SO 103 Komunikace | [5 empty] | 0 |  |  |  | 0 | STA | 0 | 0 | 0 | 0 | 0 | 0 | 0 | 0 | 0 | 0 | 0 | 0 |  |  | 1 |  | IMPORT | {435a90db-8196-4e1e-affd-fa8b8151ad75} | {2ce451bb-5478-4d36-ac79-f4505a1b25d9} |  | 2
/ |  | SKU7202 |  |  |  | SO 104 Chodníky a ostatní plochy | [5 empty] | 0 |  |  |  | 0 | STA | 0 | 0 | 0 | 0 | 0 | 0 | 0 | 0 | 0 | 0 | 0 | 0 |  |  | 1 |  | IMPORT | {8a9098d2-2869-4cd8-afd1-b8dfda49d08d} | {2ce451bb-5478-4d36-ac79-f4505a1b25d9} |  | 2
/ |  | SKU7203 |  |  |  | VON | [5 empty] | 0 |  |  |  | 0 | STA | 0 | 0 | 0 | 0 | 0 | 0 | 0 | 0 | 0 | 0 | 0 | 0 |  |  | 1 |  | IMPORT | {32d2c293-5924-4eaa-a8d3-db32155332c2} | {2ce451bb-5478-4d36-ac79-f4505a1b25d9} |  | 2

## SKU7201 - SO 103 Komunikace
| List obsahuje: |  | 1) Krycí list soupisu | 2) Rekapitulace |  |  | 3) Soupis prací | Zpět na list: | Rekapitulace stavby
{435a90db-8196-4e1e-affd-fa8b8151ad75}
2
| KRYCÍ LIST SOUPISU | [8 empty] | v --- níže se nacházejí doplnkové a pomocné údaje k sestavám --- v | [8 empty] | False
Stavba:
III/11724 Hrádek - Mirošov , 3.etapa Průtah Mirošov
Objekt:
SKU7201 - SO 103 Komunikace
| KSO: |  |  |  |  | CC-CZ:
| Místo: |  |  |  |  | Datum: | 8.11.2016
| Zadavatel: |  |  |  |  | IČ:
|  | SÚS PK příspěvková organizace |  |  |  | DIČ:
| Uchazeč: |  |  |  |  | IČ:
DIČ:
| Projektant: |  |  |  |  | IČ:
|  | Projekční kancelář Ing.Škubalová |  |  |  | DIČ:
Poznámka:
| Cena bez DPH | [5 empty] | 0
|  |  | Základ daně |  |  | Sazba daně | Výše daně
| DPH | základní | 0 |  |  | 21% | 0
|  | snížená | 0 |  |  | 15% | 0
|  | zákl. přenesená | 0 |  |  | 21% | 0
|  | sníž. přenesená | 0 |  |  | 15% | 0
|  | nulová | 0 |  |  | 0% | 0
| Cena s DPH |  |  | v | CZK |  | 0
REKAPITULACE ČLENĚNÍ SOUPISU PRACÍ
Stavba:
III/11724 Hrádek - Mirošov , 3.etapa Průtah Mirošov
Objekt:
SKU7201 - SO 103 Komunikace
Místo: | [5 empty] | Datum: | 8.11.2016
Zadavatel: |  |  | SÚS PK příspěvková organizace |  |  | Projektant: | Projekční kancelář Ing.Škubalová
Uchazeč:
Kód dílu - Popis | [6 empty] | Cena celkem [CZK]
Náklady soupisu celkem | [6 empty] | 0 | [12 empty] | -1
| HSV - Práce a dodávky HSV | [5 empty] | 0
| 1 - Zemní práce | [5 empty] | 0
| 2 - Zakládání | [5 empty] | 0
| 3 - Svislé a kompletní konstrukce | [5 empty] | 0
| 4 - Vodorovné konstrukce | [5 empty] | 0
| 5 - Komunikace pozemní | [5 empty] | 0
| 8 - Trubní vedení | [5 empty] | 0
| 9 - Ostatní konstrukce a práce, bourání | [5 empty] | 0
| 997 - Přesun sutě | [5 empty] | 0
| 998 - Přesun hmot | [5 empty] | 0
SOUPIS PRACÍ
Stavba:
III/11724 Hrádek - Mirošov , 3.etapa Průtah Mirošov
Objekt:
SKU7201 - SO 103 Komunikace
Místo: | [5 empty] | Datum: | 8.11.2016
Zadavatel: |  |  | SÚS PK příspěvková organizace |  |  | Projektant: | Projekční kancelář Ing.Škubalová
Uchazeč:
PČ | Typ | Kód | Popis | MJ | Množství | J.cena [CZK] | Cena celkem [CZK] | Cenová soustava |  | Poznámka | DPH | J. Nh [h] | Nh celkem [h] | J. hmotnost [t] | Hmotnost celkem [t] | J. suť [t] | Suť Celkem [t]
Náklady soupisu celkem | [6 empty] | 0 | [5 empty] | 0 |  | 4115.6049 |  | 4409.828 |  | D | -1 | [10 empty] | 0
| D | HSV | Práce a dodávky HSV |  |  |  | 0 | [5 empty] | 0 |  | 4115.6049 |  | 4409.828 | 1 | D | 0 |  |  |  | ROZPOCET | [6 empty] | 0
| D | 1 | Zemní práce |  |  |  | 0 | [5 empty] | 0 |  | 234.5199 |  | 4373.696 | 1 | D | 1 |  |  |  | ROZPOCET | [6 empty] | 0
1 | K | 113107223 | Odstranění podkladu pl přes 200 m2 z kameniva drceného tl 300 mm | m2 | 4399.2 |  | 0 | CS ÚRS 2016 01 |  |  | základní |  | 0 | 0 | 0 | 0.4 | 1759.68 | 4 | K | 2 |  |  |  | ROZPOCET | 0 | 0 | 0 | 0 | 0 | 1 | 0 | 4 | -546526619
| VV |  | 4399,2 |  | 4399.2 | [13 empty] | VV | 2 | 2 | True | 0 | ROZPOCET
| VV |  | dle výpisu hl.výměr | [15 empty] | VV | 2 | 1 | True | 0 | ROZPOCET
| VV |  | Součet |  | 4399.2 | [13 empty] | VV | 2 | 4 | True | 1 | ROZPOCET
2 | K | 113154334 | Frézování živičného krytu tl 100 mm pruh š 2 m pl do 10000 m2 bez překážek v trase | m2 | 645 |  | 0 | CS ÚRS 2016 01 |  |  | základní |  | 0 | 0.00013 | 0.08385 | 0.256 | 165.12 | 4 | K | 2 |  |  |  | ROZPOCET | 0 | 0 | 0 | 0 | 0 | 1 | 0 | 4 | -446004425
| VV |  | 645 |  | 645 | [13 empty] | VV | 2 | 2 | True | 0 | ROZPOCET
| VV |  | dle výpisu hl.výměr | [15 empty] | VV | 2 | 1 | True | 0 | ROZPOCET
| VV |  | Součet |  | 645 | [13 empty] | VV | 2 | 4 | True | 1 | ROZPOCET
3 | K | 1131543351 | Frézování živičného krytu tl 150 mm pruh š 2 m pl do 10000 m2 bez překážek v trase | m2 | 4783 |  | 0 |  |  |  | základní |  | 0 | 0.00024 | 1.1479 | 0.512 | 2448.896 | 4 | K | 2 |  |  |  | ROZPOCET | 0 | 0 | 0 | 0 | 0 | 1 | 0 | 4 | -1202834530
| VV |  | 4783 |  | 4783 | [13 empty] | VV | 2 | 2 | True | 0 | ROZPOCET
| VV |  | dle výpisu hl. výměr | [15 empty] | VV | 2 | 1 | True | 0 | ROZPOCET
| VV |  | Součet |  | 4783 | [13 empty] | VV | 2 | 4 | True | 1 | ROZPOCET
4 | K | 1209011211 | Bourání uličních vpustí | m3 | 9.2 |  | 0 |  |  |  | základní |  | 0 | 0 | 0 | 0 | 0 | 4 | K | 2 |  |  |  | ROZPOCET | 0 | 0 | 0 | 0 | 0 | 1 | 0 | 4 | 317868093
5 | K | 122302203 | Odkopávky a prokopávky nezapažené pro silnice objemu do 5000 m3 v hornině tř. 4 | m3 | 2199.6 |  | 0 | CS ÚRS 2016 01 |  |  | základní |  | 0 | 0 | 0 | 0 | 0 | 4 | K | 2 |  |  |  | ROZPOCET | 0 | 0 | 0 | 0 | 0 | 1 | 0 | 4 | -577020331
| VV |  |  |  | 0 | [13 empty] | VV | 2 | 2 | True | 0 | ROZPOCET
| VV |  |  |  | 0 | [13 empty] | VV | 2 | 2 | True | 0 | ROZPOCET
| VV |  | 4399,2*0,5 |  | 2199.6 | [13 empty] | VV | 2 | 2 | True | 0 | ROZPOCET
| VV |  | sanace | [15 empty] | VV | 2 | 1 | True | 0 | ROZPOCET
| VV |  | Součet |  | 2199.6 | [13 empty] | VV | 2 | 4 | True | 1 | ROZPOCET
6 | K | 122302209 | Příplatek k odkopávkám a prokopávkám pro silnice v hornině tř. 4 za lepivost | m3 | 1099.8 |  | 0 | CS ÚRS 2016 01 |  |  | základní |  | 0 | 0 | 0 | 0 | 0 | 4 | K | 2 |  |  |  | ROZPOCET | 0 | 0 | 0 | 0 | 0 | 1 | 0 | 4 | -230452145
| VV |  | 2199,6*1/2 |  | 1099.8 | [13 empty] | VV | 2 | 2 | True | 0 | ROZPOCET
| VV |  | Součet |  | 1099.8 | [13 empty] | VV | 2 | 4 | True | 1 | ROZPOCET
7 | K | 132301101 | Hloubení rýh š do 600 mm v hornině tř. 4 objemu do 100 m3 | m3 | 99.924 |  | 0 | CS ÚRS 2016 01 |  |  | základní |  | 0 | 0 | 0 | 0 | 0 | 4 | K | 2 |  |  |  | ROZPOCET | 0 | 0 | 0 | 0 | 0 | 1 | 0 | 4 | 2049648614
| VV |  | 832,7*0,4*0,3 |  | 99.924 | [13 empty] | VV | 2 | 2 | True | 0 | ROZPOCET
| VV |  | rýha pro drenáž | [15 empty] | VV | 2 | 1 | True | 0 | ROZPOCET
| VV |  | Součet |  | 99.924 | [13 empty] | VV | 2 | 4 | True | 1 | ROZPOCET
8 | K | 132301102 | Hloubení rýh š do 600 mm v hornině tř. 4 objemu přes 100 m3 | m3 | 118.8 |  | 0 | CS ÚRS 2016 01 |  |  | základní |  | 0 | 0 | 0 | 0 | 0 | 4 | K | 2 |  |  |  | ROZPOCET | 0 | 0 | 0 | 0 | 0 | 1 | 0 | 4 | 2037154597
| VV |  | 660*0,3*0,6 |  | 118.8 | [13 empty] | VV | 2 | 2 | True | 0 | ROZPOCET
| VV |  | pro chráničky HDPE | [15 empty] | VV | 2 | 1 | True | 0 | ROZPOCET
| VV |  | Součet |  | 118.8 | [13 empty] | VV | 2 | 4 | True | 1 | ROZPOCET
9 | K | 132301109 | Příplatek za lepivost k hloubení rýh š do 600 mm v hornině tř. 4 | m3 | 49.962 |  | 0 | CS ÚRS 2016 01 |  |  | základní |  | 0 | 0 | 0 | 0 | 0 | 4 | K | 2 |  |  |  | ROZPOCET | 0 | 0 | 0 | 0 | 0 | 1 | 0 | 4 | 508176542
| VV |  | 99,924*1/2 |  | 49.962 | [13 empty] | VV | 2 | 2 | True | 0 | ROZPOCET
| VV |  | Součet |  | 49.962 | [13 empty] | VV | 2 | 4 | True | 1 | ROZPOCET
10 | K | 132301202 | Hloubení rýh š do 2000 mm v hornině tř. 4 objemu do 1000 m3 | m3 | 126 |  | 0 | CS ÚRS 2016 01 |  |  | základní |  | 0 | 0 | 0 | 0 | 0 | 4 | K | 2 |  |  |  | ROZPOCET | 0 | 0 | 0 | 0 | 0 | 1 | 0 | 4 | -347474971
| VV |  | (1+7+1+1+1+2+17+11+1+1+1+7+1+2+1+1)*0,9*2+14*0,9*2 |  | 126 | [13 empty] | VV | 2 | 2 | True | 0 | ROZPOCET
| VV |  | Součet |  | 126 | [13 empty] | VV | 2 | 4 | True | 1 | ROZPOCET
11 | K | 132301209 | Příplatek za lepivost k hloubení rýh š do 2000 mm v hornině tř. 4 | m3 | 63 |  | 0 | CS ÚRS 2016 01 |  |  | základní |  | 0 | 0 | 0 | 0 | 0 | 4 | K | 2 |  |  |  | ROZPOCET | 0 | 0 | 0 | 0 | 0 | 1 | 0 | 4 | -646935691
| VV |  | 126*1/2 |  | 63 | [13 empty] | VV | 2 | 2 | True | 0 | ROZPOCET
| VV |  | Součet |  | 63 | [13 empty] | VV | 2 | 4 | True | 1 | ROZPOCET
12 | K | 151101101 | Zřízení příložného pažení a rozepření stěn rýh hl do 2 m | m2 | 224 |  | 0 | CS ÚRS 2016 01 |  |  | základní |  | 0 | 0.00084 | 0.18816 | 0 | 0 | 4 | K | 2 |  |  |  | ROZPOCET | 0 | 0 | 0 | 0 | 0 | 1 | 0 | 4 | -1371515845
| VV |  | 56*2*2 |  | 224 | [13 empty] | VV | 2 | 2 | True | 0 | ROZPOCET
| VV |  | Součet |  | 224 | [13 empty] | VV | 2 | 4 | True | 1 | ROZPOCET
13 | K | 151101111 | Odstranění příložného pažení a rozepření stěn rýh hl do 2 m | m2 | 224 |  | 0 | CS ÚRS 2016 01 |  |  | základní |  | 0 | 0 | 0 | 0 | 0 | 4 | K | 2 |  |  |  | ROZPOCET | 0 | 0 | 0 | 0 | 0 | 1 | 0 | 4 | -114625666
14 | K | 162201101 | Vodorovné přemístění do 20 m výkopku/sypaniny z horniny tř. 1 až 4 | m3 | 118.8 |  | 0 | CS ÚRS 2016 01 |  |  | základní |  | 0 | 0 | 0 | 0 | 0 | 4 | K | 2 |  |  |  | ROZPOCET | 0 | 0 | 0 | 0 | 0 | 1 | 0 | 4 | 1231338149
| VV |  | 118,8 |  | 118.8 | [13 empty] | VV | 2 | 2 | True | 0 | ROZPOCET
| VV |  | pro chráničky HDPE | [15 empty] | VV | 2 | 1 | True | 0 | ROZPOCET
| VV |  | Součet |  | 118.8 | [13 empty] | VV | 2 | 4 | True | 1 | ROZPOCET
15 | K | 162701105 | Vodorovné přemístění do 10000 m výkopku/sypaniny z horniny tř. 1 až 4 | m3 | 2425.524 |  | 0 | CS ÚRS 2016 01 |  |  | základní |  | 0 | 0 | 0 | 0 | 0 | 4 | K | 2 |  |  |  | ROZPOCET | 0 | 0 | 0 | 0 | 0 | 1 | 0 | 4 | -375308754
| VV |  | 2199,6+99,924+126 |  | 2425.524 | [13 empty] | VV | 2 | 2 | True | 0 | ROZPOCET
| VV |  | Součet |  | 2425.524 | [13 empty] | VV | 2 | 4 | True | 1 | ROZPOCET
16 | K | 162701109 | Příplatek k vodorovnému přemístění výkopku/sypaniny z horniny tř. 1 až 4 ZKD 1000 m přes 10000 m | m3 | 12127.62 |  | 0 | CS ÚRS 2016 01 |  |  | základní |  | 0 | 0 | 0 | 0 | 0 | 4 | K | 2 |  |  |  | ROZPOCET | 0 | 0 | 0 | 0 | 0 | 1 | 0 | 4 | -218419152
| VV |  | 2425,524*5 |  | 12127.62 | [13 empty] | VV | 2 | 2 | True | 0 | ROZPOCET
| VV |  | Součet |  | 12127.62 | [13 empty] | VV | 2 | 4 | True | 1 | ROZPOCET
17 | K | 167101102 | Nakládání výkopku z hornin tř. 1 až 4 přes 100 m3 | m3 | 118.8 |  | 0 | CS ÚRS 2016 01 |  |  | základní |  | 0 | 0 | 0 | 0 | 0 | 4 | K | 2 |  |  |  | ROZPOCET | 0 | 0 | 0 | 0 | 0 | 1 | 0 | 4 | 574111521
| VV |  | 118,8 |  | 118.8 | [13 empty] | VV | 2 | 2 | True | 0 | ROZPOCET
| VV |  | pro chráničky HDPE | [15 empty] | VV | 2 | 1 | True | 0 | ROZPOCET
| VV |  | Součet |  | 118.8 | [13 empty] | VV | 2 | 4 | True | 1 | ROZPOCET
18 | K | 171201201 | Uložení sypaniny na skládky | m3 | 2425.524 |  | 0 | CS ÚRS 2016 01 |  |  | základní |  | 0 | 0 | 0 | 0 | 0 | 4 | K | 2 |  |  |  | ROZPOCET | 0 | 0 | 0 | 0 | 0 | 1 | 0 | 4 | 922215639
| VV |  | 2425,524 |  | 2425.524 | [13 empty] | VV | 2 | 2 | True | 0 | ROZPOCET
| VV |  | Součet |  | 2425.524 | [13 empty] | VV | 2 | 4 | True | 1 | ROZPOCET
19 | K | 171201211 | Poplatek za uložení odpadu ze sypaniny na skládce (skládkovné) | t | 4123.391 |  | 0 | CS ÚRS 2016 01 |  |  | základní |  | 0 | 0 | 0 | 0 | 0 | 4 | K | 2 |  |  |  | ROZPOCET | 0 | 0 | 0 | 0 | 0 | 1 | 0 | 4 | 768038756
| VV |  | 2425,524*1,7 |  | 4123.391 | [13 empty] | VV | 2 | 2 | True | 0 | ROZPOCET
| VV |  | Součet |  | 4123.391 | [13 empty] | VV | 2 | 4 | True | 1 | ROZPOCET
20 | K | 174101101 | Zásyp jam, šachet rýh nebo kolem objektů sypaninou se zhutněním z nakup.materiálu | m3 | 94.5 |  | 0 | CS ÚRS 2016 01 |  |  | základní |  | 0 | 0 | 0 | 0 | 0 | 4 | K | 2 |  |  |  | ROZPOCET | 0 | 0 | 0 | 0 | 0 | 1 | 0 | 4 | -1112256790
| VV |  | 56*0,9*1,5+14*0,9*1,5 |  | 94.5 | [13 empty] | VV | 2 | 2 | True | 0 | ROZPOCET
| VV |  | Součet |  | 94.5 | [13 empty] | VV | 2 | 4 | True | 1 | ROZPOCET
21 | M | 583312010 | štěrkopísek netříděný stabilizační zemina | t | 189 |  | 0 | CS ÚRS 2016 01 |  |  | základní |  | 0 | 1 | 189 | 0 | 0 | 8 | M | 2 |  |  |  | ROZPOCET | 0 | 0 | 0 | 0 | 0 | 1 | 0 | 4 | 120018757
| VV |  | 94,5*2 'Přepočtené koeficientem množství |  | 189 | [13 empty] | VV | 2 | 2 | False | 1 | ROZPOCET
22 | K | 174101101 | Zásyp jam, šachet rýh nebo kolem objektů sypaninou se zhutněním z nakup.materiálu | m3 | 118.8 |  | 0 | CS ÚRS 2016 01 |  |  | základní |  | 0 | 0 | 0 | 0 | 0 | 4 | K | 2 |  |  |  | ROZPOCET | 0 | 0 | 0 | 0 | 0 | 1 | 0 | 4 | -1590024695
| VV |  | 118,8 |  | 118.8 | [13 empty] | VV | 2 | 2 | True | 0 | ROZPOCET
| VV |  | pro chráničky HDPE | [15 empty] | VV | 2 | 1 | True | 0 | ROZPOCET
| VV |  | Součet |  | 118.8 | [13 empty] | VV | 2 | 4 | True | 1 | ROZPOCET
23 | K | 175111101 | Obsypání potrubí ručně sypaninou bez prohození, uloženou do 3 m | m3 | 22.05 |  | 0 | CS ÚRS 2016 01 |  |  | základní |  | 0 | 0 | 0 | 0 | 0 | 4 | K | 2 |  |  |  | ROZPOCET | 0 | 0 | 0 | 0 | 0 | 1 | 0 | 4 | 1057900445
| VV |  | 56*0,9*0,35+14*0,9*0,35 |  | 22.05 | [13 empty] | VV | 2 | 2 | True | 0 | ROZPOCET
| VV |  | Součet |  | 22.05 | [13 empty] | VV | 2 | 4 | True | 1 | ROZPOCET
24 | M | 583312000 | štěrkopísek netříděný zásypový materiál | t | 44.1 |  | 0 | CS ÚRS 2016 01 |  |  | základní |  | 0 | 1 | 44.1 | 0 | 0 | 8 | M | 2 |  |  |  | ROZPOCET | 0 | 0 | 0 | 0 | 0 | 1 | 0 | 4 | 704624898
| VV |  | 22,05*2 'Přepočtené koeficientem množství |  | 44.1 | [13 empty] | VV | 2 | 2 | False | 1 | ROZPOCET
25 | K | 181951102 | Úprava pláně v hornině tř. 1 až 4 se zhutněním | m2 | 4250 |  | 0 | CS ÚRS 2016 01 |  |  | základní |  | 0 | 0 | 0 | 0 | 0 | 4 | K | 2 |  |  |  | ROZPOCET | 0 | 0 | 0 | 0 | 0 | 1 | 0 | 4 | 38047622
| VV |  | 4250 |  | 4250 | [13 empty] | VV | 2 | 2 | True | 0 | ROZPOCET
| VV |  | Součet |  | 4250 | [13 empty] | VV | 2 | 4 | True | 1 | ROZPOCET
| D | 2 | Zakládání |  |  |  | 0 | [5 empty] | 0 |  | 386.5565 |  | 0 | 1 | D | 1 |  |  |  | ROZPOCET | [6 empty] | 0
26 | K | 212752212 | Trativod z drenážních trubek plastových flexibilních D do 100 mm včetně lože otevřený výkop | m | 832.7 |  | 0 | CS ÚRS 2016 01 |  |  | základní |  | 0 | 0.22657 | 188.6648 | 0 | 0 | 4 | K | 2 |  |  |  | ROZPOCET | 0 | 0 | 0 | 0 | 0 | 1 | 0 | 4 | -1416682920
| VV |  | 832,7 |  | 832.7 | [13 empty] | VV | 2 | 2 | True | 0 | ROZPOCET
| VV |  | dle výpisu hl.výměr | [15 empty] | VV | 2 | 1 | True | 0 | ROZPOCET
| VV |  | Součet |  | 832.7 | [13 empty] | VV | 2 | 4 | True | 1 | ROZPOCET
27 | K | 212972112 | Opláštění drenážních trub filtrační textilií DN 100 | m | 832.7 |  | 0 | CS ÚRS 2016 01 |  |  | základní |  | 0 | 5e-05 | 0.041635 | 0 | 0 | 4 | K | 2 |  |  |  | ROZPOCET | 0 | 0 | 0 | 0 | 0 | 1 | 0 | 4 | -894034115
| VV |  | 832,7 |  | 832.7 | [13 empty] | VV | 2 | 2 | True | 0 | ROZPOCET
| VV |  | dle výpisu hl.výměr | [15 empty] | VV | 2 | 1 | True | 0 | ROZPOCET
| VV |  | Součet |  | 832.7 | [13 empty] | VV | 2 | 4 | True | 1 | ROZPOCET
28 | K | 214500211 | Zřízení výplně rýh s drenážním potrubím do DN 200 štěrkopískem v do 550 mm | m | 832.704 |  | 0 | CS ÚRS 2016 01 |  |  | základní |  | 0 | 0 | 0 | 0 | 0 | 4 | K | 2 |  |  |  | ROZPOCET | 0 | 0 | 0 | 0 | 0 | 1 | 0 | 4 | -892265108
29 | M | 583441970 | štěrkodrť frakce 0-63 | t | 197.85 |  | 0 | CS ÚRS 2016 01 |  |  | základní |  | 0 | 1 | 197.85 | 0 | 0 | 8 | M | 2 |  |  |  | ROZPOCET | 0 | 0 | 0 | 0 | 0 | 1 | 0 | 4 | 254130794
| VV |  | 832,7*0,4*0,3*1,98 |  | 197.85 | [13 empty] | VV | 2 | 2 | True | 0 | ROZPOCET
| VV |  | Součet |  | 197.85 | [13 empty] | VV | 2 | 4 | True | 1 | ROZPOCET
| D | 3 | Svislé a kompletní konstrukce |  |  |  | 0 | [5 empty] | 0 |  | 0.73964 |  | 0 | 1 | D | 1 |  |  |  | ROZPOCET | [6 empty] | 0
30 | K | 3889951111 | Kabelová šachta s poklopem | kus | 22 |  | 0 |  |  |  | základní |  | 0 | 0.00662 | 0.14564 | 0 | 0 | 4 | K | 2 |  |  |  | ROZPOCET | 0 | 0 | 0 | 0 | 0 | 1 | 0 | 4 | 348242964
| VV |  | 22 |  | 22 | [13 empty] | VV | 2 | 2 | True | 0 | ROZPOCET
| VV |  | po 30 m | [15 empty] | VV | 2 | 1 | True | 0 | ROZPOCET
| VV |  | Součet |  | 22 | [13 empty] | VV | 2 | 4 | True | 1 | ROZPOCET
31 | K | 3889952101 | Chránička kabelů z trub HDPE DN 40 | m | 1320 |  | 0 |  |  |  | základní |  | 0 | 0.00045 | 0.594 | 0 | 0 | 4 | K | 2 |  |  |  | ROZPOCET | 0 | 0 | 0 | 0 | 0 | 1 | 0 | 4 | -1682077915
| VV |  | 660*2 |  | 1320 | [13 empty] | VV | 2 | 2 | True | 0 | ROZPOCET
| VV |  | Součet |  | 1320 | [13 empty] | VV | 2 | 4 | True | 1 | ROZPOCET
| D | 4 | Vodorovné konstrukce |  |  |  | 0 | [5 empty] | 0 |  | 3207.0168 |  | 0 | 1 | D | 1 |  |  |  | ROZPOCET | [6 empty] | 0
32 | K | 451573111 | Lože pod potrubí otevřený výkop ze štěrkopísku | m3 | 6.3 |  | 0 | CS ÚRS 2016 01 |  |  | základní |  | 0 | 0 | 0 | 0 | 0 | 4 | K | 2 |  |  |  | ROZPOCET | 0 | 0 | 0 | 0 | 0 | 1 | 0 | 4 | 711321621
| VV |  | 56*0,9*0,1+14*0,9*0,1 |  | 6.3 | [13 empty] | VV | 2 | 2 | True | 0 | ROZPOCET
| VV |  | Součet |  | 6.3 | [13 empty] | VV | 2 | 4 | True | 1 | ROZPOCET
33 | K | 4625111111 | Sanace z lomového kamene | m3 | 1319.76 |  | 0 |  |  |  | základní |  | 0 | 2.43 | 3207.0168 | 0 | 0 | 4 | K | 2 |  |  |  | ROZPOCET | 0 | 0 | 0 | 0 | 0 | 1 | 0 | 4 | 1355724948
| VV |  | 4399,2*0,3 |  | 1319.76 | [13 empty] | VV | 2 | 2 | True | 0 | ROZPOCET
| VV |  | celk tl. sanace 5600 mm , 200 mm ŠD | [15 empty] | VV | 2 | 1 | True | 0 | ROZPOCET
| VV |  | Součet |  | 1319.76 | [13 empty] | VV | 2 | 4 | True | 1 | ROZPOCET
| D | 5 | Komunikace pozemní |  |  |  | 0 | [5 empty] | 0 |  | 76.6682 |  | 0 | 1 | D | 1 |  |  |  | ROZPOCET | [6 empty] | 0
34 | K | 564861111 | Podklad ze štěrkodrtě ŠD tl 200 mm | m2 | 4300 |  | 0 | CS ÚRS 2016 01 |  |  | základní |  | 0 | 0 | 0 | 0 | 0 | 4 | K | 2 |  |  |  | ROZPOCET | 0 | 0 | 0 | 0 | 0 | 1 | 0 | 4 | 1466583854
| VV |  | 4250 |  | 4250 | [13 empty] | VV | 2 | 2 | True | 0 | ROZPOCET
| VV |  |  |  | 0 | [13 empty] | VV | 2 | 2 | True | 0 | ROZPOCET
| VV |  | vozovka + zastávky | [15 empty] | VV | 2 | 1 | True | 0 | ROZPOCET
| VV |  | 50 |  | 50 | [13 empty] | VV | 2 | 2 | True | 0 | ROZPOCET
| VV |  | rozšíření pod obruby | [15 empty] | VV | 2 | 1 | True | 0 | ROZPOCET
| VV |  | Součet |  | 4300 | [13 empty] | VV | 2 | 4 | True | 1 | ROZPOCET
35 | K | 5648611111 | Podklad ze štěrkodrtě ŠD tl 200 mm - sanace | m2 | 4399.2 |  | 0 |  |  |  | základní |  | 0 | 0 | 0 | 0 | 0 | 4 | K | 2 |  |  |  | ROZPOCET | 0 | 0 | 0 | 0 | 0 | 1 | 0 | 4 | -744388036
| VV |  | 4399,2 |  | 4399.2 | [13 empty] | VV | 2 | 2 | True | 0 | ROZPOCET
| VV |  | celk.tl. sanace 500 mm , 300 mm lom.kámen | [15 empty] | VV | 2 | 1 | True | 0 | ROZPOCET
| VV |  | Součet |  | 4399.2 | [13 empty] | VV | 2 | 4 | True | 1 | ROZPOCET
36 | K | 564952111 | Podklad z mechanicky zpevněného kameniva MZK tl 150 mm | m2 | 4250 |  | 0 | CS ÚRS 2016 01 |  |  | základní |  | 0 | 0 | 0 | 0 | 0 | 4 | K | 2 |  |  |  | ROZPOCET | 0 | 0 | 0 | 0 | 0 | 1 | 0 | 4 | 368402053
| VV |  | 4250 |  | 4250 | [13 empty] | VV | 2 | 2 | True | 0 | ROZPOCET
| VV |  |  |  | 0 | [13 empty] | VV | 2 | 2 | True | 0 | ROZPOCET
| VV |  | dle výpisu hl.výměr | [15 empty] | VV | 2 | 1 | True | 0 | ROZPOCET
| VV |  | Součet |  | 4250 | [13 empty] | VV | 2 | 4 | True | 1 | ROZPOCET
37 | K | 565135121 | Asfaltový beton vrstva podkladní ACP 16 (obalované kamenivo OKS) tl 50 mm š přes 3 m | m2 | 289 |  | 0 | CS ÚRS 2016 01 |  |  | základní |  | 0 | 0 | 0 | 0 | 0 | 4 | K | 2 |  |  |  | ROZPOCET | 0 | 0 | 0 | 0 | 0 | 1 | 0 | 4 | -1909623834
| VV |  | 578*1/2 |  | 289 | [13 empty] | VV | 2 | 2 | True | 0 | ROZPOCET
| VV |  | 50 % plochy oprav - dle výpisu hl.výměr | [15 empty] | VV | 2 | 1 | True | 0 | ROZPOCET
| VV |  | Součet |  | 289 | [13 empty] | VV | 2 | 4 | True | 1 | ROZPOCET
38 | K | 565156121 | Asfaltový beton vrstva podkladní ACP 22 S PMB 25/55-60 tl 70 mm š přes 3 m | m2 | 4250 |  | 0 | CS ÚRS 2016 01 |  |  | základní |  | 0 | 0 | 0 | 0 | 0 | 4 | K | 2 |  |  |  | ROZPOCET | 0 | 0 | 0 | 0 | 0 | 1 | 0 | 4 | -1251933173
| VV |  | 4250 |  | 4250 | [13 empty] | VV | 2 | 2 | True | 0 | ROZPOCET
| VV |  |  |  | 0 | [13 empty] | VV | 2 | 2 | True | 0 | ROZPOCET
| VV |  | dle výpisu hl.výměr | [15 empty] | VV | 2 | 1 | True | 0 | ROZPOCET
| VV |  | Součet |  | 4250 | [13 empty] | VV | 2 | 4 | True | 1 | ROZPOCET
39 | K | 569903311 | Zřízení zemních krajnic se zhutněním | m3 | 144.2 |  | 0 | CS ÚRS 2016 01 |  |  | základní |  | 0 | 0 | 0 | 0 | 0 | 4 | K | 2 |  |  |  | ROZPOCET | 0 | 0 | 0 | 0 | 0 | 1 | 0 | 4 | 614531443
| VV |  | 144,2 |  | 144.2 | [13 empty] | VV | 2 | 2 | True | 0 | ROZPOCET
| VV |  | Součet |  | 144.2 | [13 empty] | VV | 2 | 4 | True | 1 | ROZPOCET
40 | K | 569951133 | Zpevnění krajnic asfaltovým recyklátem tl 150 mm | m2 | 144.2 |  | 0 | CS ÚRS 2016 01 |  |  | základní |  | 0 | 0.198 | 28.5516 | 0 | 0 | 4 | K | 2 |  |  |  | ROZPOCET | 0 | 0 | 0 | 0 | 0 | 1 | 0 | 4 | -1135792365
| VV |  | 144,2 |  | 144.2 | [13 empty] | VV | 2 | 2 | True | 0 | ROZPOCET
| VV |  | dle výpisu hl.výměr | [15 empty] | VV | 2 | 1 | True | 0 | ROZPOCET
| VV |  | Součet |  | 144.2 | [13 empty] | VV | 2 | 4 | True | 1 | ROZPOCET
41 | K | 569991133 | Zpevnění krajnic asfaltovým recyklátem tl 150 mm | m2 | 144.2 |  | 0 |  |  |  | základní |  | 0 | 0.132 | 19.0344 | 0 | 0 | 4 | K | 2 |  |  |  | ROZPOCET | 0 | 0 | 0 | 0 | 0 | 1 | 0 | 4 | -1367968072
| VV |  | 55*(1,2+0,5)*1/2 |  | 46.75 | [13 empty] | VV | 2 | 2 | True | 0 | ROZPOCET
| VV |  | 55,5*(0,4+1,2+0,7)*1/2+5,5*2,5 |  | 77.575 | [13 empty] | VV | 2 | 2 | True | 0 | ROZPOCET
| VV |  | 6*(1,25+2,25)*1/2+1,25*7,5 |  | 19.875 | [13 empty] | VV | 2 | 2 | True | 0 | ROZPOCET
| VV |  | Součet |  | 144.2 | [13 empty] | VV | 2 | 4 | True | 1 | ROZPOCET
42 | K | 5731111111 | Postřik spojovací z modifik .asfaltu v množství 0,30 kg/m2 | m2 | 4828 |  | 0 |  |  |  | základní |  | 0 | 0.00561 | 27.0851 | 0 | 0 | 4 | K | 2 |  |  |  | ROZPOCET | 0 | 0 | 0 | 0 | 0 | 1 | 0 | 4 | -277832750
| VV |  | 4250+578 |  | 4828 | [13 empty] | VV | 2 | 2 | True | 0 | ROZPOCET
| VV |  | vozovka + oprava komunikace - dle výpisu hl.výměr | [15 empty] | VV | 2 | 1 | True | 0 | ROZPOCET
| VV |  | Součet |  | 4828 | [13 empty] | VV | 2 | 4 | True | 1 | ROZPOCET
43 | K | 5731111121 | Postřik spojovací z modifik .asfaltu v množství 0,40 kg/m2 | m2 | 356 |  | 0 |  |  |  | základní |  | 0 | 0.00561 | 1.9972 | 0 | 0 | 4 | K | 2 |  |  |  | ROZPOCET | 0 | 0 | 0 | 0 | 0 | 1 | 0 | 4 | -1368330705
| VV |  | 67+578*1/2 |  | 356 | [13 empty] | VV | 2 | 2 | True | 0 | ROZPOCET
| VV |  | most + 50 % plochy oprav | [15 empty] | VV | 2 | 1 | True | 0 | ROZPOCET
| VV |  | dle výpisu hl.výměr | [15 empty] | VV | 2 | 1 | True | 0 | ROZPOCET
| VV |  | Součet |  | 356 | [13 empty] | VV | 2 | 4 | True | 1 | ROZPOCET
44 | K | 577144121 | Asfaltový beton vrstva obrusná ACO 11+ tř. I tl 50 mm š přes 3 m z nemodifikovaného asfaltu | m2 | 4250 |  | 0 | CS ÚRS 2016 01 |  |  | základní |  | 0 | 0 | 0 | 0 | 0 | 4 | K | 2 |  |  |  | ROZPOCET | 0 | 0 | 0 | 0 | 0 | 1 | 0 | 4 | 1816494775
| VV |  | 4250 |  | 4250 | [13 empty] | VV | 2 | 2 | True | 0 | ROZPOCET
| VV |  | vozovka | [15 empty] | VV | 2 | 1 | True | 0 | ROZPOCET
| VV |  |  |  | 0 | [13 empty] | VV | 2 | 2 | True | 0 | ROZPOCET
| VV |  |  |  | 0 | [13 empty] | VV | 2 | 2 | True | 0 | ROZPOCET
| VV |  | dle výpisu hl.výměr | [15 empty] | VV | 2 | 1 | True | 0 | ROZPOCET
| VV |  | Součet |  | 4250 | [13 empty] | VV | 2 | 4 | True | 1 | ROZPOCET
45 | K | 577144121 | Asfaltový beton vrstva obrusná ACO 11+ tř. I tl 50 mm š přes 3 m z nemodifikovaného asfaltu | m2 | 755.25 |  | 0 | CS ÚRS 2016 01 |  |  | základní |  | 0 | 0 | 0 | 0 | 0 | 4 | K | 2 |  |  |  | ROZPOCET | 0 | 0 | 0 | 0 | 0 | 1 | 0 | 4 | 1140028884
| VV |  | 578+67+110,25 |  | 755.25 | [13 empty] | VV | 2 | 2 | True | 0 | ROZPOCET
| VV |  | oprava vozovky -dle výpisu hl.výměr | [15 empty] | VV | 2 | 1 | True | 0 | ROZPOCET
| VV |  | Součet |  | 755.25 | [13 empty] | VV | 2 | 4 | True | 1 | ROZPOCET
| D | 8 | Trubní vedení |  |  |  | 0 | [5 empty] | 0 |  | 19.3146 |  | 0 | 1 | D | 1 |  |  |  | ROZPOCET | [6 empty] | 0
46 | K | 871315221 | Kanalizační potrubí z tvrdého PVC-systém KG tuhost třídy SN8 DN150 | m | 70 |  | 0 | CS ÚRS 2016 01 |  |  | základní |  | 0 | 0.0033 | 0.231 | 0 | 0 | 4 | K | 2 |  |  |  | ROZPOCET | 0 | 0 | 0 | 0 | 0 | 1 | 0 | 4 | -292826403
| VV |  | 56 |  | 56 | [13 empty] | VV | 2 | 2 | True | 0 | ROZPOCET
| VV |  | 14 |  | 14 | [13 empty] | VV | 2 | 2 | True | 0 | ROZPOCET
| VV |  | dle výpisu hl.výměr | [15 empty] | VV | 2 | 1 | True | 0 | ROZPOCET
| VV |  | Součet |  | 70 | [13 empty] | VV | 2 | 4 | True | 1 | ROZPOCET
47 | K | 895941111 | Zřízení vpusti kanalizační uliční z betonových dílců typ UV-50 normální | kus | 17 |  | 0 | CS ÚRS 2016 01 |  |  | základní |  | 0 | 0.3409 | 5.7953 | 0 | 0 | 4 | K | 2 |  |  |  | ROZPOCET | 0 | 0 | 0 | 0 | 0 | 1 | 0 | 4 | -2119166093
| VV |  | 16+1 |  | 17 | [13 empty] | VV | 2 | 2 | True | 0 | ROZPOCET
| VV |  | dle tabulky vpustí | [15 empty] | VV | 2 | 1 | True | 0 | ROZPOCET
| VV |  | Součet |  | 17 | [13 empty] | VV | 2 | 4 | True | 1 | ROZPOCET
48 | M | 592238520 | dno betonové pro uliční vpusť s kalovou prohlubní 45x30x5 cm | kus | 17 |  | 0 | CS ÚRS 2016 01 |  |  | základní |  | 0 | 0.072 | 1.224 | 0 | 0 | 8 | M | 2 |  |  |  | ROZPOCET | 0 | 0 | 0 | 0 | 0 | 1 | 0 | 4 | 506146219
49 | M | 592238540 | skruž betonová pro uliční vpusťs výtokovým otvorem PVC , 45x35x5 cm | kus | 17 |  | 0 | CS ÚRS 2016 01 |  |  | základní |  | 0 | 0.08 | 1.36 | 0 | 0 | 8 | M | 2 |  |  |  | ROZPOCET | 0 | 0 | 0 | 0 | 0 | 1 | 0 | 4 | 779132808
50 | M | 592238570 | skruž betonová pro uliční vpusť horní 45x30x5 cm | kus | 17 |  | 0 | CS ÚRS 2016 01 |  |  | základní |  | 0 | 0.058 | 0.986 | 0 | 0 | 8 | M | 2 |  |  |  | ROZPOCET | 0 | 0 | 0 | 0 | 0 | 1 | 0 | 4 | 167329
51 | M | 592238620 | skruž betonová pro uliční vpusť středová 45x30x5 cm | kus | 17 |  | 0 | CS ÚRS 2016 01 |  |  | základní |  | 0 | 0.057 | 0.969 | 0 | 0 | 8 | M | 2 |  |  |  | ROZPOCET | 0 | 0 | 0 | 0 | 0 | 1 | 0 | 4 | -1158568881
52 | M | 592238640 | prstenec betonový pro uliční vpusť vyrovnávací 39x6x5 cm | kus | 17 |  | 0 | CS ÚRS 2016 01 |  |  | základní |  | 0 | 0.027 | 0.459 | 0 | 0 | 8 | M | 2 |  |  |  | ROZPOCET | 0 | 0 | 0 | 0 | 0 | 1 | 0 | 4 | -1902981574
53 | M | 592238660 | skruž betonová pro uliční vpusť přechodová 45-27/32,5/11 cm | kus | 17 |  | 0 | CS ÚRS 2016 01 |  |  | základní |  | 0 | 0.061 | 1.037 | 0 | 0 | 8 | M | 2 |  |  |  | ROZPOCET | 0 | 0 | 0 | 0 | 0 | 1 | 0 | 4 | -1695587641
54 | K | 899202111 | Osazení mříží litinových včetně rámů a košů na bahno hmotnosti nad 50 do 100 kg | kus | 17 |  | 0 | CS ÚRS 2016 01 |  |  | základní |  | 0 | 0.00936 | 0.15912 | 0 | 0 | 4 | K | 2 |  |  |  | ROZPOCET | 0 | 0 | 0 | 0 | 0 | 1 | 0 | 4 | -993872972
| VV |  | 16+1 |  | 17 | [13 empty] | VV | 2 | 2 | True | 0 | ROZPOCET
| VV |  | Součet |  | 17 | [13 empty] | VV | 2 | 4 | True | 1 | ROZPOCET
55 | M | 592238730 | mříž C250 DIN 19583-11 500/500 mm | kus | 17 |  | 0 | CS ÚRS 2016 01 |  |  | základní |  | 0 | 0.043 | 0.731 | 0 | 0 | 8 | M | 2 |  |  |  | ROZPOCET | 0 | 0 | 0 | 0 | 0 | 1 | 0 | 4 | 89550121
56 | M | 592238740 | koš pozink. DIN 4052, vysoký, pro rám 500/300 | kus | 17 |  | 0 | CS ÚRS 2016 01 |  |  | základní |  | 0 | 0.006 | 0.102 | 0 | 0 | 8 | M | 2 |  |  |  | ROZPOCET | 0 | 0 | 0 | 0 | 0 | 1 | 0 | 4 | -811961820
57 | K | 899431111 | Výšková úprava uličního vstupu nebo vpusti do 200 mm zvýšením krycího hrnce, šoupěte nebo hydrantu | kus | 20 |  | 0 | CS ÚRS 2016 01 |  |  | základní |  | 0 | 0.31108 | 6.2216 | 0 | 0 | 4 | K | 2 |  |  |  | ROZPOCET | 0 | 0 | 0 | 0 | 0 | 1 | 0 | 4 | -385937846
| VV |  | 20 |  | 20 | [13 empty] | VV | 2 | 2 | True | 0 | ROZPOCET
| VV |  | dle výpisu hl.výměr | [15 empty] | VV | 2 | 1 | True | 0 | ROZPOCET
| VV |  | Součet |  | 20 | [13 empty] | VV | 2 | 4 | True | 1 | ROZPOCET
58 | K | 899722111 | Krytí potrubí z plastů výstražnou fólií z PVC 20 cm | m | 660 |  | 0 | CS ÚRS 2016 01 |  |  | základní |  | 0 | 6e-05 | 0.0396 | 0 | 0 | 4 | K | 2 |  |  |  | ROZPOCET | 0 | 0 | 0 | 0 | 0 | 1 | 0 | 4 | -1950129911
| VV |  | 660 |  | 660 | [13 empty] | VV | 2 | 2 | True | 0 | ROZPOCET
| VV |  | chráničky HDPE | [15 empty] | VV | 2 | 1 | True | 0 | ROZPOCET
| VV |  | Součet |  | 660 | [13 empty] | VV | 2 | 4 | True | 1 | ROZPOCET
| D | 9 | Ostatní konstrukce a práce, bourání |  |  |  | 0 | [5 empty] | 0 |  | 190.7892 |  | 36.132 | 1 | D | 1 |  |  |  | ROZPOCET | [6 empty] | 0
59 | K | 9131211121 | Montáž a demontáž dodatkové dopravní značky | kus | 1 |  | 0 |  |  |  | základní |  | 0 | 0 | 0 | 0 | 0 | 4 | K | 2 |  |  |  | ROZPOCET | 0 | 0 | 0 | 0 | 0 | 1 | 0 | 4 | -1188955732
60 | K | 914111111 | Montáž svislé dopravní značky do velikosti 1 m2 objímkami na sloupek nebo konzolu | kus | 30 |  | 0 | CS ÚRS 2016 01 |  |  | základní |  | 0 | 0.0007 | 0.021 | 0 | 0 | 4 | K | 2 |  |  |  | ROZPOCET | 0 | 0 | 0 | 0 | 0 | 1 | 0 | 4 | -2117861828
| VV |  | 30 |  | 30 | [13 empty] | VV | 2 | 2 | True | 0 | ROZPOCET
| VV |  | dle výpisu hl. výměr | [15 empty] | VV | 2 | 1 | True | 0 | ROZPOCET
| VV |  | Součet |  | 30 | [13 empty] | VV | 2 | 4 | True | 1 | ROZPOCET
61 | M | 4044401411 | značka dopravní svislá reflexní výstražná | kus | 30 |  | 0 |  |  |  | základní |  | 0 | 0.0031 | 0.093 | 0 | 0 | 8 | M | 2 |  |  |  | ROZPOCET | 0 | 0 | 0 | 0 | 0 | 1 | 0 | 4 | 592911172
62 | K | 914111111 | Montáž svislé dopravní značky do velikosti 1 m2 objímkami na sloupek nebo konzolu | kus | 4 |  | 0 | CS ÚRS 2016 01 |  |  | základní |  | 0 | 0.0007 | 0.0028 | 0 | 0 | 4 | K | 2 |  |  |  | ROZPOCET | 0 | 0 | 0 | 0 | 0 | 1 | 0 | 4 | -519734448
| VV |  | 2+2 |  | 4 | [13 empty] | VV | 2 | 2 | True | 0 | ROZPOCET
| VV |  | dle výpisu hl.výměr | [15 empty] | VV | 2 | 1 | True | 0 | ROZPOCET
| VV |  | Součet |  | 4 | [13 empty] | VV | 2 | 4 | True | 1 | ROZPOCET
63 | M | 404440540 | značka dopravní svislá reflexní STOP AL NK P6 700 mm | kus | 2 |  | 0 | CS ÚRS 2016 01 |  |  | základní |  | 0 | 0.004 | 0.008 | 0 | 0 | 8 | M | 2 |  |  |  | ROZPOCET | 0 | 0 | 0 | 0 | 0 | 1 | 0 | 4 | 153346090
64 | M | 404442310 | značka svislá reflexní AL- NK P2 500 x 500 mm | kus | 2 |  | 0 | CS ÚRS 2016 01 |  |  | základní |  | 0 | 0.003 | 0.006 | 0 | 0 | 8 | M | 2 |  |  |  | ROZPOCET | 0 | 0 | 0 | 0 | 0 | 1 | 0 | 4 | 557998609
65 | K | 914511112 | Montáž sloupku dopravních značek délky do 3,5 m s betonovým základem a patkou | kus | 34 |  | 0 | CS ÚRS 2016 01 |  |  | základní |  | 0 | 0.11241 | 3.8219 | 0 | 0 | 4 | K | 2 |  |  |  | ROZPOCET | 0 | 0 | 0 | 0 | 0 | 1 | 0 | 4 | 141928762
| VV |  | 30+4 |  | 34 | [13 empty] | VV | 2 | 2 | True | 0 | ROZPOCET
| VV |  | dle výpisu hl.výměr | [15 empty] | VV | 2 | 1 | True | 0 | ROZPOCET
| VV |  | Součet |  | 34 | [13 empty] | VV | 2 | 4 | True | 1 | ROZPOCET
66 | M | 404452250 | sloupek Zn 60 - 350 | kus | 34 |  | 0 | CS ÚRS 2016 01 |  |  | základní |  | 0 | 0.0061 | 0.2074 | 0 | 0 | 8 | M | 2 |  |  |  | ROZPOCET | 0 | 0 | 0 | 0 | 0 | 1 | 0 | 4 | -1175427877
67 | M | 404452400 | patka hliníková HP 60 | kus | 34 |  | 0 | CS ÚRS 2016 01 |  |  | základní |  | 0 | 0.003 | 0.102 | 0 | 0 | 8 | M | 2 |  |  |  | ROZPOCET | 0 | 0 | 0 | 0 | 0 | 1 | 0 | 4 | 833928603
68 | M | 404452530 | víčko plastové na sloupek 60 | kus | 34 |  | 0 | CS ÚRS 2016 01 |  |  | základní |  | 0 | 0.0001 | 0.0034 | 0 | 0 | 8 | M | 2 |  |  |  | ROZPOCET | 0 | 0 | 0 | 0 | 0 | 1 | 0 | 4 | -807943811
69 | M | 404452560 | upínací svorka na sloupek US 60 | kus | 34 |  | 0 | CS ÚRS 2016 01 |  |  | základní |  | 0 | 0.00035 | 0.0119 | 0 | 0 | 8 | M | 2 |  |  |  | ROZPOCET | 0 | 0 | 0 | 0 | 0 | 1 | 0 | 4 | 1109570749
70 | K | 915211112 | Vodorovné dopravní značení retroreflexním bílým plastem dělící čáry souvislé šířky 125 mm | m | 607 |  | 0 | CS ÚRS 2016 01 |  |  | základní |  | 0 | 0.00033 | 0.20031 | 0 | 0 | 4 | K | 2 |  |  |  | ROZPOCET | 0 | 0 | 0 | 0 | 0 | 1 | 0 | 4 | 2069409714
| VV |  | 607 |  | 607 | [13 empty] | VV | 2 | 2 | True | 0 | ROZPOCET
| VV |  | dle výpisu hl.výměr | [15 empty] | VV | 2 | 1 | True | 0 | ROZPOCET
| VV |  | Součet |  | 607 | [13 empty] | VV | 2 | 4 | True | 1 | ROZPOCET
71 | K | 915221112 | Vodorovné dopravní značení bílým plastem vodící čáry šířky 250 mm retroreflexní | m | 1214 |  | 0 | CS ÚRS 2016 01 |  |  | základní |  | 0 | 0.00065 | 0.7891 | 0 | 0 | 4 | K | 2 |  |  |  | ROZPOCET | 0 | 0 | 0 | 0 | 0 | 1 | 0 | 4 | -1718317809
| VV |  | 607*2 |  | 1214 | [13 empty] | VV | 2 | 2 | True | 0 | ROZPOCET
| VV |  | dle výpisu hl.výměr | [15 empty] | VV | 2 | 1 | True | 0 | ROZPOCET
| VV |  | Součet |  | 1214 | [13 empty] | VV | 2 | 4 | True | 1 | ROZPOCET
72 | K | 915231112 | Vodorovné dopravní značení retroreflexním bílým plastem přechody pro chodce, šipky nebo symboly | m2 | 44.6 |  | 0 | CS ÚRS 2016 01 |  |  | základní |  | 0 | 0.0026 | 0.11596 | 0 | 0 | 4 | K | 2 |  |  |  | ROZPOCET | 0 | 0 | 0 | 0 | 0 | 1 | 0 | 4 | 1945204789
| VV |  | 2*20,75+3,1 |  | 44.6 | [13 empty] | VV | 2 | 2 | True | 0 | ROZPOCET
| VV |  | dle výpisu hl.výměr | [15 empty] | VV | 2 | 1 | True | 0 | ROZPOCET
| VV |  | Součet |  | 44.6 | [13 empty] | VV | 2 | 4 | True | 1 | ROZPOCET
73 | K | 915611111 | Předznačení vodorovného liniového značení | m | 1821 |  | 0 | CS ÚRS 2016 01 |  |  | základní |  | 0 | 0 | 0 | 0 | 0 | 4 | K | 2 |  |  |  | ROZPOCET | 0 | 0 | 0 | 0 | 0 | 1 | 0 | 4 | 785334974
| VV |  | 1214+607 |  | 1821 | [13 empty] | VV | 2 | 2 | True | 0 | ROZPOCET
| VV |  | Součet |  | 1821 | [13 empty] | VV | 2 | 4 | True | 1 | ROZPOCET
74 | K | 915621111 | Předznačení vodorovného plošného značení | m2 | 44.6 |  | 0 | CS ÚRS 2016 01 |  |  | základní |  | 0 | 1e-05 | 0.000446 | 0 | 0 | 4 | K | 2 |  |  |  | ROZPOCET | 0 | 0 | 0 | 0 | 0 | 1 | 0 | 4 | -304378222
| VV |  | 44,6 |  | 44.6 | [13 empty] | VV | 2 | 2 | True | 0 | ROZPOCET
| VV |  | Součet |  | 44.6 | [13 empty] | VV | 2 | 4 | True | 1 | ROZPOCET
75 | K | 916111123 | Osazení obruby z drobných kostek s boční opěrou do lože z betonu prostého | m | 1153 |  | 0 | CS ÚRS 2016 01 |  |  | základní |  | 0 | 0.08978 | 103.5163 | 0 | 0 | 4 | K | 2 |  |  |  | ROZPOCET | 0 | 0 | 0 | 0 | 0 | 1 | 0 | 4 | -1439765398
| VV |  | 1153 |  | 1153 | [13 empty] | VV | 2 | 2 | True | 0 | ROZPOCET
| VV |  | dle výpisu hl.výměr | [15 empty] | VV | 2 | 1 | True | 0 | ROZPOCET
| VV |  | Součet |  | 1153 | [13 empty] | VV | 2 | 4 | True | 1 | ROZPOCET
76 | M | 583801200 | kostka dlažební drobná, žula velikost 8/10 cm | t | 23.06 |  | 0 | CS ÚRS 2016 01 |  |  | základní |  | 0 | 1 | 23.06 | 0 | 0 | 8 | M | 2 |  |  |  | ROZPOCET | 0 | 0 | 0 | 0 | 0 | 1 | 0 | 4 | 1757013842
| P |  | Poznámka k položce: 1t = cca 5 m2 | [15 empty] | P | 2
| VV |  | 115,3/5 |  | 23.06 | [13 empty] | VV | 2 | 2 | True | 0 | ROZPOCET
| VV |  | Součet |  | 23.06 | [13 empty] | VV | 2 | 4 | True | 1 | ROZPOCET
77 | K | 916131213 | Osazení silničního obrubníku betonového stojatého s boční opěrou do lože z betonu prostého | m | 190 |  | 0 | CS ÚRS 2016 01 |  |  | základní |  | 0 | 0.1554 | 29.526 | 0 | 0 | 4 | K | 2 |  |  |  | ROZPOCET | 0 | 0 | 0 | 0 | 0 | 1 | 0 | 4 | -243221734
| VV |  | 190 |  | 190 | [13 empty] | VV | 2 | 2 | True | 0 | ROZPOCET
| VV |  | dle výpisu hl.výměr | [15 empty] | VV | 2 | 1 | True | 0 | ROZPOCET
| VV |  | Součet |  | 190 | [13 empty] | VV | 2 | 4 | True | 1 | ROZPOCET
78 | M | 592174500 | obrubník betonový chodníkový 100x15x30 cm | kus | 191.9 |  | 0 | CS ÚRS 2016 01 |  |  | základní |  | 0 | 0.108 | 20.7252 | 0 | 0 | 8 | M | 2 |  |  |  | ROZPOCET | 0 | 0 | 0 | 0 | 0 | 1 | 0 | 4 | -1988046515
| VV |  | 190*1,01 'Přepočtené koeficientem množství |  | 191.9 | [13 empty] | VV | 2 | 2 | False | 1 | ROZPOCET
79 | K | 919721202 | Geomříž pro vyztužení asfaltového povrchu z PP s geotextilií | m2 | 4399.2 |  | 0 | CS ÚRS 2016 01 |  |  | základní |  | 0 | 0.00195 | 8.5784 | 0 | 0 | 4 | K | 2 |  |  |  | ROZPOCET | 0 | 0 | 0 | 0 | 0 | 1 | 0 | 4 | -1038081551
| VV |  | 4399,2 |  | 4399.2 | [13 empty] | VV | 2 | 2 | True | 0 | ROZPOCET
| VV |  | dle výpisu hl.výměr | [15 empty] | VV | 2 | 1 | True | 0 | ROZPOCET
| VV |  | Součet |  | 4399.2 | [13 empty] | VV | 2 | 4 | True | 1 | ROZPOCET
80 | K | 919731122 | Zarovnání styčné plochy podkladu nebo krytu živičného modifik.zálivkou tl do 100 mm | m | 95.1 |  | 0 | CS ÚRS 2016 01 |  |  | základní |  | 0 | 0 | 0 | 0 | 0 | 4 | K | 2 |  |  |  | ROZPOCET | 0 | 0 | 0 | 0 | 0 | 1 | 0 | 4 | -2111857013
| VV |  | 95,1 |  | 95.1 | [13 empty] | VV | 2 | 2 | True | 0 | ROZPOCET
| VV |  | Součet |  | 95.1 | [13 empty] | VV | 2 | 4 | True | 1 | ROZPOCET
81 | K | 919735112 | Řezání stávajícího živičného krytu hl do 100 mm | m | 95.1 |  | 0 | CS ÚRS 2016 01 |  |  | základní |  | 0 | 0 | 0 | 0 | 0 | 4 | K | 2 |  |  |  | ROZPOCET | 0 | 0 | 0 | 0 | 0 | 1 | 0 | 4 | 1762883873
| VV |  | 6+22,5+9+10 |  | 47.5 | [13 empty] | VV | 2 | 2 | True | 0 | ROZPOCET
| VV |  | B2a | [15 empty] | VV | 2 | 1 | True | 0 | ROZPOCET
| VV |  | 10+6,3+10*2 |  | 36.3 | [13 empty] | VV | 2 | 2 | True | 0 | ROZPOCET
| VV |  | B2b | [15 empty] | VV | 2 | 1 | True | 0 | ROZPOCET
| VV |  | 5+6,3 |  | 11.3 | [13 empty] | VV | 2 | 2 | True | 0 | ROZPOCET
| VV |  | B2c | [15 empty] | VV | 2 | 1 | True | 0 | ROZPOCET
| VV |  | Součet |  | 95.1 | [13 empty] | VV | 2 | 4 | True | 1 | ROZPOCET
82 | K | 938902113 | Čištění příkopů komunikací příkopovým rypadlem objem nánosu do 0,5 m3/m | m | 110 |  | 0 | CS ÚRS 2016 01 |  |  | základní |  | 0 | 0 | 0 | 0.324 | 35.64 | 4 | K | 2 |  |  |  | ROZPOCET | 0 | 0 | 0 | 0 | 0 | 1 | 0 | 4 | -1603128615
| VV |  | 110 |  | 110 | [13 empty] | VV | 2 | 2 | True | 0 | ROZPOCET
| VV |  | dle v.č. B2c,4c | [15 empty] | VV | 2 | 1 | True | 0 | ROZPOCET
| VV |  | Součet |  | 110 | [13 empty] | VV | 2 | 4 | True | 1 | ROZPOCET
83 | K | 966006132 | Odstranění značek dopravních nebo orientačních se sloupky s betonovými patkami | kus | 6 |  | 0 | CS ÚRS 2016 01 |  |  | základní |  | 0 | 0 | 0 | 0.082 | 0.492 | 4 | K | 2 |  |  |  | ROZPOCET | 0 | 0 | 0 | 0 | 0 | 1 | 0 | 4 | -1730233243
| D | 997 | Přesun sutě |  |  |  | 0 | [5 empty] | 0 |  | 0 |  | 0 | 1 | D | 1 |  |  |  | ROZPOCET | [6 empty] | 0
84 | K | 997221551 | Vodorovná doprava suti ze sypkých materiálů do 1 km | t | 4409.828 |  | 0 | CS ÚRS 2016 01 |  |  | základní |  | 0 | 0 | 0 | 0 | 0 | 4 | K | 2 |  |  |  | ROZPOCET | 0 | 0 | 0 | 0 | 0 | 1 | 0 | 4 | 296230918
85 | K | 997221559 | Příplatek ZKD 1 km u vodorovné dopravy suti ze sypkých materiálů | t | 39688.452 |  | 0 | CS ÚRS 2016 01 |  |  | základní |  | 0 | 0 | 0 | 0 | 0 | 4 | K | 2 |  |  |  | ROZPOCET | 0 | 0 | 0 | 0 | 0 | 1 | 0 | 4 | 538884142
| VV |  | 4409,828*9 |  | 39688.452 | [13 empty] | VV | 2 | 2 | True | 0 | ROZPOCET
| VV |  | Součet |  | 39688.452 | [13 empty] | VV | 2 | 4 | True | 1 | ROZPOCET
86 | K | 997221611 | Nakládání suti na dopravní prostředky pro vodorovnou dopravu | t | 4409.828 |  | 0 | CS ÚRS 2016 01 |  |  | základní |  | 0 | 0 | 0 | 0 | 0 | 4 | K | 2 |  |  |  | ROZPOCET | 0 | 0 | 0 | 0 | 0 | 1 | 0 | 4 | -1013377262
87 | K | 997221855 | Poplatek za uložení odpadu z kameniva na skládce (skládkovné) | t | 2408.036 |  | 0 | CS ÚRS 2016 01 |  |  | základní |  | 0 | 0 | 0 | 0 | 0 | 4 | K | 2 |  |  |  | ROZPOCET | 0 | 0 | 0 | 0 | 0 | 1 | 0 | 4 | -1937538097
| VV |  | 4409,828-2001,792 |  | 2408.036 | [13 empty] | VV | 2 | 2 | True | 0 | ROZPOCET
| VV |  | Součet |  | 2408.036 | [13 empty] | VV | 2 | 4 | True | 1 | ROZPOCET
| VV |  | živice bezv poplatku SUS Rokycany | [15 empty] | VV | 2 | 1 | True | 0 | ROZPOCET
| D | 998 | Přesun hmot |  |  |  | 0 | [5 empty] | 0 |  | 0 |  | 0 | 1 | D | 1 |  |  |  | ROZPOCET | [6 empty] | 0
88 | K | 998225111 | Přesun hmot pro pozemní komunikace s krytem z kamene, monolitickým betonovým nebo živičným | t | 4115.605 |  | 0 | CS ÚRS 2016 01 |  |  | základní |  | 0 | 0 | 0 | 0 | 0 | 4 | K | 2 |  |  |  | ROZPOCET | 0 | 0 | 0 | 0 | 0 | 1 | 0 | 4 | 1307785299

## SKU7202 - SO 104 Chodník...
| List obsahuje: |  | 1) Krycí list soupisu | 2) Rekapitulace |  |  | 3) Soupis prací | Zpět na list: | Rekapitulace stavby
{8a9098d2-2869-4cd8-afd1-b8dfda49d08d}
2
| KRYCÍ LIST SOUPISU | [8 empty] | v --- níže se nacházejí doplnkové a pomocné údaje k sestavám --- v | [8 empty] | False
Stavba:
III/11724 Hrádek - Mirošov , 3.etapa Průtah Mirošov
Objekt:
SKU7202 - SO 104 Chodníky a ostatní plochy
| KSO: |  |  |  |  | CC-CZ:
| Místo: |  |  |  |  | Datum: | 8.11.2016
| Zadavatel: |  |  |  |  | IČ:
|  | SÚS PK příspěvková organizace |  |  |  | DIČ:
| Uchazeč: |  |  |  |  | IČ:
DIČ:
| Projektant: |  |  |  |  | IČ:
|  | Projekční kancelář Ing.Škubalová |  |  |  | DIČ:
Poznámka:
| Cena bez DPH | [5 empty] | 0
|  |  | Základ daně |  |  | Sazba daně | Výše daně
| DPH | základní | 0 |  |  | 21% | 0
|  | snížená | 0 |  |  | 15% | 0
|  | zákl. přenesená | 0 |  |  | 21% | 0
|  | sníž. přenesená | 0 |  |  | 15% | 0
|  | nulová | 0 |  |  | 0% | 0
| Cena s DPH |  |  | v | CZK |  | 0
REKAPITULACE ČLENĚNÍ SOUPISU PRACÍ
Stavba:
III/11724 Hrádek - Mirošov , 3.etapa Průtah Mirošov
Objekt:
SKU7202 - SO 104 Chodníky a ostatní plochy
Místo: | [5 empty] | Datum: | 8.11.2016
Zadavatel: |  |  | SÚS PK příspěvková organizace |  |  | Projektant: | Projekční kancelář Ing.Škubalová
Uchazeč:
Kód dílu - Popis | [6 empty] | Cena celkem [CZK]
Náklady soupisu celkem | [6 empty] | 0 | [12 empty] | -1
| HSV - Práce a dodávky HSV | [5 empty] | 0
| 1 - Zemní práce | [5 empty] | 0
| 4 - Vodorovné konstrukce | [5 empty] | 0
| 5 - Komunikace pozemní | [5 empty] | 0
| 8 - Trubní vedení | [5 empty] | 0
| 9 - Ostatní konstrukce a práce, bourání | [5 empty] | 0
| 997 - Přesun sutě | [5 empty] | 0
| 998 - Přesun hmot | [5 empty] | 0
| PSV - Práce a dodávky PSV | [5 empty] | 0
| 711 - Izolace proti vodě, vlhkosti a plynům | [5 empty] | 0
SOUPIS PRACÍ
Stavba:
III/11724 Hrádek - Mirošov , 3.etapa Průtah Mirošov
Objekt:
SKU7202 - SO 104 Chodníky a ostatní plochy
Místo: | [5 empty] | Datum: | 8.11.2016
Zadavatel: |  |  | SÚS PK příspěvková organizace |  |  | Projektant: | Projekční kancelář Ing.Škubalová
Uchazeč:
PČ | Typ | Kód | Popis | MJ | Množství | J.cena [CZK] | Cena celkem [CZK] | Cenová soustava |  | Poznámka | DPH | J. Nh [h] | Nh celkem [h] | J. hmotnost [t] | Hmotnost celkem [t] | J. suť [t] | Suť Celkem [t]
Náklady soupisu celkem | [6 empty] | 0 | [5 empty] | 0 |  | 805.0303 |  | 741.724 |  | D | -1 | [10 empty] | 0
| D | HSV | Práce a dodávky HSV |  |  |  | 0 | [5 empty] | 0 |  | 804.8175 |  | 741.724 | 1 | D | 0 |  |  |  | ROZPOCET | [6 empty] | 0
| D | 1 | Zemní práce |  |  |  | 0 | [5 empty] | 0 |  | 99.5355 |  | 741.724 | 1 | D | 1 |  |  |  | ROZPOCET | [6 empty] | 0
1 | K | 111201101 | Odstranění křovin a stromů průměru kmene do 100 mm i s kořeny z celkové plochy do 1000 m2 | m2 | 20 |  | 0 | CS ÚRS 2016 01 |  |  | základní |  | 0 | 0 | 0 | 0 | 0 | 4 | K | 2 |  |  |  | ROZPOCET | 0 | 0 | 0 | 0 | 0 | 1 | 0 | 4 | 1789757545
| VV |  | 20 |  | 20 | [13 empty] | VV | 2 | 2 | True | 0 | ROZPOCET
| VV |  | dle výpisu hl.výměr | [15 empty] | VV | 2 | 1 | True | 0 | ROZPOCET
| VV |  | Součet |  | 20 | [13 empty] | VV | 2 | 4 | True | 1 | ROZPOCET
2 | K | 113106061 | Rozebrání dlažeb při překopech vozovek z drobných kostek do lože z kameniva plochy do 15 m2 | m2 | 3 |  | 0 | CS ÚRS 2016 01 |  |  | základní |  | 0 | 0 | 0 | 0.32 | 0.96 | 4 | K | 2 |  |  |  | ROZPOCET | 0 | 0 | 0 | 0 | 0 | 1 | 0 | 4 | 1848419790
| VV |  | 3 |  | 3 | [13 empty] | VV | 2 | 2 | True | 0 | ROZPOCET
| VV |  | dle výpisu hl.výměr | [15 empty] | VV | 2 | 1 | True | 0 | ROZPOCET
| VV |  | Součet |  | 3 | [13 empty] | VV | 2 | 4 | True | 1 | ROZPOCET
3 | K | 113106123 | Rozebrání dlažeb komunikací pro pěší ze zámkových dlaždic | m2 | 471 |  | 0 | CS ÚRS 2016 01 |  |  | základní |  | 0 | 0 | 0 | 0.26 | 122.46 | 4 | K | 2 |  |  |  | ROZPOCET | 0 | 0 | 0 | 0 | 0 | 1 | 0 | 4 | 2080424547
| VV |  | 37+153+281 |  | 471 | [13 empty] | VV | 2 | 2 | True | 0 | ROZPOCET
| VV |  | dle výpisu hl.výměr | [15 empty] | VV | 2 | 1 | True | 0 | ROZPOCET
| VV |  | Součet |  | 471 | [13 empty] | VV | 2 | 4 | True | 1 | ROZPOCET
4 | K | 113107112 | Odstranění podkladu pl do 50 m2 z kameniva těženého tl 200 mm | m2 | 3 |  | 0 | CS ÚRS 2016 01 |  |  | základní |  | 0 | 0 | 0 | 0.24 | 0.72 | 4 | K | 2 |  |  |  | ROZPOCET | 0 | 0 | 0 | 0 | 0 | 1 | 0 | 4 | 126890527
| VV |  | 3 |  | 3 | [13 empty] | VV | 2 | 2 | True | 0 | ROZPOCET
| VV |  | kostky | [15 empty] | VV | 2 | 1 | True | 0 | ROZPOCET
| VV |  | Součet |  | 3 | [13 empty] | VV | 2 | 4 | True | 1 | ROZPOCET
5 | K | 113107121 | Odstranění podkladu pl do 50 m2 z kameniva drceného tl 100 mm | m2 | 37 |  | 0 | CS ÚRS 2016 01 |  |  | základní |  | 0 | 0 | 0 | 0.13 | 4.81 | 4 | K | 2 |  |  |  | ROZPOCET | 0 | 0 | 0 | 0 | 0 | 1 | 0 | 4 | -1991999840
| VV |  | 37 |  | 37 | [13 empty] | VV | 2 | 2 | True | 0 | ROZPOCET
| VV |  | Součet |  | 37 | [13 empty] | VV | 2 | 4 | True | 1 | ROZPOCET
6 | K | 113107162 | Odstranění podkladu pl přes 50 do 200 m2 z kameniva drceného tl 200 mm | m2 | 385 |  | 0 | CS ÚRS 2016 01 |  |  | základní |  | 0 | 0 | 0 | 0.235 | 90.475 | 4 | K | 2 |  |  |  | ROZPOCET | 0 | 0 | 0 | 0 | 0 | 1 | 0 | 4 | -1486508611
| VV |  | 174+107+91+13 |  | 385 | [13 empty] | VV | 2 | 2 | True | 0 | ROZPOCET
| VV |  | dle výpisu hl.výměr | [15 empty] | VV | 2 | 1 | True | 0 | ROZPOCET
| VV |  | Součet |  | 385 | [13 empty] | VV | 2 | 4 | True | 1 | ROZPOCET
7 | K | 113107162 | Odstranění podkladu pl přes 50 do 200 m2 z kameniva drceného tl 200 mm | m2 | 234 |  | 0 | CS ÚRS 2016 01 |  |  | základní |  | 0 | 0 | 0 | 0.235 | 54.99 | 4 | K | 2 |  |  |  | ROZPOCET | 0 | 0 | 0 | 0 | 0 | 1 | 0 | 4 | 77928036
| VV |  | 203+31 |  | 234 | [13 empty] | VV | 2 | 2 | True | 0 | ROZPOCET
| VV |  | Součet |  | 234 | [13 empty] | VV | 2 | 4 | True | 1 | ROZPOCET
8 | K | 113107221 | Odstranění podkladu pl přes 200 m2 z kameniva drceného tl 100 mm | m2 | 661 |  | 0 | CS ÚRS 2016 01 |  |  | základní |  | 0 | 0 | 0 | 0.13 | 85.93 | 4 | K | 2 |  |  |  | ROZPOCET | 0 | 0 | 0 | 0 | 0 | 1 | 0 | 4 | 1827038855
| VV |  | 153+471+37 |  | 661 | [13 empty] | VV | 2 | 2 | True | 0 | ROZPOCET
| VV |  | předláždení,vjezdy ,chodník | [15 empty] | VV | 2 | 1 | True | 0 | ROZPOCET
| VV |  | Součet |  | 661 | [13 empty] | VV | 2 | 4 | True | 1 | ROZPOCET
9 | K | 113154223 | Frézování živičného krytu tl 50 mm pruh š 1 m pl do 1000 m2 bez překážek v trase | m2 | 203 |  | 0 | CS ÚRS 2016 01 |  |  | základní |  | 0 | 5e-05 | 0.01015 | 0.128 | 25.984 | 4 | K | 2 |  |  |  | ROZPOCET | 0 | 0 | 0 | 0 | 0 | 1 | 0 | 4 | 865248384
| VV |  | 203 |  | 203 | [13 empty] | VV | 2 | 2 | True | 0 | ROZPOCET
| VV |  | chodníky -dle výpisu hl.výměr | [15 empty] | VV | 2 | 1 | True | 0 | ROZPOCET
| VV |  | Součet |  | 203 | [13 empty] | VV | 2 | 4 | True | 1 | ROZPOCET
10 | K | 113154234 | Frézování živičného krytu tl 100 mm pruh š 2 m pl do 1000 m2 bez překážek v trase | m2 | 31 |  | 0 | CS ÚRS 2016 01 |  |  | základní |  | 0 | 0.00013 | 0.00403 | 0.256 | 7.936 | 4 | K | 2 |  |  |  | ROZPOCET | 0 | 0 | 0 | 0 | 0 | 1 | 0 | 4 | -664193677
| VV |  | 31 |  | 31 | [13 empty] | VV | 2 | 2 | True | 0 | ROZPOCET
| VV |  | vjezdy,dle výpisu hl.výměr | [15 empty] | VV | 2 | 1 | True | 0 | ROZPOCET
| VV |  | Součet |  | 31 | [13 empty] | VV | 2 | 4 | True | 1 | ROZPOCET
11 | K | 113154234 | Frézování živičného krytu tl 100 mm pruh š 2 m pl do 1000 m2 bez překážek v trase | m2 | 372 |  | 0 | CS ÚRS 2016 01 |  |  | základní |  | 0 | 0.00013 | 0.04836 | 0.256 | 95.232 | 4 | K | 2 |  |  |  | ROZPOCET | 0 | 0 | 0 | 0 | 0 | 1 | 0 | 4 | 2109903464
| VV |  | 174+107+91 |  | 372 | [13 empty] | VV | 2 | 2 | True | 0 | ROZPOCET
| VV |  | vjezdy | [15 empty] | VV | 2 | 1 | True | 0 | ROZPOCET
| VV |  | Součet |  | 372 | [13 empty] | VV | 2 | 4 | True | 1 | ROZPOCET
12 | K | 113154234 | Frézování živičného krytu tl 100 mm pruh š 2 m pl do 1000 m2 bez překážek v trase | m2 | 141 |  | 0 | CS ÚRS 2016 01 |  |  | základní |  | 0 | 0.00013 | 0.01833 | 0.256 | 36.096 | 4 | K | 2 |  |  |  | ROZPOCET | 0 | 0 | 0 | 0 | 0 | 1 | 0 | 4 | 1610465738
| VV |  | 141 |  | 141 | [13 empty] | VV | 2 | 2 | True | 0 | ROZPOCET
| VV |  | dle výpisu hl.výměr - vozovka | [15 empty] | VV | 2 | 1 | True | 0 | ROZPOCET
| VV |  | Součet |  | 141 | [13 empty] | VV | 2 | 4 | True | 1 | ROZPOCET
13 | K | 113201112 | Vytrhání obrub silničních ležatých kamenných | m | 717.6 |  | 0 | CS ÚRS 2016 01 |  |  | základní |  | 0 | 0 | 0 | 0.29 | 208.104 | 4 | K | 2 |  |  |  | ROZPOCET | 0 | 0 | 0 | 0 | 0 | 1 | 0 | 4 | -673535738
| VV |  | 392+58+113,6+154 |  | 717.6 | [13 empty] | VV | 2 | 2 | True | 0 | ROZPOCET
| VV |  | dle výpisu hl.výměr | [15 empty] | VV | 2 | 1 | True | 0 | ROZPOCET
| VV |  | Součet |  | 717.6 | [13 empty] | VV | 2 | 4 | True | 1 | ROZPOCET
14 | K | 113202111 | Vytrhání obrub krajníků obrubníků stojatých | m | 29.4 |  | 0 | CS ÚRS 2016 01 |  |  | základní |  | 0 | 0 | 0 | 0.205 | 6.027 | 4 | K | 2 |  |  |  | ROZPOCET | 0 | 0 | 0 | 0 | 0 | 1 | 0 | 4 | -1218704322
| VV |  | 15,3+14,1 |  | 29.4 | [13 empty] | VV | 2 | 2 | True | 0 | ROZPOCET
| VV |  | dle výpisu hl.výměr | [15 empty] | VV | 2 | 1 | True | 0 | ROZPOCET
| VV |  | Součet |  | 29.4 | [13 empty] | VV | 2 | 4 | True | 1 | ROZPOCET
15 | K | 113204111 | Vytrhání obrub záhonových | m | 50 |  | 0 | CS ÚRS 2016 01 |  |  | základní |  | 0 | 0 | 0 | 0.04 | 2 | 4 | K | 2 |  |  |  | ROZPOCET | 0 | 0 | 0 | 0 | 0 | 1 | 0 | 4 | -1121098653
| VV |  | 50 |  | 50 | [13 empty] | VV | 2 | 2 | True | 0 | ROZPOCET
| VV |  | dle výpisu hl.výměr | [15 empty] | VV | 2 | 1 | True | 0 | ROZPOCET
| VV |  | Součet |  | 50 | [13 empty] | VV | 2 | 4 | True | 1 | ROZPOCET
16 | K | 121101103 | Sejmutí ornice s přemístěním na vzdálenost do 250 m | m3 | 261 |  | 0 | CS ÚRS 2016 01 |  |  | základní |  | 0 | 0 | 0 | 0 | 0 | 4 | K | 2 |  |  |  | ROZPOCET | 0 | 0 | 0 | 0 | 0 | 1 | 0 | 4 | 582344414
| VV |  | 261 |  | 261 | [13 empty] | VV | 2 | 2 | True | 0 | ROZPOCET
| VV |  | Součet |  | 261 | [13 empty] | VV | 2 | 4 | True | 1 | ROZPOCET
17 | K | 122301102 | Odkopávky a prokopávky nezapažené v hornině tř. 4 objem do 1000 m3 | m3 | 142.8 |  | 0 | CS ÚRS 2016 01 |  |  | základní |  | 0 | 0 | 0 | 0 | 0 | 4 | K | 2 |  |  |  | ROZPOCET | 0 | 0 | 0 | 0 | 0 | 1 | 0 | 4 | -2052967444
| VV |  | 410*0,24 |  | 98.4 | [13 empty] | VV | 2 | 2 | True | 0 | ROZPOCET
| VV |  | chodník | [15 empty] | VV | 2 | 1 | True | 0 | ROZPOCET
| VV |  | 222*0,2 |  | 44.4 | [13 empty] | VV | 2 | 2 | True | 0 | ROZPOCET
| VV |  | vpravo,bude zeleň | [15 empty] | VV | 2 | 1 | True | 0 | ROZPOCET
| VV |  | Součet |  | 142.8 | [13 empty] | VV | 2 | 4 | True | 1 | ROZPOCET
18 | K | 122301109 | Příplatek za lepivost u odkopávek nezapažených v hornině tř. 4 | m3 | 71.4 |  | 0 | CS ÚRS 2016 01 |  |  | základní |  | 0 | 0 | 0 | 0 | 0 | 4 | K | 2 |  |  |  | ROZPOCET | 0 | 0 | 0 | 0 | 0 | 1 | 0 | 4 | 1600526288
| VV |  | 142,8*1/2 |  | 71.4 | [13 empty] | VV | 2 | 2 | True | 0 | ROZPOCET
| VV |  | Součet |  | 71.4 | [13 empty] | VV | 2 | 4 | True | 1 | ROZPOCET
19 | K | 132301201 | Hloubení rýh š do 2000 mm v hornině tř. 4 objemu do 100 m3 | m3 | 84 |  | 0 | CS ÚRS 2016 01 |  |  | základní |  | 0 | 0 | 0 | 0 | 0 | 4 | K | 2 |  |  |  | ROZPOCET | 0 | 0 | 0 | 0 | 0 | 1 | 0 | 4 | -724402765
| VV |  | (27+15)*2*1 |  | 84 | [13 empty] | VV | 2 | 2 | True | 0 | ROZPOCET
| VV |  | Součet |  | 84 | [13 empty] | VV | 2 | 4 | True | 1 | ROZPOCET
20 | K | 132301209 | Příplatek za lepivost k hloubení rýh š do 2000 mm v hornině tř. 4 | m3 | 42 |  | 0 | CS ÚRS 2016 01 |  |  | základní |  | 0 | 0 | 0 | 0 | 0 | 4 | K | 2 |  |  |  | ROZPOCET | 0 | 0 | 0 | 0 | 0 | 1 | 0 | 4 | -525132431
| VV |  | 84*1/2 |  | 42 | [13 empty] | VV | 2 | 2 | True | 0 | ROZPOCET
| VV |  | Součet |  | 42 | [13 empty] | VV | 2 | 4 | True | 1 | ROZPOCET
21 | K | 151101101 | Zřízení příložného pažení a rozepření stěn rýh hl do 2 m | m2 | 108 |  | 0 | CS ÚRS 2016 01 |  |  | základní |  | 0 | 0.00084 | 0.09072 | 0 | 0 | 4 | K | 2 |  |  |  | ROZPOCET | 0 | 0 | 0 | 0 | 0 | 1 | 0 | 4 | 910915110
| VV |  | 27*2*2 |  | 108 | [13 empty] | VV | 2 | 2 | True | 0 | ROZPOCET
| VV |  | Součet |  | 108 | [13 empty] | VV | 2 | 4 | True | 1 | ROZPOCET
22 | K | 151101111 | Odstranění příložného pažení a rozepření stěn rýh hl do 2 m | m2 | 108 |  | 0 | CS ÚRS 2016 01 |  |  | základní |  | 0 | 0 | 0 | 0 | 0 | 4 | K | 2 |  |  |  | ROZPOCET | 0 | 0 | 0 | 0 | 0 | 1 | 0 | 4 | -1352812112
23 | K | 1623015011 | Vodorovné přemístění křovin do 15 km D kmene do 100 mm | m2 | 20 |  | 0 |  |  |  | základní |  | 0 | 0 | 0 | 0 | 0 | 4 | K | 2 |  |  |  | ROZPOCET | 0 | 0 | 0 | 0 | 0 | 1 | 0 | 4 | 423426952
24 | K | 162701105 | Vodorovné přemístění do 10000 m výkopku/sypaniny z horniny tř. 1 až 4 | m3 | 180.8 |  | 0 | CS ÚRS 2016 01 |  |  | základní |  | 0 | 0 | 0 | 0 | 0 | 4 | K | 2 |  |  |  | ROZPOCET | 0 | 0 | 0 | 0 | 0 | 1 | 0 | 4 | 547127118
| VV |  | 142,8+38 |  | 180.8 | [13 empty] | VV | 2 | 2 | True | 0 | ROZPOCET
| VV |  | Součet |  | 180.8 | [13 empty] | VV | 2 | 4 | True | 1 | ROZPOCET
25 | K | 162701109 | Příplatek k vodorovnému přemístění výkopku/sypaniny z horniny tř. 1 až 4 ZKD 1000 m přes 10000 m | m3 | 904 |  | 0 | CS ÚRS 2016 01 |  |  | základní |  | 0 | 0 | 0 | 0 | 0 | 4 | K | 2 |  |  |  | ROZPOCET | 0 | 0 | 0 | 0 | 0 | 1 | 0 | 4 | 1090485789
| VV |  | 180,8*5 |  | 904 | [13 empty] | VV | 2 | 2 | True | 0 | ROZPOCET
| VV |  | Součet |  | 904 | [13 empty] | VV | 2 | 4 | True | 1 | ROZPOCET
26 | K | 171201201 | Uložení sypaniny na skládky | m3 | 180.8 |  | 0 | CS ÚRS 2016 01 |  |  | základní |  | 0 | 0 | 0 | 0 | 0 | 4 | K | 2 |  |  |  | ROZPOCET | 0 | 0 | 0 | 0 | 0 | 1 | 0 | 4 | 411380789
27 | K | 171201211 | Poplatek za uložení odpadu ze sypaniny na skládce (skládkovné) | t | 307.36 |  | 0 | CS ÚRS 2016 01 |  |  | základní |  | 0 | 0 | 0 | 0 | 0 | 4 | K | 2 |  |  |  | ROZPOCET | 0 | 0 | 0 | 0 | 0 | 1 | 0 | 4 | 81370036
| VV |  | 180,8*1,7 |  | 307.36 | [13 empty] | VV | 2 | 2 | True | 0 | ROZPOCET
| VV |  | Součet |  | 307.36 | [13 empty] | VV | 2 | 4 | True | 1 | ROZPOCET
28 | K | 174101101 | Zásyp jam, šachet rýh nebo kolem objektů sypaninou se zhutněním z nakupovaného materiálu | m3 | 36.45 |  | 0 | CS ÚRS 2016 01 |  |  | základní |  | 0 | 0 | 0 | 0 | 0 | 4 | K | 2 |  |  |  | ROZPOCET | 0 | 0 | 0 | 0 | 0 | 1 | 0 | 4 | -824835686
| VV |  | 27*0,9*1,5 |  | 36.45 | [13 empty] | VV | 2 | 2 | True | 0 | ROZPOCET
| VV |  | Součet |  | 36.45 | [13 empty] | VV | 2 | 4 | True | 1 | ROZPOCET
29 | M | 583312010 | štěrkopísek netříděný stabilizační zemina | t | 72.9 |  | 0 | CS ÚRS 2016 01 |  |  | základní |  | 0 | 1 | 72.9 | 0 | 0 | 8 | M | 2 |  |  |  | ROZPOCET | 0 | 0 | 0 | 0 | 0 | 1 | 0 | 4 | 1856506550
| VV |  | 36,45*2 'Přepočtené koeficientem množství |  | 72.9 | [13 empty] | VV | 2 | 2 | False | 1 | ROZPOCET
30 | K | 175111101 | Obsypání potrubí ručně sypaninou bez prohození, uloženou do 3 m | m3 | 13.23 |  | 0 | CS ÚRS 2016 01 |  |  | základní |  | 0 | 0 | 0 | 0 | 0 | 4 | K | 2 |  |  |  | ROZPOCET | 0 | 0 | 0 | 0 | 0 | 1 | 0 | 4 | 1163366786
| VV |  | (27+15)*0,9*0,35 |  | 13.23 | [13 empty] | VV | 2 | 2 | True | 0 | ROZPOCET
| VV |  | Součet |  | 13.23 | [13 empty] | VV | 2 | 4 | True | 1 | ROZPOCET
31 | M | 583312000 | štěrkopísek netříděný zásypový materiál | t | 26.46 |  | 0 | CS ÚRS 2016 01 |  |  | základní |  | 0 | 1 | 26.46 | 0 | 0 | 8 | M | 2 |  |  |  | ROZPOCET | 0 | 0 | 0 | 0 | 0 | 1 | 0 | 4 | -667002828
| VV |  | 13,23*2 'Přepočtené koeficientem množství |  | 26.46 | [13 empty] | VV | 2 | 2 | False | 1 | ROZPOCET
32 | K | 181301102 | Rozprostření ornice tl vrstvy do 150 mm pl do 500 m2 v rovině nebo ve svahu do 1:5 | m2 | 261 |  | 0 | CS ÚRS 2016 01 |  |  | základní |  | 0 | 0 | 0 | 0 | 0 | 4 | K | 2 |  |  |  | ROZPOCET | 0 | 0 | 0 | 0 | 0 | 1 | 0 | 4 | 2090712100
| VV |  | 342-81 |  | 261 | [13 empty] | VV | 2 | 2 | True | 0 | ROZPOCET
| VV |  | dle výpisu hl.výměr | [15 empty] | VV | 2 | 1 | True | 0 | ROZPOCET
| VV |  | Součet |  | 261 | [13 empty] | VV | 2 | 4 | True | 1 | ROZPOCET
33 | K | 181411131 | Založení parkového trávníku výsevem plochy do 1000 m2 v rovině a ve svahu do 1:5 | m2 | 261 |  | 0 | CS ÚRS 2016 01 |  |  | základní |  | 0 | 0 | 0 | 0 | 0 | 4 | K | 2 |  |  |  | ROZPOCET | 0 | 0 | 0 | 0 | 0 | 1 | 0 | 4 | 1888221985
| VV |  | 342-81 |  | 261 | [13 empty] | VV | 2 | 2 | True | 0 | ROZPOCET
| VV |  | dle výpisu hl.výměr | [15 empty] | VV | 2 | 1 | True | 0 | ROZPOCET
| VV |  | Součet |  | 261 | [13 empty] | VV | 2 | 4 | True | 1 | ROZPOCET
34 | M | 005724100 | osivo směs travní parková | kg | 3.915 |  | 0 | CS ÚRS 2016 01 |  |  | základní |  | 0 | 0.001 | 0.003915 | 0 | 0 | 8 | M | 2 |  |  |  | ROZPOCET | 0 | 0 | 0 | 0 | 0 | 1 | 0 | 4 | -142381192
| VV |  | 261*0,015 'Přepočtené koeficientem množství |  | 3.915 | [13 empty] | VV | 2 | 2 | False | 1 | ROZPOCET
35 | K | 181951101 | Úprava pláně v hornině tř. 1 až 4 bez zhutnění | m2 | 261 |  | 0 | CS ÚRS 2016 01 |  |  | základní |  | 0 | 0 | 0 | 0 | 0 | 4 | K | 2 |  |  |  | ROZPOCET | 0 | 0 | 0 | 0 | 0 | 1 | 0 | 4 | -650261507
| VV |  | 342-81 |  | 261 | [13 empty] | VV | 2 | 2 | True | 0 | ROZPOCET
| VV |  | zeleň - dle výpisu hl.výměr | [15 empty] | VV | 2 | 1 | True | 0 | ROZPOCET
| VV |  | Součet |  | 261 | [13 empty] | VV | 2 | 4 | True | 1 | ROZPOCET
36 | K | 181951102 | Úprava pláně v hornině tř. 1 až 4 se zhutněním | m2 | 265 |  | 0 | CS ÚRS 2016 01 |  |  | základní |  | 0 | 0 | 0 | 0 | 0 | 4 | K | 2 |  |  |  | ROZPOCET | 0 | 0 | 0 | 0 | 0 | 1 | 0 | 4 | -1790076128
| VV |  | 265 |  | 265 | [13 empty] | VV | 2 | 2 | True | 0 | ROZPOCET
| VV |  | Součet |  | 265 | [13 empty] | VV | 2 | 4 | True | 1 | ROZPOCET
| D | 4 | Vodorovné konstrukce |  |  |  | 0 | [5 empty] | 0 |  | 0 |  | 0 | 1 | D | 1 |  |  |  | ROZPOCET | [6 empty] | 0
37 | K | 451573111 | Lože pod potrubí otevřený výkop ze štěrkopísku | m3 | 3.78 |  | 0 | CS ÚRS 2016 01 |  |  | základní |  | 0 | 0 | 0 | 0 | 0 | 4 | K | 2 |  |  |  | ROZPOCET | 0 | 0 | 0 | 0 | 0 | 1 | 0 | 4 | 511829545
| VV |  | (27+15)*0,9*0,1 |  | 3.78 | [13 empty] | VV | 2 | 2 | True | 0 | ROZPOCET
| VV |  | Součet |  | 3.78 | [13 empty] | VV | 2 | 4 | True | 1 | ROZPOCET
| D | 5 | Komunikace pozemní |  |  |  | 0 | [5 empty] | 0 |  | 337.7445 |  | 0 | 1 | D | 1 |  |  |  | ROZPOCET | [6 empty] | 0
38 | K | 5647311112 | Podklad z kameniva hrubého drceného vel. 16 - 32 mm tl 100 mm | m2 | 316 |  | 0 |  |  |  | základní |  | 0 | 0 | 0 | 0 | 0 | 4 | K | 2 |  |  |  | ROZPOCET | 0 | 0 | 0 | 0 | 0 | 1 | 0 | 4 | 570494365
| VV |  | 81 |  | 81 | [13 empty] | VV | 2 | 2 | True | 0 | ROZPOCET
| VV |  | barev.dl | [15 empty] | VV | 2 | 1 | True | 0 | ROZPOCET
| VV |  | 235 |  | 235 | [13 empty] | VV | 2 | 2 | True | 0 | ROZPOCET
| VV |  | odstav.plocha | [15 empty] | VV | 2 | 1 | True | 0 | ROZPOCET
| VV |  | dle výpisu hl.výměr | [15 empty] | VV | 2 | 1 | True | 0 | ROZPOCET
| VV |  | Součet |  | 316 | [13 empty] | VV | 2 | 4 | True | 1 | ROZPOCET
39 | K | 5647611111 | Podklad z kameniva hrubého drceného vel.8-16 mm tl 200 mm | m2 | 174 |  | 0 |  |  |  | základní |  | 0 | 0 | 0 | 0 | 0 | 4 | K | 2 |  |  |  | ROZPOCET | 0 | 0 | 0 | 0 | 0 | 1 | 0 | 4 | 269156248
| VV |  | 174 |  | 174 | [13 empty] | VV | 2 | 2 | True | 0 | ROZPOCET
| VV |  | vjezdy - dle výpisu hl.výměr | [15 empty] | VV | 2 | 1 | True | 0 | ROZPOCET
| VV |  | Součet |  | 174 | [13 empty] | VV | 2 | 4 | True | 1 | ROZPOCET
40 | K | 5647311112 | Podklad z kameniva hrubého drceného vel. 16 - 32 mm tl 100 mm | m2 | 174 |  | 0 |  |  |  | základní |  | 0 | 0 | 0 | 0 | 0 | 4 | K | 2 |  |  |  | ROZPOCET | 0 | 0 | 0 | 0 | 0 | 1 | 0 | 4 | -1312835792
| VV |  | 174 |  | 174 | [13 empty] | VV | 2 | 2 | True | 0 | ROZPOCET
| VV |  | vjezdy - dle výpisu hl.výměr | [15 empty] | VV | 2 | 1 | True | 0 | ROZPOCET
| VV |  | Součet |  | 174 | [13 empty] | VV | 2 | 4 | True | 1 | ROZPOCET
41 | K | 564751111 | Podklad z kameniva hrubého drceného tl 150 mm | m2 | 285 |  | 0 | CS ÚRS 2016 01 |  |  | základní |  | 0 | 0 | 0 | 0 | 0 | 4 | K | 2 |  |  |  | ROZPOCET | 0 | 0 | 0 | 0 | 0 | 1 | 0 | 4 | 475264971
| VV |  | 285 |  | 285 | [13 empty] | VV | 2 | 2 | True | 0 | ROZPOCET
| VV |  | asf.chodník - dle výpisu hl.výměr | [15 empty] | VV | 2 | 1 | True | 0 | ROZPOCET
| VV |  | Součet |  | 285 | [13 empty] | VV | 2 | 4 | True | 1 | ROZPOCET
42 | K | 5647511111 | Podklad z kameniva hrubého drceného vel. 8 - 16 mm tl 150 mm | m2 | 866.6 |  | 0 |  |  |  | základní |  | 0 | 0 | 0 | 0 | 0 | 4 | K | 2 |  |  |  | ROZPOCET | 0 | 0 | 0 | 0 | 0 | 1 | 0 | 4 | -1918806438
| VV |  | 654+46,6+13+153 |  | 866.6 | [13 empty] | VV | 2 | 2 | True | 0 | ROZPOCET
| VV |  | chodník a předláždění | [15 empty] | VV | 2 | 1 | True | 0 | ROZPOCET
| VV |  | Součet |  | 866.6 | [13 empty] | VV | 2 | 4 | True | 1 | ROZPOCET
43 | K | 5647611111 | Podklad z kameniva hrubého drceného vel.8-16 mm tl 200 mm | m2 | 316 |  | 0 |  |  |  | základní |  | 0 | 0 | 0 | 0 | 0 | 4 | K | 2 |  |  |  | ROZPOCET | 0 | 0 | 0 | 0 | 0 | 1 | 0 | 4 | -1249314268
| VV |  | 81 |  | 81 | [13 empty] | VV | 2 | 2 | True | 0 | ROZPOCET
| VV |  | barevná dl.místo pův.zeleně | [15 empty] | VV | 2 | 1 | True | 0 | ROZPOCET
| VV |  | 235 |  | 235 | [13 empty] | VV | 2 | 2 | True | 0 | ROZPOCET
| VV |  | odstav.plocha | [15 empty] | VV | 2 | 1 | True | 0 | ROZPOCET
| VV |  | dle výpisu hl.výměr | [15 empty] | VV | 2 | 1 | True | 0 | ROZPOCET
| VV |  | Součet |  | 316 | [13 empty] | VV | 2 | 4 | True | 1 | ROZPOCET
44 | K | 564861111 | Podklad ze štěrkodrtě ŠD tl 200 mm | m2 | 40 |  | 0 | CS ÚRS 2016 01 |  |  | základní |  | 0 | 0 | 0 | 0 | 0 | 4 | K | 2 |  |  |  | ROZPOCET | 0 | 0 | 0 | 0 | 0 | 1 | 0 | 4 | -1595074810
| VV |  | 40 |  | 40 | [13 empty] | VV | 2 | 2 | True | 0 | ROZPOCET
| VV |  | chodník.přejezdy - dle výpisu hl.výměr | [15 empty] | VV | 2 | 1 | True | 0 | ROZPOCET
| VV |  | Součet |  | 40 | [13 empty] | VV | 2 | 4 | True | 1 | ROZPOCET
45 | K | 564861111 | Podklad ze štěrkodrtě ŠD tl 200 mm | m2 | 139 |  | 0 | CS ÚRS 2016 01 |  |  | základní |  | 0 | 0 | 0 | 0 | 0 | 4 | K | 2 |  |  |  | ROZPOCET | 0 | 0 | 0 | 0 | 0 | 1 | 0 | 4 | 1609769726
| VV |  | 139 |  | 139 | [13 empty] | VV | 2 | 2 | True | 0 | ROZPOCET
| VV |  | vozovka ,dle výpisu hl.výměr | [15 empty] | VV | 2 | 1 | True | 0 | ROZPOCET
| VV |  | Součet |  | 139 | [13 empty] | VV | 2 | 4 | True | 1 | ROZPOCET
46 | K | 564952111 | Podklad z mechanicky zpevněného kameniva MZK tl 150 mm | m2 | 139 |  | 0 | CS ÚRS 2016 01 |  |  | základní |  | 0 | 0 | 0 | 0 | 0 | 4 | K | 2 |  |  |  | ROZPOCET | 0 | 0 | 0 | 0 | 0 | 1 | 0 | 4 | -1677632498
| VV |  | 139 |  | 139 | [13 empty] | VV | 2 | 2 | True | 0 | ROZPOCET
| VV |  | vozovka,dle výpisu hl.výměr | [15 empty] | VV | 2 | 1 | True | 0 | ROZPOCET
| VV |  | Součet |  | 139 | [13 empty] | VV | 2 | 4 | True | 1 | ROZPOCET
47 | K | 564962111 | Podklad z mechanicky zpevněného kameniva MZK tl 200 mm | m2 | 40 |  | 0 | CS ÚRS 2016 01 |  |  | základní |  | 0 | 0 | 0 | 0 | 0 | 4 | K | 2 |  |  |  | ROZPOCET | 0 | 0 | 0 | 0 | 0 | 1 | 0 | 4 | 1818623770
| VV |  | 40 |  | 40 | [13 empty] | VV | 2 | 2 | True | 0 | ROZPOCET
| VV |  | chodník.přejezdy - dle výpisu hl.výměr | [15 empty] | VV | 2 | 1 | True | 0 | ROZPOCET
| VV |  | Součet |  | 40 | [13 empty] | VV | 2 | 4 | True | 1 | ROZPOCET
48 | K | 565135111 | Asfaltový beton vrstva podkladní ACP 16 + (obalované kamenivo OKS) tl 50 mm š do 3 m | m2 | 285 |  | 0 | CS ÚRS 2016 01 |  |  | základní |  | 0 | 0 | 0 | 0 | 0 | 4 | K | 2 |  |  |  | ROZPOCET | 0 | 0 | 0 | 0 | 0 | 1 | 0 | 4 | 51767830
| VV |  | 285 |  | 285 | [13 empty] | VV | 2 | 2 | True | 0 | ROZPOCET
| VV |  | asf.chodník - dle výpisu hl.výměr | [15 empty] | VV | 2 | 1 | True | 0 | ROZPOCET
| VV |  | Součet |  | 285 | [13 empty] | VV | 2 | 4 | True | 1 | ROZPOCET
49 | K | 565156121 | Asfaltový beton vrstva podkladní ACP 22 S (obalované kamenivo OKH) tl 70 mm š přes 3 m | m2 | 139 |  | 0 | CS ÚRS 2016 01 |  |  | základní |  | 0 | 0 | 0 | 0 | 0 | 4 | K | 2 |  |  |  | ROZPOCET | 0 | 0 | 0 | 0 | 0 | 1 | 0 | 4 | 298757991
| VV |  | 139 |  | 139 | [13 empty] | VV | 2 | 2 | True | 0 | ROZPOCET
| VV |  | dle výpisu hl.výměr | [15 empty] | VV | 2 | 1 | True | 0 | ROZPOCET
| VV |  | Součet |  | 139 | [13 empty] | VV | 2 | 4 | True | 1 | ROZPOCET
50 | K | 5731111111 | Spojovací postřik modifik.emulzí v množství 0,30 kg/m2 | m2 | 139 |  | 0 |  |  |  | základní |  | 0 | 0.00561 | 0.77979 | 0 | 0 | 4 | K | 2 |  |  |  | ROZPOCET | 0 | 0 | 0 | 0 | 0 | 1 | 0 | 4 | -1194415373
| VV |  | 139 |  | 139 | [13 empty] | VV | 2 | 2 | True | 0 | ROZPOCET
| VV |  | vozovka+ oprava | [15 empty] | VV | 2 | 1 | True | 0 | ROZPOCET
| VV |  | Součet |  | 139 | [13 empty] | VV | 2 | 4 | True | 1 | ROZPOCET
51 | K | 577133111 | Asfaltový beton vrstva obrusná ACO 8 (ABJ) tl 40 mm š do 3 m z nemodifikovaného asfaltu | m2 | 285 |  | 0 | CS ÚRS 2016 01 |  |  | základní |  | 0 | 0 | 0 | 0 | 0 | 4 | K | 2 |  |  |  | ROZPOCET | 0 | 0 | 0 | 0 | 0 | 1 | 0 | 4 | -1121366692
| VV |  | 285 |  | 285 | [13 empty] | VV | 2 | 2 | True | 0 | ROZPOCET
| VV |  | asf.chodník -dle výpisu hl.výměr | [15 empty] | VV | 2 | 1 | True | 0 | ROZPOCET
| VV |  | Součet |  | 285 | [13 empty] | VV | 2 | 4 | True | 1 | ROZPOCET
52 | K | 577144121 | Asfaltový beton vrstva obrusná ACO 11 + tl 50 mm š přes 3 m z nemodifikovaného asfaltu | m2 | 139 |  | 0 | CS ÚRS 2016 01 |  |  | základní |  | 0 | 0 | 0 | 0 | 0 | 4 | K | 2 |  |  |  | ROZPOCET | 0 | 0 | 0 | 0 | 0 | 1 | 0 | 4 | -1598740632
| VV |  | 25 |  | 25 | [13 empty] | VV | 2 | 2 | True | 0 | ROZPOCET
| VV |  | nová kce vozovky | [15 empty] | VV | 2 | 1 | True | 0 | ROZPOCET
| VV |  | 51+63 |  | 114 | [13 empty] | VV | 2 | 2 | True | 0 | ROZPOCET
| VV |  | sjezdy na UK | [15 empty] | VV | 2 | 1 | True | 0 | ROZPOCET
| VV |  | Součet |  | 139 | [13 empty] | VV | 2 | 4 | True | 1 | ROZPOCET
53 | K | 596211111 | Kladení zámkové dlažby komunikací pro pěší tl 60 mm skupiny A pl do 100 m2 | m2 | 153 |  | 0 | CS ÚRS 2016 01 |  |  | základní |  | 0 | 0.08425 | 12.8902 | 0 | 0 | 4 | K | 2 |  |  |  | ROZPOCET | 0 | 0 | 0 | 0 | 0 | 1 | 0 | 4 | -1128205857
| VV |  | 153 |  | 153 | [13 empty] | VV | 2 | 2 | True | 0 | ROZPOCET
| VV |  | předlaždění - dle výpisu hl.výměr | [15 empty] | VV | 2 | 1 | True | 0 | ROZPOCET
| VV |  | Součet |  | 153 | [13 empty] | VV | 2 | 4 | True | 1 | ROZPOCET
54 | M | 592450380 | dlažba zámková 20x16,5x6 cm přírodní | m2 | 15.453 |  | 0 | CS ÚRS 2016 01 |  |  | základní |  | 0 | 0.14 | 2.1634 | 0 | 0 | 8 | M | 2 |  |  |  | ROZPOCET | 0 | 0 | 0 | 0 | 0 | 1 | 0 | 4 | -1435736700
| P |  | Poznámka k položce: spotřeba: 36 kus/m2 | [15 empty] | P | 2
| VV |  | 153*0,1*1,01 |  | 15.453 | [13 empty] | VV | 2 | 2 | True | 0 | ROZPOCET
| VV |  | dodání 10 % nové dlažby | [15 empty] | VV | 2 | 1 | True | 0 | ROZPOCET
| VV |  | Součet |  | 15.453 | [13 empty] | VV | 2 | 4 | True | 1 | ROZPOCET
55 | K | 596211112 | Kladení zámkové dlažby komunikací pro pěší tl 60 mm skupiny A pl do 300 m2 | m2 | 713.6 |  | 0 | CS ÚRS 2016 01 |  |  | základní |  | 0 | 0.08425 | 60.1208 | 0 | 0 | 4 | K | 2 |  |  |  | ROZPOCET | 0 | 0 | 0 | 0 | 0 | 1 | 0 | 4 | -967255555
| VV |  | 654 |  | 654 | [13 empty] | VV | 2 | 2 | True | 0 | ROZPOCET
| VV |  | chodník | [15 empty] | VV | 2 | 1 | True | 0 | ROZPOCET
| VV |  | 13 |  | 13 | [13 empty] | VV | 2 | 2 | True | 0 | ROZPOCET
| VV |  | zastávka | [15 empty] | VV | 2 | 1 | True | 0 | ROZPOCET
| VV |  | 46,6 |  | 46.6 | [13 empty] | VV | 2 | 2 | True | 0 | ROZPOCET
| VV |  | pro nevidomé | [15 empty] | VV | 2 | 1 | True | 0 | ROZPOCET
| VV |  | Součet |  | 713.6 | [13 empty] | VV | 2 | 4 | True | 1 | ROZPOCET
56 | M | 592450380 | dlažba zámková 20x16,5x6 cm přírodní | m2 | 660.54 |  | 0 | CS ÚRS 2016 01 |  |  | základní |  | 0 | 0.14 | 92.4756 | 0 | 0 | 8 | M | 2 |  |  |  | ROZPOCET | 0 | 0 | 0 | 0 | 0 | 1 | 0 | 4 | -771103719
| P |  | Poznámka k položce: spotřeba: 36 kus/m2 | [15 empty] | P | 2
| VV |  | 654*1,01 'Přepočtené koeficientem množství |  | 660.54 | [13 empty] | VV | 2 | 2 | False | 1 | ROZPOCET
57 | M | 592450290 | dlažba zámková 20x16,5x6 cm červená | m2 | 13.13 |  | 0 | CS ÚRS 2016 01 |  |  | základní |  | 0 | 0.14 | 1.8382 | 0 | 0 | 8 | M | 2 |  |  |  | ROZPOCET | 0 | 0 | 0 | 0 | 0 | 1 | 0 | 4 | 1918259395
| P |  | Poznámka k položce: spotřeba: 36 kus/m2 | [15 empty] | P | 2
| VV |  | 13*1,01 'Přepočtené koeficientem množství |  | 13.13 | [13 empty] | VV | 2 | 2 | False | 1 | ROZPOCET
58 | M | 592452670 | dlažba pro nevidomé 20 x 10 x 6 cm barevná | m2 | 47.066 |  | 0 | CS ÚRS 2016 01 |  |  | základní |  | 0 | 0.131 | 6.1656 | 0 | 0 | 8 | M | 2 |  |  |  | ROZPOCET | 0 | 0 | 0 | 0 | 0 | 1 | 0 | 4 | 971982794
| VV |  | 46,6*1,01 'Přepočtené koeficientem množství |  | 47.066 | [13 empty] | VV | 2 | 2 | False | 1 | ROZPOCET
59 | K | 596211210 | Kladení zámkové dlažby komunikací pro pěší tl 80 mm skupiny A pl do 50 m2 | m2 | 282.5 |  | 0 | CS ÚRS 2016 01 |  |  | základní |  | 0 | 0.08565 | 24.1961 | 0 | 0 | 4 | K | 2 |  |  |  | ROZPOCET | 0 | 0 | 0 | 0 | 0 | 1 | 0 | 4 | -1296451174
| VV |  | 174 |  | 174 | [13 empty] | VV | 2 | 2 | True | 0 | ROZPOCET
| VV |  | vjezdy | [15 empty] | VV | 2 | 1 | True | 0 | ROZPOCET
| VV |  | 40 |  | 40 | [13 empty] | VV | 2 | 2 | True | 0 | ROZPOCET
| VV |  | přejezdy | [15 empty] | VV | 2 | 1 | True | 0 | ROZPOCET
| VV |  | 68,5 |  | 68.5 | [13 empty] | VV | 2 | 2 | True | 0 | ROZPOCET
| VV |  | pro nevidomé | [15 empty] | VV | 2 | 1 | True | 0 | ROZPOCET
| VV |  | Součet |  | 282.5 | [13 empty] | VV | 2 | 4 | True | 1 | ROZPOCET
60 | M | 592450070 | dlažba zámková 20x16,5x8 cm přírodní | m2 | 216.14 |  | 0 | CS ÚRS 2016 01 |  |  | základní |  | 0 | 0.18 | 38.9052 | 0 | 0 | 8 | M | 2 |  |  |  | ROZPOCET | 0 | 0 | 0 | 0 | 0 | 1 | 0 | 4 | -179740520
| P |  | Poznámka k položce: spotřeba: 36 kus/m2 | [15 empty] | P | 2
| VV |  | (174+40)*1,01 |  | 216.14 | [13 empty] | VV | 2 | 2 | True | 0 | ROZPOCET
| VV |  | Součet |  | 216.14 | [13 empty] | VV | 2 | 4 | True | 1 | ROZPOCET
61 | M | 592452675 | dlažba pro nevidomé 20 x 10 x 8 cm barevná | m2 | 69.185 |  | 0 |  |  |  | základní |  | 0 | 0.131 | 9.0632 | 0 | 0 | 8 | M | 2 |  |  |  | ROZPOCET | 0 | 0 | 0 | 0 | 0 | 1 | 0 | 4 | -951614838
| VV |  | 68,5*1,01 'Přepočtené koeficientem množství |  | 69.185 | [13 empty] | VV | 2 | 2 | False | 1 | ROZPOCET
62 | K | 596211211 | Kladení zámkové dlažby komunikací pro pěší tl 80 mm skupiny A pl do 100 m2 | m2 | 81 |  | 0 | CS ÚRS 2016 01 |  |  | základní |  | 0 | 0.08565 | 6.9377 | 0 | 0 | 4 | K | 2 |  |  |  | ROZPOCET | 0 | 0 | 0 | 0 | 0 | 1 | 0 | 4 | -1492419962
| VV |  | 81 |  | 81 | [13 empty] | VV | 2 | 2 | True | 0 | ROZPOCET
| VV |  | dlažba místo původní zeleně,dle výpisu hl.výměr | [15 empty] | VV | 2 | 1 | True | 0 | ROZPOCET
| VV |  | Součet |  | 81 | [13 empty] | VV | 2 | 4 | True | 1 | ROZPOCET
63 | M | 592450001 | dlažba zámková 20x16,5x8 cm barevná | m2 | 81.81 |  | 0 |  |  |  | základní |  | 0 | 0.185 | 15.1349 | 0 | 0 | 8 | M | 2 |  |  |  | ROZPOCET | 0 | 0 | 0 | 0 | 0 | 1 | 0 | 4 | -371173743
| P |  | Poznámka k položce: spotřeba: 36 kus/m2 | [15 empty] | P | 2
| VV |  | 81*1,01 'Přepočtené koeficientem množství |  | 81.81 | [13 empty] | VV | 2 | 2 | False | 1 | ROZPOCET
64 | K | 596212212 | Kladení zámkové dlažby pozemních komunikací tl 80 mm skupiny A pl do 300 m2 | m2 | 235 |  | 0 | CS ÚRS 2016 01 |  |  | základní |  | 0 | 0.10362 | 24.3507 | 0 | 0 | 4 | K | 2 |  |  |  | ROZPOCET | 0 | 0 | 0 | 0 | 0 | 1 | 0 | 4 | 1262955938
| VV |  | 235 |  | 235 | [13 empty] | VV | 2 | 2 | True | 0 | ROZPOCET
| VV |  | odstavná plocha ,dle výpisu hl.výměr | [15 empty] | VV | 2 | 1 | True | 0 | ROZPOCET
| VV |  | Součet |  | 235 | [13 empty] | VV | 2 | 4 | True | 1 | ROZPOCET
65 | M | 592450070 | dlažba zámková 20x16,5x8 cm přírodní | m2 | 237.35 |  | 0 | CS ÚRS 2016 01 |  |  | základní |  | 0 | 0.18 | 42.723 | 0 | 0 | 8 | M | 2 |  |  |  | ROZPOCET | 0 | 0 | 0 | 0 | 0 | 1 | 0 | 4 | -1020906983
| P |  | Poznámka k položce: spotřeba: 36 kus/m2 | [15 empty] | P | 2
| VV |  | 235*1,01 'Přepočtené koeficientem množství |  | 237.35 | [13 empty] | VV | 2 | 2 | False | 1 | ROZPOCET
| D | 8 | Trubní vedení |  |  |  | 0 | [5 empty] | 0 |  | 10.3246 |  | 0 | 1 | D | 1 |  |  |  | ROZPOCET | [6 empty] | 0
66 | K | 871315221 | Kanalizační potrubí z tvrdého PVC-systém KG tuhost třídy SN8 DN150 | m | 42 |  | 0 | CS ÚRS 2016 01 |  |  | základní |  | 0 | 0.0033 | 0.1386 | 0 | 0 | 4 | K | 2 |  |  |  | ROZPOCET | 0 | 0 | 0 | 0 | 0 | 1 | 0 | 4 | 1381888011
| VV |  | 27+15 |  | 42 | [13 empty] | VV | 2 | 2 | True | 0 | ROZPOCET
| VV |  | dle výpisu hl.výměr | [15 empty] | VV | 2 | 1 | True | 0 | ROZPOCET
| VV |  | Součet |  | 42 | [13 empty] | VV | 2 | 4 | True | 1 | ROZPOCET
67 | K | 877265271 | Montáž lapače střešních splavenin z tvrdého PVC-systém KG DN 100 | kus | 3 |  | 0 | CS ÚRS 2016 01 |  |  | základní |  | 0 | 0 | 0 | 0 | 0 | 4 | K | 2 |  |  |  | ROZPOCET | 0 | 0 | 0 | 0 | 0 | 1 | 0 | 4 | 1453615847
| VV |  | 3 |  | 3 | [13 empty] | VV | 2 | 2 | True | 0 | ROZPOCET
| VV |  | dle výpisu hl.výměr | [15 empty] | VV | 2 | 1 | True | 0 | ROZPOCET
| VV |  | Součet |  | 3 | [13 empty] | VV | 2 | 4 | True | 1 | ROZPOCET
68 | M | 552441010 | lapač střešních splavenin - geiger DN 125 mm | kus | 3 |  | 0 | CS ÚRS 2016 01 |  |  | základní |  | 0 | 0.0255 | 0.0765 | 0 | 0 | 8 | M | 2 |  |  |  | ROZPOCET | 0 | 0 | 0 | 0 | 0 | 1 | 0 | 4 | -494061984
69 | M | 286113580 | koleno kanalizace plastové KGB 125x87° | kus | 3 |  | 0 | CS ÚRS 2016 01 |  |  | základní |  | 0 | 0.00045 | 0.00135 | 0 | 0 | 8 | M | 2 |  |  |  | ROZPOCET | 0 | 0 | 0 | 0 | 0 | 1 | 0 | 4 | 1460369147
70 | K | 894411111 | Zřízení šachet kanalizačních z betonových dílců vč.dodávky prvků a poklopů | kus | 3 |  | 0 | CS ÚRS 2016 01 |  |  | základní |  | 0 | 1.9273 | 5.7818 | 0 | 0 | 4 | K | 2 |  |  |  | ROZPOCET | 0 | 0 | 0 | 0 | 0 | 1 | 0 | 4 | -16275052
71 | K | 895941111 | Zřízení vpusti kanalizační uliční z betonových dílců typ UV-50 normální | kus | 2 |  | 0 | CS ÚRS 2016 01 |  |  | základní |  | 0 | 0.3409 | 0.6818 | 0 | 0 | 4 | K | 2 |  |  |  | ROZPOCET | 0 | 0 | 0 | 0 | 0 | 1 | 0 | 4 | 2002081353
| VV |  | 2 |  | 2 | [13 empty] | VV | 2 | 2 | True | 0 | ROZPOCET
| VV |  | dle tabulky vpustí | [15 empty] | VV | 2 | 1 | True | 0 | ROZPOCET
| VV |  | Součet |  | 2 | [13 empty] | VV | 2 | 4 | True | 1 | ROZPOCET
72 | M | 592238520 | dno betonové pro uliční vpusť s kalovou prohlubní 45x30x5 cm | kus | 2 |  | 0 | CS ÚRS 2016 01 |  |  | základní |  | 0 | 0.072 | 0.144 | 0 | 0 | 8 | M | 2 |  |  |  | ROZPOCET | 0 | 0 | 0 | 0 | 0 | 1 | 0 | 4 | 1456254174
73 | M | 592238540 | skruž betonová pro uliční vpusťs výtokovým otvorem PVC ,45x35x5 cm | kus | 2 |  | 0 | CS ÚRS 2016 01 |  |  | základní |  | 0 | 0.08 | 0.16 | 0 | 0 | 8 | M | 2 |  |  |  | ROZPOCET | 0 | 0 | 0 | 0 | 0 | 1 | 0 | 4 | -13399659
74 | M | 592238570 | skruž betonová pro uliční vpusť horní , 45x30x5 cm | kus | 2 |  | 0 | CS ÚRS 2016 01 |  |  | základní |  | 0 | 0.058 | 0.116 | 0 | 0 | 8 | M | 2 |  |  |  | ROZPOCET | 0 | 0 | 0 | 0 | 0 | 1 | 0 | 4 | 812559897
75 | M | 592238620 | skruž betonová pro uliční vpusť středová 45x30x5 cm | kus | 2 |  | 0 | CS ÚRS 2016 01 |  |  | základní |  | 0 | 0.057 | 0.114 | 0 | 0 | 8 | M | 2 |  |  |  | ROZPOCET | 0 | 0 | 0 | 0 | 0 | 1 | 0 | 4 | 646147903
76 | M | 592238640 | prstenec betonový pro uliční vpusť vyrovnávací 39x6x5 cm | kus | 2 |  | 0 | CS ÚRS 2016 01 |  |  | základní |  | 0 | 0.027 | 0.054 | 0 | 0 | 8 | M | 2 |  |  |  | ROZPOCET | 0 | 0 | 0 | 0 | 0 | 1 | 0 | 4 | 1138549029
77 | M | 592238660 | skruž betonová pro uliční vpusť přechodová 45-27/32,5/11 cm | kus | 2 |  | 0 | CS ÚRS 2016 01 |  |  | základní |  | 0 | 0.061 | 0.122 | 0 | 0 | 8 | M | 2 |  |  |  | ROZPOCET | 0 | 0 | 0 | 0 | 0 | 1 | 0 | 4 | 2079191717
78 | K | 899202111 | Osazení mříží litinových včetně rámů a košů na bahno hmotnosti nad 50 do 100 kg | kus | 2 |  | 0 | CS ÚRS 2016 01 |  |  | základní |  | 0 | 0.00936 | 0.01872 | 0 | 0 | 4 | K | 2 |  |  |  | ROZPOCET | 0 | 0 | 0 | 0 | 0 | 1 | 0 | 4 | -1165069435
79 | M | 592238730 | mříž C250 DIN 19583-11 500/500 mm | kus | 2 |  | 0 | CS ÚRS 2016 01 |  |  | základní |  | 0 | 0.043 | 0.086 | 0 | 0 | 8 | M | 2 |  |  |  | ROZPOCET | 0 | 0 | 0 | 0 | 0 | 1 | 0 | 4 | 798330750
80 | M | 592238740 | koš pozink. DIN 4052, vysoký, pro rám 500/300 | kus | 2 |  | 0 | CS ÚRS 2016 01 |  |  | základní |  | 0 | 0.006 | 0.012 | 0 | 0 | 8 | M | 2 |  |  |  | ROZPOCET | 0 | 0 | 0 | 0 | 0 | 1 | 0 | 4 | 1684282971
81 | K | 899331111 | Výšková úprava uličního vstupu nebo vpusti do 200 mm zvýšením poklopu | kus | 3 |  | 0 | CS ÚRS 2016 01 |  |  | základní |  | 0 | 0.4208 | 1.2624 | 0 | 0 | 4 | K | 2 |  |  |  | ROZPOCET | 0 | 0 | 0 | 0 | 0 | 1 | 0 | 4 | 1322214269
| VV |  | 3 |  | 3 | [13 empty] | VV | 2 | 2 | True | 0 | ROZPOCET
| VV |  | dle výpisu hl.výměr | [15 empty] | VV | 2 | 1 | True | 0 | ROZPOCET
| VV |  | Součet |  | 3 | [13 empty] | VV | 2 | 4 | True | 1 | ROZPOCET
82 | K | 899431111 | Výšková úprava uličního vstupu nebo vpusti do 200 mm zvýšením krycího hrnce, šoupěte nebo hydrantu | kus | 5 |  | 0 | CS ÚRS 2016 01 |  |  | základní |  | 0 | 0.31108 | 1.5554 | 0 | 0 | 4 | K | 2 |  |  |  | ROZPOCET | 0 | 0 | 0 | 0 | 0 | 1 | 0 | 4 | -1932753382
| VV |  | 5 |  | 5 | [13 empty] | VV | 2 | 2 | True | 0 | ROZPOCET
| VV |  | dle výpisu hl.výměr | [15 empty] | VV | 2 | 1 | True | 0 | ROZPOCET
| VV |  | Součet |  | 5 | [13 empty] | VV | 2 | 4 | True | 1 | ROZPOCET
| D | 9 | Ostatní konstrukce a práce, bourání |  |  |  | 0 | [5 empty] | 0 |  | 357.2129 |  | 0 | 1 | D | 1 |  |  |  | ROZPOCET | [6 empty] | 0
83 | K | 916131213 | Osazení silničního obrubníku betonového stojatého s boční opěrou do lože z betonu prostého C 30/37 XF 4 | m | 388 |  | 0 | CS ÚRS 2016 01 |  |  | základní |  | 0 | 0.1554 | 60.2952 | 0 | 0 | 4 | K | 2 |  |  |  | ROZPOCET | 0 | 0 | 0 | 0 | 0 | 1 | 0 | 4 | 494814883
| VV |  | 388 |  | 388 | [13 empty] | VV | 2 | 2 | True | 0 | ROZPOCET
| VV |  | dle výpisu hl.výměr | [15 empty] | VV | 2 | 1 | True | 0 | ROZPOCET
| VV |  | Součet |  | 388 | [13 empty] | VV | 2 | 4 | True | 1 | ROZPOCET
84 | M | 592174920 | obrubník betonový silniční 100x15x30 cm | kus | 391.88 |  | 0 | CS ÚRS 2016 01 |  |  | základní |  | 0 | 0.102 | 39.9718 | 0 | 0 | 8 | M | 2 |  |  |  | ROZPOCET | 0 | 0 | 0 | 0 | 0 | 1 | 0 | 4 | 224043979
| VV |  | 388*1,01 |  | 391.88 | [13 empty] | VV | 2 | 2 | True | 0 | ROZPOCET
| VV |  | Součet |  | 391.88 | [13 empty] | VV | 2 | 4 | True | 1 | ROZPOCET
85 | K | 916231213 | Osazení chodníkového obrubníku betonového stojatého s boční opěrou do lože z betonu prostého C30/37 XF 4 | m | 212 |  | 0 | CS ÚRS 2016 01 |  |  | základní |  | 0 | 0.1295 | 27.454 | 0 | 0 | 4 | K | 2 |  |  |  | ROZPOCET | 0 | 0 | 0 | 0 | 0 | 1 | 0 | 4 | -1081321318
| VV |  | 212 |  | 212 | [13 empty] | VV | 2 | 2 | True | 0 | ROZPOCET
| VV |  | dle výpisu hl.výměr | [15 empty] | VV | 2 | 1 | True | 0 | ROZPOCET
| VV |  | Součet |  | 212 | [13 empty] | VV | 2 | 4 | True | 1 | ROZPOCET
86 | M | 592175090 | obrubník univerzální 50x8x25 cm, přírodní | kus | 428.24 |  | 0 | CS ÚRS 2016 01 |  |  | základní |  | 0 | 0.024 | 10.2778 | 0 | 0 | 8 | M | 2 |  |  |  | ROZPOCET | 0 | 0 | 0 | 0 | 0 | 1 | 0 | 4 | -164934642
| VV |  | 212*2*1,01 |  | 428.24 | [13 empty] | VV | 2 | 2 | True | 0 | ROZPOCET
| VV |  | Součet |  | 428.24 | [13 empty] | VV | 2 | 4 | True | 1 | ROZPOCET
87 | K | 916241113 | Osazení obrubníku kamenného ležatého s boční opěrou do lože z betonu prostého | m | 499 |  | 0 | CS ÚRS 2016 01 |  |  | základní |  | 0 | 0.16849 | 84.0765 | 0 | 0 | 4 | K | 2 |  |  |  | ROZPOCET | 0 | 0 | 0 | 0 | 0 | 1 | 0 | 4 | -1792827979
| VV |  | 120 |  | 120 | [13 empty] | VV | 2 | 2 | True | 0 | ROZPOCET
| VV |  | stáv obruby | [15 empty] | VV | 2 | 1 | True | 0 | ROZPOCET
| VV |  | 379-76 |  | 303 | [13 empty] | VV | 2 | 2 | True | 0 | ROZPOCET
| VV |  | nové obruby | [15 empty] | VV | 2 | 1 | True | 0 | ROZPOCET
| VV |  | (15+10+13)*2 |  | 76 | [13 empty] | VV | 2 | 2 | True | 0 | ROZPOCET
| VV |  | zvýšené obruby | [15 empty] | VV | 2 | 1 | True | 0 | ROZPOCET
| VV |  | Součet |  | 499 | [13 empty] | VV | 2 | 4 | True | 1 | ROZPOCET
88 | M | 583803430 | obrubník kamenný přímý, žula, 25x20 | m | 303 |  | 0 | CS ÚRS 2016 01 |  |  | základní |  | 0 | 0.135 | 40.905 | 0 | 0 | 8 | M | 2 |  |  |  | ROZPOCET | 0 | 0 | 0 | 0 | 0 | 1 | 0 | 4 | 1958039573
89 | M | 583803150 | obrubník kamenný přímý, žula, 25x30 | m | 76 |  | 0 | CS ÚRS 2016 01 |  |  | základní |  | 0 | 0.15 | 11.4 | 0 | 0 | 8 | M | 2 |  |  |  | ROZPOCET | 0 | 0 | 0 | 0 | 0 | 1 | 0 | 4 | -755085118
| P |  | Poznámka k položce: 1 bm = 150 kg | [15 empty] | P | 2
90 | K | 916331112 | Osazení zahradního obrubníku betonového do lože z betonu C 30/37 XF 4 s boční opěrou | m | 186 |  | 0 | CS ÚRS 2016 01 |  |  | základní |  | 0 | 0.10095 | 18.7767 | 0 | 0 | 4 | K | 2 |  |  |  | ROZPOCET | 0 | 0 | 0 | 0 | 0 | 1 | 0 | 4 | 1638714523
| VV |  | 186 |  | 186 | [13 empty] | VV | 2 | 2 | True | 0 | ROZPOCET
| VV |  | dle výpisu hl.výměr | [15 empty] | VV | 2 | 1 | True | 0 | ROZPOCET
| VV |  | Součet |  | 186 | [13 empty] | VV | 2 | 4 | True | 1 | ROZPOCET
91 | M | 592173040 | obrubník betonový zahradní přírodní šedá 50x5x20 cm | kus | 375.72 |  | 0 | CS ÚRS 2016 01 |  |  | základní |  | 0 | 0.01 | 3.7572 | 0 | 0 | 8 | M | 2 |  |  |  | ROZPOCET | 0 | 0 | 0 | 0 | 0 | 1 | 0 | 4 | 1459294690
| VV |  | 186*2*1,01 |  | 375.72 | [13 empty] | VV | 2 | 2 | True | 0 | ROZPOCET
| VV |  | Součet |  | 375.72 | [13 empty] | VV | 2 | 4 | True | 1 | ROZPOCET
92 | K | 916991121 | Lože pod obrubníky, krajníky nebo obruby z dlažebních kostek z betonu prostého | m3 | 25.81 |  | 0 | CS ÚRS 2016 01 |  |  | základní |  | 0 | 2.2563 | 58.2361 | 0 | 0 | 4 | K | 2 |  |  |  | ROZPOCET | 0 | 0 | 0 | 0 | 0 | 1 | 0 | 4 | -78628805
| VV |  | (15+10+13)*2*0,3*0,15 |  | 3.42 | [13 empty] | VV | 2 | 2 | True | 0 | ROZPOCET
| VV |  | vyšší obruby - zastávky bus | [15 empty] | VV | 2 | 1 | True | 0 | ROZPOCET
| VV |  | (499-76)*0,3*0,1 |  | 12.69 | [13 empty] | VV | 2 | 2 | True | 0 | ROZPOCET
| VV |  | 388*0,25*0,1 |  | 9.7 | [13 empty] | VV | 2 | 2 | True | 0 | ROZPOCET
| VV |  | Součet |  | 25.81 | [13 empty] | VV | 2 | 4 | True | 1 | ROZPOCET
93 | K | 935932411 | Odvodňovací plastový žlab pro zatížení D400 vnitřní š 100 mm s roštem mřížkovým z Pz oceli | m | 5.5 |  | 0 | CS ÚRS 2016 01 |  |  | základní |  | 0 | 0.37503 | 2.0627 | 0 | 0 | 4 | K | 2 |  |  |  | ROZPOCET | 0 | 0 | 0 | 0 | 0 | 1 | 0 | 4 | -1582479505
| VV |  | 5,5 |  | 5.5 | [13 empty] | VV | 2 | 2 | True | 0 | ROZPOCET
| VV |  | dle výpidsu hl.výměr | [15 empty] | VV | 2 | 1 | True | 0 | ROZPOCET
| VV |  | Součet |  | 5.5 | [13 empty] | VV | 2 | 4 | True | 1 | ROZPOCET
94 | K | 979024443 | Očištění vybouraných obrubníků a krajníků kamenných | m | 120 |  | 0 | CS ÚRS 2016 01 |  |  | základní |  | 0 | 0 | 0 | 0 | 0 | 4 | K | 2 |  |  |  | ROZPOCET | 0 | 0 | 0 | 0 | 0 | 1 | 0 | 4 | 1327920084
| VV |  | 120 |  | 120 | [13 empty] | VV | 2 | 2 | True | 0 | ROZPOCET
| VV |  | dle výpisu hl.výměr | [15 empty] | VV | 2 | 1 | True | 0 | ROZPOCET
| VV |  | Součet |  | 120 | [13 empty] | VV | 2 | 4 | True | 1 | ROZPOCET
95 | K | 979054451 | Očištění vybouraných zámkových dlaždic s původním spárováním z kameniva těženého | m2 | 711 |  | 0 | CS ÚRS 2016 01 |  |  | základní |  | 0 | 0 | 0 | 0 | 0 | 4 | K | 2 |  |  |  | ROZPOCET | 0 | 0 | 0 | 0 | 0 | 1 | 0 | 4 | -870511862
| VV |  | 711 |  | 711 | [13 empty] | VV | 2 | 2 | True | 0 | ROZPOCET
| VV |  | dle výpisu hl.výměr | [15 empty] | VV | 2 | 1 | True | 0 | ROZPOCET
| VV |  | Součet |  | 711 | [13 empty] | VV | 2 | 4 | True | 1 | ROZPOCET
96 | K | 979071111 | Očištění dlažebních kostek velkých s původním spárováním kamenivem těženým | m2 | 3 |  | 0 | CS ÚRS 2016 01 |  |  | základní |  | 0 | 0 | 0 | 0 | 0 | 4 | K | 2 |  |  |  | ROZPOCET | 0 | 0 | 0 | 0 | 0 | 1 | 0 | 4 | -1643021718
| VV |  | 3 |  | 3 | [13 empty] | VV | 2 | 2 | True | 0 | ROZPOCET
| VV |  | dle výpisu hl .výměr | [15 empty] | VV | 2 | 1 | True | 0 | ROZPOCET
| VV |  | Součet |  | 3 | [13 empty] | VV | 2 | 4 | True | 1 | ROZPOCET
| D | 997 | Přesun sutě |  |  |  | 0 | [5 empty] | 0 |  | 0 |  | 0 | 1 | D | 1 |  |  |  | ROZPOCET | [6 empty] | 0
97 | K | 997221131 | Vodorovná doprava vybouraných hmot nošením do 50 m | t | 323.235 |  | 0 | CS ÚRS 2016 01 |  |  | základní |  | 0 | 0 | 0 | 0 | 0 | 4 | K | 2 |  |  |  | ROZPOCET | 0 | 0 | 0 | 0 | 0 | 1 | 0 | 4 | 677972908
| VV |  | 3*0,417 |  | 1.251 | [13 empty] | VV | 2 | 2 | True | 0 | ROZPOCET
| VV |  | kostky pro použití | [15 empty] | VV | 2 | 1 | True | 0 | ROZPOCET
| VV |  | (153+285)*0,26+717,6*0,29 |  | 321.984 | [13 empty] | VV | 2 | 2 | True | 0 | ROZPOCET
| VV |  | zámková a kamenné obruby pro použití | [15 empty] | VV | 2 | 1 | True | 0 | ROZPOCET
| VV |  | Součet |  | 323.235 | [13 empty] | VV | 2 | 4 | True | 1 | ROZPOCET
98 | K | 997221551 | Vodorovná doprava suti ze sypkých materiálů do 1 km | t | 741.724 |  | 0 | CS ÚRS 2016 01 |  |  | základní |  | 0 | 0 | 0 | 0 | 0 | 4 | K | 2 |  |  |  | ROZPOCET | 0 | 0 | 0 | 0 | 0 | 1 | 0 | 4 | -125119189
99 | K | 997221559 | Příplatek ZKD 1 km u vodorovné dopravy suti ze sypkých materiálů | t | 6675.516 |  | 0 | CS ÚRS 2016 01 |  |  | základní |  | 0 | 0 | 0 | 0 | 0 | 4 | K | 2 |  |  |  | ROZPOCET | 0 | 0 | 0 | 0 | 0 | 1 | 0 | 4 | 2005885651
| VV |  | 741,724*9 |  | 6675.516 | [13 empty] | VV | 2 | 2 | True | 0 | ROZPOCET
| VV |  | Součet |  | 6675.516 | [13 empty] | VV | 2 | 4 | True | 1 | ROZPOCET
100 | K | 997221611 | Nakládání suti na dopravní prostředky pro vodorovnou dopravu | t | 741.724 |  | 0 | CS ÚRS 2016 01 |  |  | základní |  | 0 | 0 | 0 | 0 | 0 | 4 | K | 2 |  |  |  | ROZPOCET | 0 | 0 | 0 | 0 | 0 | 1 | 0 | 4 | 676138825
101 | K | 997221815 | Poplatek za uložení betonového odpadu na skládce (skládkovné) | t | 183.059 |  | 0 | CS ÚRS 2016 01 |  |  | základní |  | 0 | 0 | 0 | 0 | 0 | 4 | K | 2 |  |  |  | ROZPOCET | 0 | 0 | 0 | 0 | 0 | 1 | 0 | 4 | 546356206
| VV |  | 29,4*0,205+50*0,04 |  | 8.027 | [13 empty] | VV | 2 | 2 | True | 0 | ROZPOCET
| VV |  | (748-74,8)*0,26 |  | 175.032 | [13 empty] | VV | 2 | 2 | True | 0 | ROZPOCET
| VV |  | Součet |  | 183.059 | [13 empty] | VV | 2 | 4 | True | 1 | ROZPOCET
102 | K | 997221855 | Poplatek za uložení odpadu z kameniva na skládce (skládkovné) | t | 393.417 |  | 0 | CS ÚRS 2016 01 |  |  | základní |  | 0 | 0 | 0 | 0 | 0 | 4 | K | 2 |  |  |  | ROZPOCET | 0 | 0 | 0 | 0 | 0 | 1 | 0 | 4 | -1856190618
| VV |  | 741,724 |  | 741.724 | [13 empty] | VV | 2 | 2 | True | 0 | ROZPOCET
| VV |  | -165,248 |  | -165.248 | [13 empty] | VV | 2 | 2 | True | 0 | ROZPOCET
| VV |  | -183,059 |  | -183.059 | [13 empty] | VV | 2 | 2 | True | 0 | ROZPOCET
| VV |  | Součet |  | 393.417 | [13 empty] | VV | 2 | 4 | True | 1 | ROZPOCET
| VV |  | živece bez polatku ,SUS Rokycany | [15 empty] | VV | 2 | 1 | True | 0 | ROZPOCET
| D | 998 | Přesun hmot |  |  |  | 0 | [5 empty] | 0 |  | 0 |  | 0 | 1 | D | 1 |  |  |  | ROZPOCET | [6 empty] | 0
103 | K | 998223011 | Přesun hmot pro pozemní komunikace s krytem dlážděným | t | 804.817 |  | 0 | CS ÚRS 2016 01 |  |  | základní |  | 0 | 0 | 0 | 0 | 0 | 4 | K | 2 |  |  |  | ROZPOCET | 0 | 0 | 0 | 0 | 0 | 1 | 0 | 4 | 133678318
| D | PSV | Práce a dodávky PSV |  |  |  | 0 | [5 empty] | 0 |  | 0.21285 |  | 0 | 2 | D | 0 |  |  |  | ROZPOCET | [6 empty] | 0
| D | 711 | Izolace proti vodě, vlhkosti a plynům |  |  |  | 0 | [5 empty] | 0 |  | 0.21285 |  | 0 | 2 | D | 1 |  |  |  | ROZPOCET | [6 empty] | 0
104 | K | 711161306 | Izolace proti zemní vlhkosti stěn foliemi nopovými pro běžné podmínky tl. 0,5 mm šířky 1,0 m | m2 | 215 |  | 0 | CS ÚRS 2016 01 |  |  | základní |  | 0 | 0.00071 | 0.15265 | 0 | 0 | 16 | K | 2 |  |  |  | ROZPOCET | 0 | 0 | 0 | 0 | 0 | 1 | 0 | 16 | 1578150417
| VV |  | 215*1 |  | 215 | [13 empty] | VV | 2 | 2 | True | 0 | ROZPOCET
| VV |  | dle výpisu hl.výměr | [15 empty] | VV | 2 | 1 | True | 0 | ROZPOCET
| VV |  | Součet |  | 215 | [13 empty] | VV | 2 | 4 | True | 1 | ROZPOCET
105 | K | 711161381 | Izolace proti zemní vlhkosti foliemi nopovými ukončené horní lištou | m | 215 |  | 0 | CS ÚRS 2016 01 |  |  | základní |  | 0 | 0.00028 | 0.0602 | 0 | 0 | 16 | K | 2 |  |  |  | ROZPOCET | 0 | 0 | 0 | 0 | 0 | 1 | 0 | 16 | -490901898
| VV |  | 215 |  | 215 | [13 empty] | VV | 2 | 2 | True | 0 | ROZPOCET
| VV |  | Součet |  | 215 | [13 empty] | VV | 2 | 4 | True | 1 | ROZPOCET
106 | K | 998711101 | Přesun hmot tonážní pro izolace proti vodě, vlhkosti a plynům v objektech výšky do 6 m | t | 0.213 |  | 0 | CS ÚRS 2016 01 |  |  | základní |  | 0 | 0 | 0 | 0 | 0 | 16 | K | 2 |  |  |  | ROZPOCET | 0 | 0 | 0 | 0 | 0 | 1 | 0 | 16 | -52801041

## SKU7203 - VON
| List obsahuje: |  | 1) Krycí list soupisu | 2) Rekapitulace |  |  | 3) Soupis prací | Zpět na list: | Rekapitulace stavby
{32d2c293-5924-4eaa-a8d3-db32155332c2}
2
| KRYCÍ LIST SOUPISU | [8 empty] | v --- níže se nacházejí doplnkové a pomocné údaje k sestavám --- v | [8 empty] | False
Stavba:
III/11724 Hrádek - Mirošov , 3.etapa Průtah Mirošov
Objekt:
SKU7203 - VON
| KSO: |  |  |  |  | CC-CZ:
| Místo: |  |  |  |  | Datum: | 8.11.2016
| Zadavatel: |  |  |  |  | IČ:
|  | SÚS PK příspěvková organizace |  |  |  | DIČ:
| Uchazeč: |  |  |  |  | IČ:
DIČ:
| Projektant: |  |  |  |  | IČ:
|  | Projekční kancelář Ing.Škubalová |  |  |  | DIČ:
Poznámka:
| Cena bez DPH | [5 empty] | 0
|  |  | Základ daně |  |  | Sazba daně | Výše daně
| DPH | základní | 0 |  |  | 21% | 0
|  | snížená | 0 |  |  | 15% | 0
|  | zákl. přenesená | 0 |  |  | 21% | 0
|  | sníž. přenesená | 0 |  |  | 15% | 0
|  | nulová | 0 |  |  | 0% | 0
| Cena s DPH |  |  | v | CZK |  | 0
REKAPITULACE ČLENĚNÍ SOUPISU PRACÍ
Stavba:
III/11724 Hrádek - Mirošov , 3.etapa Průtah Mirošov
Objekt:
SKU7203 - VON
Místo: | [5 empty] | Datum: | 8.11.2016
Zadavatel: |  |  | SÚS PK příspěvková organizace |  |  | Projektant: | Projekční kancelář Ing.Škubalová
Uchazeč:
Kód dílu - Popis | [6 empty] | Cena celkem [CZK]
Náklady soupisu celkem | [6 empty] | 0 | [12 empty] | -1
| VRN - Vedlejší rozpočtové náklady | [5 empty] | 0
| VRN1 - Průzkumné, geodetické a projektové práce | [5 empty] | 0
| VRN3 - Zařízení staveniště | [5 empty] | 0
| VRN4 - Inženýrská činnost | [5 empty] | 0
| VRN7 - Provozní vlivy | [5 empty] | 0
| VRN9 - Ostatní náklady | [5 empty] | 0
SOUPIS PRACÍ
Stavba:
III/11724 Hrádek - Mirošov , 3.etapa Průtah Mirošov
Objekt:
SKU7203 - VON
Místo: | [5 empty] | Datum: | 8.11.2016
Zadavatel: |  |  | SÚS PK příspěvková organizace |  |  | Projektant: | Projekční kancelář Ing.Škubalová
Uchazeč:
PČ | Typ | Kód | Popis | MJ | Množství | J.cena [CZK] | Cena celkem [CZK] | Cenová soustava |  | Poznámka | DPH | J. Nh [h] | Nh celkem [h] | J. hmotnost [t] | Hmotnost celkem [t] | J. suť [t] | Suť Celkem [t]
Náklady soupisu celkem | [6 empty] | 0 | [5 empty] | 0 |  | 0 |  | 0 |  | D | -1 | [7 empty] | 0
| D | VRN | Vedlejší rozpočtové náklady |  |  |  | 0 | [5 empty] | 0 |  | 0 |  | 0 | 5 | D | 0 | ROZPOCET | [6 empty] | 0
| D | VRN1 | Průzkumné, geodetické a projektové práce |  |  |  | 0 | [5 empty] | 0 |  | 0 |  | 0 | 5 | D | 1 | ROZPOCET | [6 empty] | 0
1 | K | 012103000 | Geodetické práce před výstavbou - vytyčení ,zaměření | kus | 1 |  | 0 | CS ÚRS 2016 01 |  |  | základní |  | 0 | 0 | 0 | 0 | 0 | 1024 | K | 2 | ROZPOCET | 0 | 0 | 0 | 0 | 0 | 1 | 0 | 1024 | 594378841
2 | K | 012203000 | Geodetické práce při provádění stavby - zaměření jednotlivých vrstev vozovky | kus | 1 |  | 0 | CS ÚRS 2016 01 |  |  | základní |  | 0 | 0 | 0 | 0 | 0 | 1024 | K | 2 | ROZPOCET | 0 | 0 | 0 | 0 | 0 | 1 | 0 | 1024 | 120233158
3 | K | 012203011 | Vytyčení sítí | kus | 1 |  | 0 |  |  |  | základní |  | 0 | 0 | 0 | 0 | 0 | 1024 | K | 2 | ROZPOCET | 0 | 0 | 0 | 0 | 0 | 1 | 0 | 1024 | 1801074920
4 | K | 012303000 | Geodetické práce po výstavbě - zaměření skuteč.stavu,geometrický plán | kus | 1 |  | 0 | CS ÚRS 2016 01 |  |  | základní |  | 0 | 0 | 0 | 0 | 0 | 1024 | K | 2 | ROZPOCET | 0 | 0 | 0 | 0 | 0 | 1 | 0 | 1024 | 908185964
5 | K | 013194001 | Pasportizace okolních objektů | kus | 1 |  | 0 |  |  |  | základní |  | 0 | 0 | 0 | 0 | 0 | 1024 | K | 2 | ROZPOCET | 0 | 0 | 0 | 0 | 0 | 1 | 0 | 1024 | 1276869941
6 | K | 013254000 | Dokumentace RDS a skutečného provedení stavby | kus | 1 |  | 0 | CS ÚRS 2016 01 |  |  | základní |  | 0 | 0 | 0 | 0 | 0 | 1024 | K | 2 | ROZPOCET | 0 | 0 | 0 | 0 | 0 | 1 | 0 | 1024 | -1113549781
| D | VRN3 | Zařízení staveniště |  |  |  | 0 | [5 empty] | 0 |  | 0 |  | 0 | 5 | D | 1 | ROZPOCET | [6 empty] | 0
7 | K | 030001000 | Zařízení staveniště-zřízení,zabezpečení,oplocení,zrušení, náklady na buňky,mobil.WC,energie pro ZS | kus | 1 |  | 0 | CS ÚRS 2016 01 |  |  | základní |  | 0 | 0 | 0 | 0 | 0 | 1024 | K | 2 | ROZPOCET | 0 | 0 | 0 | 0 | 0 | 1 | 0 | 1024 | 235775964
| D | VRN4 | Inženýrská činnost |  |  |  | 0 | [5 empty] | 0 |  | 0 |  | 0 | 5 | D | 1 | ROZPOCET | [6 empty] | 0
8 | K | 043002000 | Zkoušení materiálů nezávislou zkušebnou nad rámec KZP dle požadavku TDI | kus | 1 |  | 0 | CS ÚRS 2016 01 |  |  | základní |  | 0 | 0 | 0 | 0 | 0 | 1024 | K | 2 | ROZPOCET | 0 | 0 | 0 | 0 | 0 | 1 | 0 | 1024 | 2015957726
| D | VRN7 | Provozní vlivy |  |  |  | 0 | [5 empty] | 0 |  | 0 |  | 0 | 5 | D | 1 | ROZPOCET | [6 empty] | 0
9 | K | 071103000 | Dopravně inženýrská opatření DIO ( příloha č.1 ) | kus | 1 |  | 0 | CS ÚRS 2016 01 |  |  | základní |  | 0 | 0 | 0 | 0 | 0 | 1024 | K | 2 | ROZPOCET | 0 | 0 | 0 | 0 | 0 | 1 | 0 | 1024 | -1088871502
| D | VRN9 | Ostatní náklady |  |  |  | 0 | [5 empty] | 0 |  | 0 |  | 0 | 5 | D | 1 | ROZPOCET | [6 empty] | 0
10 | K | 091003001 | Fotodokumentace | kus | 1 |  | 0 |  |  |  | základní |  | 0 | 0 | 0 | 0 | 0 | 1024 | K | 2 | ROZPOCET | 0 | 0 | 0 | 0 | 0 | 1 | 0 | 1024 | 683060091

## Pokyny pro vyplnění
Struktura údajů, formát souboru a metodika pro zpracování
Struktura
Soubor je složen ze záložky Rekapitulace stavby a záložek s názvem soupisu prací pro jednotlivé objekty ve formátu XLS. Každá ze záložek přitom obsahuje
ještě samostatné sestavy vymezené orámovaním a nadpisem sestavy.
Rekapitulace stavby obsahuje sestavu Rekapitulace stavby a Rekapitulace objektů stavby a soupisů prací.
V sestavě Rekapitulace stavby jsou uvedeny informace identifikující předmět veřejné zakázky na stavební práce, KSO, CC-CZ, CZ-CPV, CZ-CPA a rekapitulaci
celkové nabídkové ceny uchazeče.
V sestavě Rekapitulace objektů stavby a soupisů prací je uvedena rekapitulace stavebních objektů, inženýrských objektů, provozních souborů,
vedlejších a ostatních nákladů a ostatních nákladů s rekapitulací nabídkové ceny za jednotlivé soupisy prací. Na základě údaje Typ je možné
identifikovat, zda se jedná o objekt nebo soupis prací pro daný objekt:
|  | STA | Stavební objekt pozemní
|  | ING | Stavební objekt inženýrský
|  | PRO | Provozní soubor
|  | VON | Vedlejší a ostatní náklady
|  | OST | Ostatní
|  | Soupis | Soupis prací pro daný typ objektu
Soupis prací pro jednotlivé objekty obsahuje sestavy Krycí list soupisu, Rekapitulace členění soupisu prací, Soupis prací. Za soupis prací může být považován
i objekt stavby v případě, že neobsahuje podřízenou zakázku.
Krycí list soupisu obsahuje rekapitulaci informací o předmětu veřejné zakázky ze sestavy Rekapitulace stavby, informaci o zařazení objektu do KSO,
CC-CZ, CZ-CPV, CZ-CPA a rekapitulaci celkové nabídkové ceny uchazeče za aktuální soupis prací.
Rekapitulace členění soupisu prací obsahuje rekapitulaci soupisu prací ve všech úrovních členění soupisu tak, jak byla tato členění použita (např.
stavební díly, funkční díly, případně jiné členění) s rekapitulací nabídkové ceny.
Soupis prací obsahuje položky veškerých stavebních nebo montážních prací, dodávek materiálů a služeb nezbytných pro zhotovení stavebního objektu,
inženýrského objektu, provozního souboru, vedlejších a ostatních nákladů.
Pro položky soupisu prací se zobrazují následující informace:
|  | PČ |  | Pořadové číslo položky v aktuálním soupisu
|  | TYP |  | Typ položky: K - konstrukce, M - materiál, PP - plný popis, PSC - poznámka k souboru cen, P - poznámka k položce, VV - výkaz výměr
|  | Kód |  | Kód položky
|  | Popis |  | Zkrácený popis položky
|  | MJ |  | Měrná jednotka položky
|  | Množství |  | Množství v měrné jednotce
|  | J.cena |  | Jednotková cena položky. Zadaní může obsahovat namísto J.ceny sloupce J.materiál a J.montáž, jejichž součet definuje
J.cenu položky.
|  | Cena celkem |  | Celková cena položky daná jako součin množství a j.ceny
|  | Cenová soustava |  | Příslušnost položky do cenové soustavy
Ke každé položce soupisu prací se na samostatných řádcích může zobrazovat:
Plný popis položky
Poznámka k souboru cen a poznámka zadavatele
Výkaz výměr
Pokud je k řádku výkazu výměr evidovaný údaj ve sloupci Kód, jedná se o definovaný odkaz, na který se může odvolávat výkaz výměr z jiné položky.
Metodika pro zpracování
Jednotlivé sestavy jsou v souboru provázány. Editovatelné pole jsou zvýrazněny žlutým podbarvením, ostatní pole neslouží k editaci a nesmí být jakkoliv
modifikovány.
Uchazeč je pro podání nabídky povinen vyplnit žlutě podbarvená pole:
Pole Uchazeč v sestavě Rekapitulace stavby - zde uchazeč vyplní svůj název (název subjektu)
Pole IČ a DIČ v sestavě Rekapitulace stavby - zde uchazeč vyplní svoje IČ a DIČ
Datum v sestavě Rekapitulace stavby - zde uchazeč vyplní datum vytvoření nabídky
J.cena = jednotková cena v sestavě Soupis prací o maximálním počtu desetinných míst uvedených v poli
- pokud sestavy soupisů prací obsahují pole J.cena, musí být všechna tato pole vyplněna nenulovými kladnými číslicemi
Poznámka - nepovinný údaj pro položku soupisu
V případě, že sestavy soupisů prací neobsahují pole J.cena, potom ve všech soupisech prací obsahují pole:
- J.materiál - jednotková cena materiálu
- J.montáž - jednotková cena montáže
Uchazeč je v tomto případě povinen vyplnit všechna pole J.materiál a pole J.montáž nenulovými kladnými číslicemi. V případech, kdy položka
neobsahuje žádný materiál je přípustné, aby pole J.materiál bylo vyplněno nulou. V případech, kdy položka neobsahuje žádnou montáž je přípustné,
aby pole J.montáž bylo vyplněno nulou. Není však přípustné, aby obě pole - J.materiál, J.Montáž byly u jedné položky vyplněny nulou.
Rekapitulace stavby
Název |  |  | Povinný |  | Popis | Typ | Max. počet
atributu |  |  | (A/N) |  |  |  | znaků
Kód |  |  | A |  | Kód stavby | String | 20
Stavba |  |  | A |  | Název stavby | String | 120
Místo |  |  | N |  | Místo stavby | String | 50
Datum |  |  | A |  | Datum vykonaného exportu | Date
KSO |  |  | N |  | Klasifikace stavebního objektu | String | 15
CC-CZ |  |  | N |  | Klasifikace stavbeních děl | String | 15
CZ-CPV |  |  | N |  | Společný slovník pro veřejné zakázky | String | 20
CZ-CPA |  |  | N |  | Klasifikace produkce podle činností | String | 20
Zadavatel |  |  | N |  | Zadavatel zadaní | String | 50
IČ |  |  | N |  | IČ zadavatele zadaní | String | 20
DIČ |  |  | N |  | DIČ zadavatele zadaní | String | 20
Uchazeč |  |  | N |  | Uchazeč veřejné zakázky | String | 50
Projektant |  |  | N |  | Projektant | String | 50
Poznámka |  |  | N |  | Poznámka k zadání | String | 255
Sazba DPH |  |  | A |  | Rekapitulace sazeb DPH u položek soupisů | eGSazbaDph
Základna DPH |  |  | A |  | Základna DPH určena součtem celkové ceny z položek soupisů | Double
Hodnota DPH |  |  | A |  | Hodnota DPH | Double
Cena bez DPH |  |  | A |  | Celková cena bez DPH za celou stavbu. Sčítává se ze všech listů. | Double
Cena s DPH |  |  | A |  | Celková cena s DPH za celou stavbu | Double
Rekapitulace objektů stavby a soupisů prací
Název |  |  | Povinný |  | Popis | Typ | Max. počet
atributu |  |  | (A/N) |  |  |  | znaků
Kód |  |  | A |  | Přebírá se z Rekapitulace stavby | String | 20
Stavba |  |  | A |  | Přebírá se z Rekapitulace stavby | String | 120
Místo |  |  | N |  | Přebírá se z Rekapitulace stavby | String | 50
Datum |  |  | A |  | Přebírá se z Rekapitulace stavby | Date
Zadavatel |  |  | N |  | Přebírá se z Rekapitulace stavby | String | 50
Projektant |  |  | N |  | Přebírá se z Rekapitulace stavby | String | 50
Uchazeč |  |  | N |  | Přebírá se z Rekapitulace stavby | String | 50
Kód |  |  | A |  | Kód objektu | String | 20
Objektu, Soupis prací |  |  | A |  | Název objektu | String | 120
Cena bez DPH |  |  | A |  | Cena bez DPH za daný objekt | Double
Cena s DPH |  |  | A |  | Cena spolu s DPH za daný objekt | Double
Typ |  |  | A |  | Typ zakázky | eGTypZakazky
Krycí list soupisu
Název |  |  | Povinný |  | Popis | Typ | Max. počet
atributu |  |  | (A/N) |  |  |  | znaků
Stavba |  |  | A |  | Přebírá se z Rekapitulace stavby | String | 120
Objekt |  |  | A |  | Kód a název objektu | String | 20 + 120
Soupis |  |  | A |  | Kód a název soupisu | String | 20 + 120
KSO |  |  | N |  | Klasifikace stavebního objektu | String | 15
CC-CZ |  |  | N |  | Klasifikace stavbeních děl | String | 15
CZ-CPV |  |  | N |  | Společný slovník pro veřejné zakázky | String | 20
CZ-CPA |  |  | N |  | Klasifikace produkce podle činností | String | 20
Místo |  |  | N |  | Přebírá se z Rekapitulace stavby | String | 50
Zadavatel |  |  | N |  | Přebírá se z Rekapitulace stavby | String | 50
Uchazeč |  |  | N |  | Přebírá se z Rekapitulace stavby | String | 50
Projektant |  |  | N |  | Přebírá se z Rekapitulace stavby | String | 50
Poznámka |  |  | N |  | Poznámka k soupisu prací | String | 255
Sazba DPH |  |  | A |  | Rekapitulace sazeb DPH na položkách aktuálního soupisu | eGSazbaDph
Základna DPH |  |  | A |  | Základna DPH určena součtem celkové ceny z položek aktuálního soupisu | Double
Hodnota DPH |  |  | A |  | Hodnota DPH | Double
Cena bez DPH |  |  | A |  | Cena bez DPH za daný soupis | Double
Cena s DPH |  |  | A |  | Cena s DPH za daný soupis | Double
Rekapitulace členění soupisu prací
Název |  |  | Povinný |  | Popis | Typ | Max. počet
atributu |  |  | (A/N) |  |  |  | znaků
Stavba |  |  | A |  | Přebírá se z Rekapitulace stavby | String | 120
Objekt |  |  | A |  | Kód a název objektu, přebírá se z Krycího listu soupisu | String | 20 + 120
Soupis |  |  | A |  | Kód a název objektu, přebírá se z Krycího listu soupisu | String | 20 + 120
Místo |  |  | N |  | Přebírá se z Rekapitulace stavby | String | 50
Datum |  |  | A |  | Přebírá se z Rekapitulace stavby | Date
Zadavatel |  |  | N |  | Přebírá se z Rekapitulace stavby | String | 50
Projektant |  |  | N |  | Přebírá se z Rekapitulace stavby | String | 50
Uchazeč |  |  | N |  | Přebírá se z Rekapitulace stavby | String | 50
Kód dílu - Popis |  |  | A |  | Kód a název dílu ze soupisu | String | 20 + 100
Cena celkem |  |  | A |  | Cena celkem za díl ze soupisu | Double
Soupis prací
Název |  |  | Povinný |  | Popis | Typ | Max. počet
atributu |  |  | (A/N) |  |  |  | znaků
Stavba |  |  | A |  | Přebírá se z Rekapitulace stavby | String | 120
Objekt |  |  | A |  | Kód a název objektu | String | 20 + 120
Soupis |  |  | A |  | Přebírá se z Krycího listu soupisu | String | 20 + 120
Místo |  |  | N |  | Přebírá se z Krycího listu soupisu | String | 50
Datum |  |  | A |  | Přebírá se z Krycího listu soupisu | Date
Zadavatel |  |  | N |  | Přebírá se z Krycího listu soupisu | String | 50
Projektant |  |  | N |  | Přebírá se z Krycího listu soupisu | String | 50
Uchazeč |  |  | N |  | Přebírá se z Krycího listu soupisu | String | 50
PČ |  |  | A |  | Pořadové číslo položky soupisu | Long
Typ |  |  | A |  | Typ položky soupisu | eGTypPolozky | 1
Kód |  |  | A |  | Kód položky ze soupisu | String | 20
Popis |  |  | A |  | Popis položky ze soupisu | String | 255
MJ |  |  | A |  | Měrná jednotka položky | String | 10
Množství |  |  | A |  | Množství položky soupisu | Double
J.Cena |  |  | A |  | Jednotková cena položky | Double
Cena celkem |  |  | A |  | Cena celkem vyčíslena jako J.Cena * Množství | Double
Cenová soustava |  |  | N |  | Zařazení položky do cenové soustavy | String | 50
p |  |  | N |  | Poznámka položky ze soupisu | Memo
psc |  |  | N |  | Poznámka k souboru cen ze soupisu | Memo
pp |  |  | N |  | Plný popis položky ze soupisu | Memo
vv |  |  | N |  | Výkaz výměr (figura, výraz, výměra) ze soupisu | Text,Text,Double | 20, 150
Datová věta
Typ věty |  |  | Hodnota |  | Význam
eGSazbaDPH |  |  | základní |  | Základní sazba DPH
|  |  | snížená |  | Snížená sazba DPH
|  |  | nulová |  | Nulová sazba DPH
|  |  | zákl. přenesená |  | Základní sazba DPH přenesená
|  |  | sníž. přenesená |  | Snížená sazba DPH přenesená
eGTypZakazky |  |  | STA |  | Stavební objekt
|  |  | PRO |  | Provozní soubor
|  |  | ING |  | Inženýrský objekt
|  |  | VON |  | Vedlejší a ostatní náklady
|  |  | OST |  | Ostatní náklady
eGTypPolozky |  |  | 1 |  | Položka typu HSV
|  |  | 2 |  | Položka typu PSV
|  |  | 3 |  | Položka typu M
|  |  | 4 |  | Položka typu OST