## Zakázka
SOUPIS STAVEBNÍCH PRACÍ (POLOŽKOVÝ ROZPOČET STAVBY)
pro celoplošnou opravu silnice III/231 9 na úseku mezi obcemi Kočín - Dolní Hradiště, Plzeňský kraj, okres Plzeň-sever
Akce: | III/231 9 Kočín - Dolní Hradiště
Uchazeč:
| Předpokládáná délka opravovaného úseku: | m | 1866
| Předpokládaná plocha opravovaného úseku: | m2 | 9073
P.č. | Název položky | MJ | Množství | Jednotková cena | Cena celkem
1 | Odstranění živičného krytu vybouráním/frézováním tl. 0 - 50 mm s naložením vybouraného materiálu včetně jeho odvozu a řádné likvidace a očištění povrchu po vybourání před pokládkou živičných vrstev (napojení na začátku a konci úseku opravy 2x š. do 5,5 m x dl. do 8m) | m2 | 88 |  | 0
2 | Odstranění nánosu na krajnicích pr. tl. do 100 mm a pr. šíře do 0,7 m včetně naložení a vodorovného přemístění výkopku/sypaniny (nánosu z krajnic) a jeho uložení na skládku dle vlastního výběru zhotovitele, včetně poplatku za uložení nánosu. | m | 3732 |  | 0
3 | Očištění stávajícího povrchu krytu silnice (plocha ACL 16) | m2 | 9166.3 |  | 0
4 | Postřik spojovací z asfaltové emulze 0,5 - 1,0 kg/m2 (pol. č.5,6,7) | m2 | 18327.3 |  | 0
5 | Asfaltový beton vrstva obrusná ACO 11 (50/70) v š. do 3 m z nemodifikovaného asfaltu s rozprostřením a se zhutněním, po zhutnění tl. 50 mm | m2 | 9073 |  | 0
6 | Asfaltový beton vrstva obrusná ACO 11 (50/70) v š. přes 3 m z nemodifikovaného asfaltu s rozprostřením a se zhutněním, po zhutnění pr.tl. do 50 mm (výměra pro napojení na stávající stav na začátku a konci úpravy) | m2 | 88 |  | 0
7 | Asfaltový beton vrstva ložní ACL 16 (50/70) v š. do 3,0m s rozprostřením a se zhutněním, po zhutnění tl. 50 mm. (1866*0,05 + 9073) | m2 | 9166.3 |  | 0
8 | Vyspravení výtluků, vyrovnání propadů, příčné a podélné nerovnosti ze směsi ACL 16 (50/70) s rozprostřením a se zhutněním do postřiku z asfaltové emulze 0,5-1,0 kg/m2. (Čerpání položky je podmíněno souhlasem oprávněným zástupcem objednatele. Rozsah bude určen na stavbě.) | t | 750 |  | 0
9 | Výztužná vrstva z geomříže ze skelných vláken určená do asfaltových vrstev s pevností v tahu min. 100/100 kN/m s tažností materiálu do 3%. Aplikace dle TP 147 a výrobce. (Čerpání položky je podmíněno souhlasem oprávněným zástupcem objednatele. Rozsah bude určen na stavbě.) | m2 | 1500 |  | 0
10 | Zpevnění krajnic frézovanou drtí (recyklát) pr. tl. 130 mm, šířky od 0,2 do 0,7 m, vč. dodání a dopravy materiálu na stavbu zhotovitelem. | m | 3732 |  | 0
11 | Dosypání a zpevnění hospodářských sjezdů frézovanou drtí (recyklát) pr. tl.130 mm po zpevnění, včetně dodání a dopravy materiálu na stavbu zhotovitelem. (8 ks x 5 m x 3 m) | m2 | 120 |  | 0
12 | VDZ V4 (vodící proužky) z barvy bílé reflexní š. 125 mm, vč. předznačení | m | 3732 |  | 0
| Cena celkem bez DPH: |  |  |  | 0
| DPH 21 % |  |  |  | 0
| Cena celkem vč. DPH |  |  |  | 0
Součástí zakázky a v rámci díla provede zhotovitel ošetření vzniklých příčných spár proříznutím v hl. 50 mm a se zalitím průžné asfaltové zálivky, vyjma místa styku s penetračním makadamem - bude ošetřenou pouze zalitím pružnou asfaltovou zálivkou.
Součástí zakázky je vypracování návrhu DIO, jeho projednání a zajištění uzavírky, stanovení přechodné úpravy provozu a zvláštního užívání komunikace. Předpoklad realizace je za úplné uzavírky dotčeného úseku komunikace.
| Vyhotovil (jméno, příjmení): | Datum: