## Příloha č. 1
Příloha č.4 - seznam požadovaných vzorků OOPP
Položka | Popis položky zboží | velikost | počet ks | Požadavek na řešení, specifikace kvality
2 | pracovní oděv oranžový (pasový) | 56 | 1 | provedení pasové kalhoty na šňůrku + blůza, vel. 44-68 vč. prodloužených a zkrácených, potisk na zádech (260 mm široký černý znak), reflexní pruhy š. 50mm (2 řady blůza vč. rukávů a 2 řady kalhoty) musí splňovat normu EN 471, 100% bavlna 260g/m2
3 | pracovní oděv oranžový (laclový) | 56 | 1 | provedení laclové kalhoty + blůza, vel. 44-68 vč. prodloužených a zkrácených, potisk na zádech (260 mm široký černý znak), reflexní pruhy š. 50mm (2 řady blůza vč. rukávů a 2 řady kalhoty) musí splňovat normu EN 471, 100% bavlna 260g/m2
5 | kabát prošívaný oranžový | 56 | 1 | zimní výstražný kabát s reflexními pruhy a kapucí skrytou v límci, potisk na zádech (260 mm široký černý znak), kabát musí splňovat normu EN 20471 refl. tř. 3 a EN 343 (3:1), vel. XS-5XL
6 | bunda pro techniky | 56 | 1 | výstažná pilotka do pasu s odepínacími rukávy a kapucí v límci, přelepené švy, pružný pas, potisk na zádech (260 mm široký černý znak), bunda musí splňovat normu EN 471 refl. tř. 3 a EN 343 (3:1), vel. M-3XL
10 | rukavice tlumené v dlani | XL | 1 | pracovní kombinované rukavice na suchý zip s dlaní vyztuženou gelovými polštářky, splňují normu EN388 (2223), vel.M-XXL
11 | pracovní rukavice kožené kombinované- slabší | XL | 1 | pracovní rukavice z lícové kozinky tl.0,6 až 0,8mm, hřbet z bavlněného úpletu žluté barvy, splňují normu EN388 (1111), vel. 7-12
12 | pracovní rukavice kožené kombinované- silné | XL | 1 | pracovní rukavice z lícové hověziny tl.1,0 až 1,2mm, hřbet z bavlněného úpletu žluté barvy, manžeta vyztužená, splňují normu EN388 (4121), vel. 8-12
13 | pracovní rukavice kožené zimní | XL | 1 | vepřová lícovka se zateplující podšívkou, splňují normu EN 388 (2x1x)
14 | pracovní boty splňující normu S3 | 44 | 1 | kotníkové černé provedení, splňují normu EN ISO 20345 S3 SRC, vel. 36-50
15 | pracovní boty splňující normu S3, voděodolné - zimní | 44 | 1 | kotníkové černé provedení s podšívkou ze šedého plyše, splňují normu EN ISO 20345 S3 CI SRC, vel. 36-50
16 | pracovní boty Farmy | 44 | 1 | kotníkové hnědé provedení, svršek spojen s podešví sešitím, vel. 4-13
17 | pracovní boty - sandál S 1P | 44 | 1 | provedení nubuk, plastová bezpečnostní špička a Kevlar planžeta, zapínání na suchý zip, splnují normu EN ISO 20345 S1P SRC, vel. 36-48