## REKAPITULACE
Projektový rozpočet - REKAPITULACE - nábytek
pro Gymnázium Plzeň
| celkem bez DPH | celkem s DPH
JEDOVNA | 0 | 0
VÁHOVNA | 0 | 0
BIOLOGIE | 0 | 0
LABORATOŘ CHEMIE | 0 | 0
CELKEM | 0 | 0
CELKEM bez DPH
DPH 21% |  | 0
CELKEM včetně DPH |  | 0
POŽADUJEME PŘEDLOŽENÍ VZORKŮ, VIZ. TABULKA POLOŽKOVÉHO ROZPOČTU

## Jedovna
JEDOVNA
Položka |  | ks | jed. cena | celkem
Nábytek |  |  | s DPH | s DPH
skříň vysoká prosklená PŘEDLOŽIT FOTO | 900x430x1800mm Konstrukce: LTD min. 18mm, lepená konstrukce, ABS hrany. Celá konstrukce je zpevněna kovovým profilem 40x20mm v horní, prostřední a spodní části. 4x rektifikační šrouby. Horní část: skleněná dvířka s úchytkami se zámkem, 2x stavitelná police Dolní část: plná dvířka s úchytkami, 2x stavitelná police | 5
nástavec uzavřený | 900x430x600mm Konstrukce: LTD min. 18mm, lepená konstrukce, ABS hrany. Celá konstrukce je zpevněna kovovým profilem 40x20mm v horní části, plná dvířka s úchytkami, 1x stavitelná police. | 5
skříň vysoká prosklená | 600x430x1800mm Konstrukce: LTD min. 18mm, lepená konstrukce, ABS hrany. Celá konstrukce je zpevněna kovovým profilem 40x20mm v horní, prostřední a spodní části. 4x rektifikační šrouby. Horní část: skleněná dvířka s úchytkami se zámkem, 2x stavitelná police Dolní část: plná dvířka s úchytkami, 2x stavitelná police | 1
nástavec uzavřený | 600x430x600mm Konstrukce: LTD min. 18mm, lepená konstrukce, ABS hrany. Celá konstrukce je zpevněna kovovým profilem 40x20mm v horní části, plná dvířka s úchytkami, 1x stavitelná police. | 1
bezpečnostní skříň na chemikálie PŘEDLOŽIT FOTO | 950x500x1950mm s min. dvoubodovým bezpečnostním zámkem, reflexní žlutá barva RAL, s křídlovými dveřmi, s policemi a záchytnou podlahovou vanou. Včetně odsávacího ventilátoru. | 2
demonstrační stůl | 1800x600x900mm rámová celosvařencová konstrukce stolu je tvořena v kombinaci s jeklem 30x30x2 mm s povrchovou úpravou práškovou vypalovací barvou v odstínech dle vzorníku RAL. Nohy jsou opatřeny rektifikačními šrouby. Pracovní deska je vyrobena z laminované dřevotřískové desky tl.18mm s olepením plastovou hranou o tloušťce 2mm. Stolová deska je s rámem spojena pomocí závrtných matic a šroubů s metrickým závitem, ABS hrany. | 4
demonstrační stůl | 1600x600x900mm rámová celosvařencová konstrukce stolu je tvořena jeklem 30x30x2 mm v kombinaci s jeklem 30x30x2 mm s povrchovou úpravou práškovou vypalovací barvou v odstínech dle vzorníku RAL. Nohy jsou opatřeny rektifikačními šrouby. Pracovní deska je vyrobena z laminované dřevotřískové desky tl.18mm s olepením plastovou hranou o tloušťce 2mm. Stolová deska je s rámem spojena pomocí závrtných matic a šroubů s metrickým závitem, ABS hrany. | 1
Celkem nábytek |  |  |  | 0
Instalace
celkové sestavení a montáž učebny |  | 1
doprava nábytku |  | 1
doprava montáže |  | 1
Celkem instalace: |  |  |  | 0
CELKEM bez DPH |  |  |  | 0
DPH 21% |  |  |  | 0
CELKEM včetně DPH |  |  |  | 0

## Váhovna
VÁHOVNA
Položka |  | ks | jed. cena | celkem
Nábytek |  |  | s DPH | s DPH
skříň vysoká prosklená | 800x430x1800mm Konstrukce: LTD min. 18mm, lepená konstrukce, ABS hrany. Celá konstrukce je zpevněna kovovým profilem 40x20mm v horní, prostřední a spodní části. 4x rektifikační šrouby. Horní část: skleněná dvířka s úchytkami se zámkem, 2x stavitelná police Dolní část: plná dvířka s úchytkami, 2x stavitelná police | 2
nástavec uzavřený | 800x430x600mm Konstrukce: LTD min. 18mm, lepená konstrukce, ABS hrany. Celá konstrukce je zpevněna kovovým profilem 40x20mm v horní části, plná dvířka s úchytkami, 1x stavitelná police. | 2
stůl na PC | 1000x600x760mm materiál: korpus laminovaná třísková deska, abs hrany, pracovní deska o síle min. 25mm s průchodkou o min. Ø 60mm, zavětrování z perforovaného plechu, vestavěné kanály pro vedení kabeláže, box na PC max. šíře 300mm. | 1
židle žákovská - otočná na plynovém pístu, plastová | Židle tvořená plastovou skořepinou se závrtnými maticemi, fixovanou k 5-ti paprskovému kříži se zvedacím mechanismem pomocí plynového pístu. Volitelně na kolečkách nebo na kluzácích. Plastová skořepina vyrobena z výlisku PP s výztužnými žebry a průhmatem pro snadnou manipulaci, povrchová úprava odolná proti UV záření. | 1
demonstrační stůl | 2600x600x900mm Pracovní deska: LTD s umakartovým povrchem min. tloušťky 25mm, ABS hrana, korpus LTD 18mm 2x dvojdveřová skříňka šířky 900 mm, 1x dvojdveřová skříňka šířky 800 mm se stavitelnou policí, s dolní ocelovou lištou 40x20mm,pro zvýšení mechanické odolnosti, pevná lepená konstrukce, všechny spoje hran lepené pomocí PUR technologie k získání voděodolnosti. | 1
Celkem nábytek |  |  |  | 0
Instalace
celkové sestavení a montáž učebny |  | 1
doprava nábytku |  | 1
doprava montáže |  | 1
Celkem instalace: |  |  |  | 0
CELKEM bez DPH |  |  |  | 0
DPH 21% |  |  |  | 0
CELKEM včetně DPH |  |  |  | 0

## Biologie
BIOLOGIE
Položka |  | ks | jed. cena | celkem
Učitelské pracoviště |  |  | s DPH | s DPH
katedra multimediální PŘEDLOŽIT FOTO | 1600x600x760mm, prac.deska 25mm s ABS hranou. V pracovní desce stolu bude průchodka průměru 70mm pro kabeláž pro monitor. Konstrukce katedry z LTD 18mm, dvojitá záda pro vedení veškeré kabeláže. Pojezd pro klávesnici pod pracovní deskou. PC box: šíře 270mm, ve spodní části jekl 40x20mm, v horní části PC boxu stavitelná police, v zadní části PC boxu odvětrování perforovaným plechem (velikost otvoru min.7mm max.10mm). Roletová skříňka pro AV techniku: šíře 60cm, ve spodní části jekl 40x20mm, 2x stavitelné police, horizontální roletová dvířka se zámkem. Kovové prvky budou upraveny vypalovací barvou RAL dle výběru. | 1
učitelská židle čalouněná | konstukce z kombinovaného rámu z ohýbaného plochooválu 20x38mm s tvarovanou 11-ti vrstvou skořepinou s částečným čalouněním sedáku a opěráku. Fixace pomocí přítlačné desky formou skrytých závrtných šroubů. Nohy opatřené plastovým návlekem a plastová kolébka s možností vložení teflonového nebo filcového kluzáku. | 1
Celkem učitelské pracoviště: |  |  |  | 0
Žákovské pracoviště
žákovská jednolavice s uložným boxem pro mikroskop | 1000x590x760 mm Pracovní deska z min. 25 mm s umakartovým povrchem odolným proti oděru s ABS hranou, vestavěný tunel pro vedení kabeláže s uložným boxem pro mikroskop šíře min. 200mm. Konstrukce: kovová konstrukce z profilu 40x20mm se zavětrováním ocelovým perforovaným plechem s otvory min. 7mm. Konstrukce ošetřena vypalovací práškovou barvou RAL dle výběru. | 20
žákovská židle - výškově stavitelná PŘEDLOŽIT FOTO PŘED UZAVŘENÍM SMLOUVY PŘEDLOŽIT VZOREK | kovová konstrukce-plochooválný profil, p.ú. vypalovací barvou, dřevěný sedák s krempou min. 30mm a prolisem, opěrák tvarovaný ve dvou rovinách z min. šesti vrstvé bukové překližky, plastové kluzáky s možností vložení filcové nebo teflonové vložky. Výšková stavitelnost pomocí rektifikačních šroubů do min. 3 pozic bez použití nářadí. | 20
Celkem žákovská pracoviště: |  |  |  | 0
Nábytek
skříň vysoká prosklená | 900x430x1800mm Konstrukce: LTD min. 18mm, lepená konstrukce, ABS hrany. Celá konstrukce je zpevněna kovovým profilem 40x20mm v horní, prostřední a spodní části. 4x rektifikační šrouby. Horní část: skleněná dvířka s úchytkami se zámkem, 2x stavitelná police Dolní část: plná dvířka s úchytkami, 2x stavitelná police | 5
nástavec uzavřený | 900x430x600mm Konstrukce: LTD min. 18mm, lepená konstrukce, ABS hrany. Celá konstrukce je zpevněna kovovým profilem 40x20mm v horní části, plná dvířka s úchytkami, 1x stavitelná police. | 5
mycí stůl | 600x600x900mm materiál: korpus LTD deska o síle min. 18mm Konstrukce zpevněna jacklem 40x20mm ve spodní části mycího stolu, pracovní deska o síle 25mm s umakartovým povrchem odolným proti oděru min. 0,8mm, ABS hrany, nerezový dřez s rovným dnem a nerezovou výpustí, baterie T+S vč. výsuvné sprchy, ve spodní části úložný prostor uzavíratelný. Lepená konstrukce metodou PUR technologie. Kovové prvky budou upraveny vypalovací barvou RAL dle výběru. | 3
skříň nízká, uzavřená, policová | 900x430x900mm Konstrukce: LTD min. 18mm, lepená konstrukce, ABS hrany. Celá konstrukce je zpevněna kovovým profilem 40x20mm v horní a spodní části. 4x rektifikační šrouby pro vyrovnání nerovností podlahy, plná dvířka s úchytkami, 2x stavitelná polic. Kovové prvky budou upraveny vypalovací barvou RAL dle výběru. | 5
odkládací parapetní pult | 10600x300mm LTD min. 18mm, lepená konstrukce, ABS hrany. | 1
Celkem nábytek |  |  |  | 0
Instalační práce v nábytkové části
elektroinstalace | el. rozvod v katedře | 1
| el. rozvod v žákovských stolech | 1
vodoinstalace | napojeni mycích stolů na stavajici rozvod vč. materiálu | 1
celkové sestavení a montáž učebny | rozmístění, pevná montáž | 1
doprava nábytku |  | 1
doprava montáže |  | 1
Celkem instalace: |  |  |  | 0
CELKEM bez DPH |  |  |  | 0
DPH 21% |  |  |  | 0
CELKEM včetně DPH |  |  |  | 0

## Laboratoř chemie
LABORATOŘ CHEMIE
Položka |  | ks | jed. cena | celkem
Učitelské pracoviště |  |  | s DPH | s DPH
katedra multimediální | 1600x600x760mm prac.deska 25mm s ABS hranou. V pracovní desce stolu bude průchodka průměru 70mm pro kabeláž pro monitor. Konstrukce katedry z LTD 18mm, dvojitá záda pro vedení veškeré kabeláže. Pojezd pro klávesnici pod pracovní deskou. PC box: šíře 270mm, ve spodní části jekl 40x20mm, v horní části PC boxu stavitelná police, v zadní části PC boxu odvětrování perforovaným plechem (velikost otvoru min.7mm max.10mm). Roletová skříňka pro AV techniku: šíře 600mm, ve spodní části jekl 40x20mm, 2x stavitelné police, horizontální roletová dvířka se zámkem. Kovové prvky budou upraveny vypalovací barvou RAL dle výběru. | 1
učitelská židle čalouněná | konstukce z kombinovaného rámu z ohýbaného plochooválu 20x38mm s tvarovanou 11-ti vrstvou skořepinou s částečným čalouněním sedáku a opěráku. Fixace pomocí přítlačné desky formou skrytých závrtných šroubů. Nohy opatřené plastovým návlekem a plastová kolébka s možností vložení teflonového nebo filcového kluzáku. | 1
digestoř laboratorní celoprosklená PŘEDLOŽIT FOTO A CERTIFIKÁT | Digestoř laboratorní celoprosklená 1100x700x2200mm Vybavení digestoře: Odsávání ventilátorem do nevýbušného prostředí min. Ø 200mm, osvětlení zářivkovým tělesem, 4x průhled z bezpečnostního skla, stěny a konstrukce digestoře ze sendviče Al/PE/Al, hlavní vypínač na čelním panelu, ovládání regulace otáček a 4 zásuvky 230V, vlastní rozvaděč Pracovní deska: konglomerovaný kámen o síle min. 20mm, vodovodní armatura s keramickým odkapávátkem s plnoprůtokovým sifonem 150x150mm, plynová armatura s bezpečnostním ventilem. | 1
Celkem učitelské pracoviště: |  |  |  | 0
Žákovské laboratorní pracoviště
laboratorní stůl PŘEDLOŽIT ILUSTRATIVNÍ FOTO S KOVOVOU PODNOŽÍ | 1500x600x900mm Pracovní deska: konglomerovaný kámen o síle min. 20mm Konstrukce: korpus LTD 18mm, pevná lepená konstrukce, kovová jeklová podnož r. 40x20x2mm, jeklové nohy s rektifikačními šrouby r. min. 30x30x2mm - výška rámu vč. rektifikačních noh min. 120mm. Vybavení: 1x dvoudveřová skříňka se stavitelnou policí šíře 900mm, 1x zásuvková skříně šíře 600mm. Kovové prvky budou upraveny vypalovací barvou RAL dle výběru. Laboratorní stůl bude obsahovat 1x dvojitý plynový ventil s bezpečnostním uzávěrem, 1x odkapávátko, 1x ventil s kónickým náústkem pro studenou vodu, 1x dvojzásuvku 230V, 1x datovou zásuvku. | 4
mycí stůl PŘED UZAVŘENÍM SMLOUVY PŘEDLOŽIT VZOREK PRACOVNÍ DESKY (MIN.100x100mm) | 600x600x900mm konstrukce LTD 18mm, hrany ABS 2mm lepeny technologií PUR, pracovní deska z konglomerovaného kamene o síle min. 20mm. Keramický bílý dřez s chemicky odolnou výpustí, baterie T+S s laboratorním ramínkem s kónickým náustkem, ve spodní části úložný prostor uzavíratelný. Kovová jeklová podnož r. 40x20x2mm, jeklové nohy s rektifikačními šrouby r. min. 30x30x2mm - výška rámu vč. rektifikačních noh min. 120mm. Kovové prvky budou upraveny vypalovací barvou RAL dle výběru. | 4
laboratorní stůl | 2200x600x900mm Pracovní deska: konglomerovaný kámen o síle min. 20mm Konstrukce: korpus LTD 18mm, pevná lepená konstrukce, kovová jeklová podnož r. 40x20x2mm, jeklové nohy s rektifikačními šrouby r. min. 30x30x2mm - výška rámu vč. rektifikačních noh min. 120mm. Vybavení: 1x dvoudveřová skříňka se stavitelnou policí šíře 900mm, 1x zásuvková skříně šíře 600mm, 1x jednodveřová skříňka 700mm. Kovové prvky budou upraveny vypalovací barvou RAL dle výběru. Laboratorní stůl bude obsahovat 1x dvojitý plynový ventil s bezpečnostním uzávěrem, 1x odkapávátko, 1x ventil s kónickým náústkem pro studenou vodu, 1x dvojzásuvku 230V, 1x datovou zásuvku. | 4
technický tunel pro vedení médií | 4300x300x900mm technický tunel pro vedení všech médií (voda, kanalizace, elektro, plynofikace) s prostupy do laboratorních komínů. Pracovní plocha z konglomerovaného kamene o síle min. 20mm. Kovová jeklová podnož r.30x30x2mm. Výška rámu min. 150mm. | 2
laboratorní komín včetně prostupů pro média | 300x300x500mm Konstrukce: tvořena z LTD 18 mm, součástí méd. dílu budou prostupy pro zásuvky 230V, vodovodní a plynové armatury. Komín bude podložený jeklovým profilem 40x20mm pro případ zatečení. | 4
police laboratorní s kovovými podstavci z plochooválu | 300x3700mm Konstrukce: tvořena z LTD 18 mm s ABS hranami, police jsou uchyceny v 5-ti plochooválných konstrukcích 38x20mm. Kovové prvky budou upraveny vypalovací barvou RAL dle výběru. | 2
žákovská židle laboratorní vysoká | Pracovní židle , vysoká 520mm bez opěrky, rám z ohýbaného plochooválu 38/20mm, plastový sedák z vyfouknuté PP skořepiny do tvaru standardního sedáku s prolisem a krempou. Fixace ze spodu konstrukce, aby na horní části sedáku nebyl žádný spojovací člen a byl omyvatelný a voděodolný. | 20
Celkem žákovské laboratorní pracoviště: |  |  |  | 0
Nábytek
demonstrační pracoviště | 4800x600x900mm Pracovní deska: konglomerovaný kámen o síle min. 20mm Konstrukce: korpus LTD 18mm, pevná lepená konstrukce, kovová jeklová podnož r. 40x20x2mm, jeklové nohy s rektifikačními šrouby r. min. 30x30x2mm - výška rámu vč. rektifikačních noh min. 120mm. Vybavení: 4x dvoudveřová skříňka se stavitelnou policí šíře 900mm, 2x zásuvková skříňka šíře 600mm. Kovové prvky budou upraveny vypalovací barvou RAL dle výběru. | 1
skříň vysoká prosklená | 900x430x1800mm Konstrukce: LTD min. 18mm, lepená konstrukce, ABS hrany. Celá konstrukce je zpevněna kovovým profilem 40x20mm v horní, prostřední a spodní části. 4x rektifikační šrouby. Horní část: skleněná dvířka s úchytkami se zámkem, 2x stavitelná police Dolní část: plná dvířka s úchytkami, 2x stavitelná police | 1
přípravný stůl | 1800x600x750mm rámová celosvařencová konstrukce stolu je tvořena jeklem min. 30x30x2 mm v kombinaci s jeklem min. 30x30x2 mm s povrchovou úpravou práškovou vypalovací barvou v odstínech dle vzorníku RAL. Nohy jsou opatřeny rektifikačními šrouby. Pracovní deska konglomerovaný kámen o síle min. 20mm. Stolová deska je s rámem spojena pomocí závrtných matic a šroubů s metrickým závitem. | 1
demo stůl pro imobilní studenty | 1800x600x750mm rámová celosvařencová konstrukce stolu je tvořena jeklem min. 30x30x2 mm v kombinaci s jeklem min. 30x30x2 mm s háčky pro zavěšení s povrchovou úpravou práškovou vypalovací barvou v odstínech dle vzorníku RAL. Nohy jsou opatřeny rektifikačními šrouby. Pracovní deska konglomerovaný kámen o síle min. 20mm. Stolová deska je s rámem spojena pomocí závrtných matic a šroubů s metrickým závitem. | 1
Celkem nábytek |  |  |  | 0
Instalační práce v nábytkové části
elektroinstalace | el. rozvod v katedře a v digestoři | 1
| el. rozvod v laboratorních stolech | 1
vodoinstalace | napojeni mycích stolů na stavajici rozvod vč. materiálu | 1
plynofikace | rozvody v lisované mědi, pevné spoje pomocí lisovacích fitinek | 1
celkové sestavení a montáž laboratoře | rozmístění, pevná montáž | 1
doprava nábytku |  | 1
doprava montáže |  | 1
Celkem instalace: |  |  |  | 0
CELKEM bez DPH |  |  |  | 0
DPH 21% |  |  |  | 0
CELKEM včetně DPH |  |  |  | 0