## List1
[10 empty] | Datum tisku: | 08.10.2016
Rozpočet
| Stavba: |  |  | 2787 | Plzeň,Škroupova 13 | ISŠŽ Plzeň Úprava odborné učebny- | Kalkulant: | Vratislav Tomášek |  | Kraj, okres:
-přírodní vědy
| Rozpočet: |  |  | 1 |  | Vlastní objekt | Datum kalk.: | 26.09.2016 |  | KSD:
TYP | POŘ | D | ČÍS.KP | POL | Č.ROZP.POL. | POPIS POLOŽKY |  | VÝMĚRA | MJ | JED.CENA | CELK.CENA | JEDN.HMOTNOST | CELK.HMOTNOST | JEDN.HMOT.SUTI | CELK.HMOT.SUTI | DPH sníž. | DPH sníž. | DPH zákl. | DPH zákl.
|  |  | SKP |  | Č.SPECIFIKACE |  |  |  |  | Kč | Kč | t | t | t | t |  | Kč |  | Kč
D |  |  |  |  | 0300 | Svislé konstrukce
K | 1 | 0 | 1290159 |  | C34623-4311/00 | Zazdívka rýh pro ventilační průduchy 150x300 mm z cihel s vytvořením průduchu 150x150 mm |  | 0.3 | m | 0 | 0 | 0.06579 | 0.02 |  |  | 0 | 0 | 1 | 0
V | [5 empty] | nový stav
V | [5 empty] | dle TZ.
V |  |  |  |  | (0,300)<- | 0,30
| MEZISOUČET: |  |  |  | 0300 | Svislé konstrukce |  |  |  |  | 0 |  | 0.02 |  | 0 |  | 0 |  | 0
D |  |  |  |  | 0610 | Úpravy povrchů vnitřní
K | 1 | 0 | 1290238 |  | C61142-3331/00 | Oprava vnitřních omítek vápenných štukových stropů s tkaninou v rozsahu do 30 % Do 20%. |  | 66.833 | m2 | 0 | 0 | 0.01913 | 1.279 |  |  | 0 | 0 | 1 | 0
V | [5 empty] | nový stav
V |  |  |  |  | (66,833)<- | 9,975*6,70
K | 2 | 0 | 1290285 |  | C61240-1191/00 | Omítka malých ploch vnitřních stěn do 0,09 m2 |  | 1 | kus | 0 | 0 | 0.00495 | 0.005 |  |  | 0 | 0 | 1 | 0
V | [5 empty] | nový stav
V | [5 empty] | zazdění komínového průduchu.
V | [5 empty] | viz TZ.
V |  |  |  |  | (1,000)<- | 1
K | 3 | 0 | 1290298 |  | C61242-1331/00 | Oprava vnitřních omítek štukových stěn MV v rozsahu do 30 % Do 20%. |  | 129.562 | m2 | 0 | 0 | 0.01696 | 2.197 |  |  | 0 | 0 | 1 | 0
V | [5 empty] | nový stav
V |  |  |  |  | (135,068)<- | (9,975+6,70)*2*4,05
V | [5 empty] | okna
V |  |  |  |  | (-11,520)<- | -1,20*2,40*4
V | [5 empty] | dveře
V |  |  |  |  | (-1,773)<- | -0,90*1,97
V | [5 empty] | dveřní nika (vč..dveří)
V |  |  |  |  | (-2,613)<- | -0,95*2,75
V | [5 empty] | obklady
V |  |  |  |  | (-1,575)<- | -1,05*1,50
V | [5 empty] | ostění
V | [5 empty] | okna
V |  |  |  |  | (4,550)<- | (1,40+2,55*2)*0,175*4
V |  |  |  |  | (4,200)<- | (1,20+2,40*2)*0,175*4
V | [5 empty] | dveřní nika
V |  |  |  |  | (3,225)<- | (0,95+2,75*2)*0,50
| MEZISOUČET: |  |  |  | 0610 | Úpravy povrchů vnitřní |  |  |  |  | 0 |  | 3.481 |  | 0 |  | 0 |  | 0
D |  |  |  |  | 0900 | Ostatní konstrukce a práce
K | 1 | 0 | 1178126 |  | C95290-1114/00 | Vyčištění budov bytové a občanské výstavby při výšce podlaží přes 4 m |  | 117.308 | m2 | 0 | 0 | 4e-05 | 0.005 |  |  | 0 | 0 | 1 | 0
V | [5 empty] | nový stav
V |  |  |  |  | (66,833)<- | 9,975*6,70
V | [5 empty] | dveřní nika
V |  |  |  |  | (0,475)<- | 0,95*0,50
V | [5 empty] | ostatní plochy
V | [5 empty] | odhad
V |  |  |  |  | (50,000)<- | 50,0
| MEZISOUČET: |  |  |  | 0900 | Ostatní konstrukce a práce |  |  |  |  | 0 |  | 0.005 |  | 0 |  | 0 |  | 0
D |  |  |  |  | 0940 | Lešení
K | 1 | 0 | 1090423 |  | C94912-1113/00 | Lešení lehké pomocné kozové dílcové o výšce lešeňové podlahy do 2,5 m Pro montáž stěnových panelů a montáž OK. Zvýšená část-montáž ze střechy nižší části. |  | 66.833 | m2 | 0 | 0 |  |  |  |  | 0 | 0 | 1 | 0
V | [5 empty] | nový stav
V |  |  |  |  | (66,833)<- | 9,975*6,70
| MEZISOUČET: |  |  |  | 0940 | Lešení |  |  |  |  | 0 |  | 0 |  | 0 |  | 0 |  | 0
D |  |  |  |  | 0960 | Bourací práce
K | 1 | 0 | 1250257 |  | C96806-2455/00 | Vybourání dřevěných dveřních zárubní pl do 2 m2 |  | 1.773 | m2 | 0 | 0 | 0.0012 | 0.002 | 0.088 | 0.156 | 0 | 0 | 1 | 0
V | [5 empty] | stávající stav
V |  |  |  |  | (1,773)<- | 0,90*1,97
| MEZISOUČET: |  |  |  | 0960 | Bourací práce |  |  |  |  | 0 |  | 0.002 |  | 0.156 |  | 0 |  | 0
D |  |  |  |  | 0970 | Ostatní bourací práce
K | 1 | 0 | 1251036 |  | C97608-2 | Vybourání mřížky ze sopouchu Odhadová hmotnost. |  | 1 | kus | 0 | 0 |  |  | 0.001 | 0.001 | 0 | 0 | 1 | 0
V | [5 empty] | stávající stav
V | [5 empty] | dle TZ.
V |  |  |  |  | (1,000)<- | 1
K | 2 | 0 | 1251036 |  | C976- | Vybourání krytu sopouchu Odhadová hmotnost. |  | 1 | kus | 0 | 0 |  |  | 0.0004 | 0 | 0 | 0 | 1 | 0
V | [5 empty] | stávající stav
V | [5 empty] | dle TZ.
V |  |  |  |  | (1,000)<- | 1
K | 3 | 0 | 1251123 |  | C97801-2141/00 | Otlučení vnitřních omítek MV nebo MVC stropů rákosových o rozsahu do 30 % z 20%. |  | 66.833 | m2 | 0 | 0 |  |  | 0.01 | 0.668 | 0 | 0 | 1 | 0
V | [5 empty] | nový stav
V |  |  |  |  | (66,833)<- | 9,975*6,70
K | 4 | 0 | 1251128 |  | C97801-3141/00 | Otlučení vnitřních omítek stěn MV nebo MVC stěn o rozsahu do 30 % z 20%. |  | 129.562 | m2 | 0 | 0 |  |  | 0.01 | 1.296 | 0 | 0 | 1 | 0
V | [5 empty] | nový stav
V |  |  |  |  | (135,068)<- | (9,975+6,70)*2*4,05
V | [5 empty] | okna
V |  |  |  |  | (-11,520)<- | -1,20*2,40*4
V | [5 empty] | dveře
V |  |  |  |  | (-1,773)<- | -0,90*1,97
V | [5 empty] | dveřní nika (vč..dveří)
V |  |  |  |  | (-2,613)<- | -0,95*2,75
V | [5 empty] | obklady
V |  |  |  |  | (-1,575)<- | -1,05*1,50
V | [5 empty] | ostění
V | [5 empty] | okna
V |  |  |  |  | (4,550)<- | (1,40+2,55*2)*0,175*4
V |  |  |  |  | (4,200)<- | (1,20+2,40*2)*0,175*4
V | [5 empty] | dveřní nika
V |  |  |  |  | (3,225)<- | (0,95+2,75*2)*0,50
K | 5 | 0 | 1251209 |  | C97901-1111/00 | Svislá doprava suti a vybouraných hmot za prvé podlaží |  | 3.617 | t | 0 | 0 |  |  |  |  | 0 | 0 | 1 | 0
K | 6 | 0 | 1251210 |  | C97901-1121/00 | Svislá doprava suti a vybouraných hmot ZKD podlaží |  | 7.234 | t | 0 | 0 |  |  |  |  | 0 | 0 | 1 | 0
V |  |  |  |  | (7,234)<- | 3,617*2
K | 7 | 0 | 1251215 |  | C97908-2111/00 | Vnitrostaveništní vodorovná doprava suti a vybouraných hmot do 10 m |  | 3.617 | t | 0 | 0 |  |  |  |  | 0 | 0 | 1 | 0
K | 8 | 0 | 1251216 |  | C97908-2121/00 | Vnitrostaveništní vodorovná doprava suti a vybouraných hmot ZKD 5 m přes 10 m do 50m |  | 28.936 | t | 0 | 0 |  |  |  |  | 0 | 0 | 1 | 0
V |  |  |  |  | (28,936)<- | 3,617*8
K | 9 | 0 | 1251213 |  | C97908-1111/00 | Odvoz suti a vybouraných hmot na skládku do 1 km |  | 3.617 | t | 0 | 0 |  |  |  |  | 0 | 0 | 1 | 0
K | 10 | 0 | 1251214 |  | C97908-1121/00 | Odvoz suti a vybouraných hmot na skládku ZKD 1 km přes 1 km do 12km Skládka Chotíkov. |  | 39.787 | t | 0 | 0 |  |  |  |  | 0 | 0 | 1 | 0
V |  |  |  |  | (39,787)<- | 3,617*11
K | 11 | 0 | 0 |  |  | Skládkovné |  | 3.617 | t | 0 | 0 |  |  |  |  | 0 | 0 | 1 | 0
| MEZISOUČET: |  |  |  | 0970 | Ostatní bourací práce |  |  |  |  | 0 |  | 0 |  | 1.965 |  | 0 |  | 0
D |  |  |  |  | 0990 | Přesun hmot HSV
K | 1 | 0 | 1290637 |  | C99928-1111/00 | Přesun hmot pro opravy a údržbu budov v do 25 m |  | 3.517 | t | 0 | 0 |  |  |  |  | 0 | 0 | 1 | 0
V |  |  |  |  | (3,517)<- | 4,312-0,110-0,023-0,662
| MEZISOUČET: |  |  |  | 0990 | Přesun hmot HSV |  |  |  |  | 0 |  | 0 |  | 0 |  | 0 |  | 0
D |  |  |  |  | 7620 | Konstrukce tesařské
K | 1 | 0 | 7280704 |  | C76213-2811/00 | Demontáž bednění svislých stěn z prken hoblovaných jednostranně |  | 2.04 | m2 | 0 | 0 | 0.00017 | 0 | 0.014 | 0.029 | 0 | 0 | 1 | 0
V | [5 empty] | stávající stav
V | [5 empty] | stupínek
V | [5 empty] | sokl
V | [5 empty] | výměra dle TZ.
V |  |  |  |  | (2,040)<- | (3,40+1,70*2)*0,30
K | 2 | 0 | 7280756 |  | C76252-1811/00 | Demontáž podlah bez polštářů z prken tloušťky do 32 mm |  | 5.78 | m2 | 0 | 0 |  |  | 0.016 | 0.092 | 0 | 0 | 1 | 0
V | [5 empty] | stávající stav
V | [5 empty] | stupínek
V | [5 empty] | výměra dle TZ.
V |  |  |  |  | (5,780)<- | 3,40*1,70
K | 3 | 0 | 7280702 |  | C76211- | Demontáž stěn a příček z lehké dřevovláknité desky tl.75mm Odhadová hmotnost. |  | 25.362 | m2 | 0 | 0 | 0.00017 | 0.004 | 0.04 | 1.014 | 0 | 0 | 1 | 0
V |  |  |  |  | (13,333)<- | 100/7,5
V |  |  |  |  | (103,846)<- | 1350/13
V |  |  |  |  | (42,000)<- | 14/2,5*7,5
V | [5 empty] | stávající stav
V | [5 empty] | mezi m.č.464 a 465
V |  |  |  |  | (27,135)<- | 6,70*4,05
V | [5 empty] | dveře
V |  |  |  |  | (-1,773)<- | -0,90*1,97
K | 4 | 0 | 7280760 |  | C76252-6 | Demontáž podlah z podlahových desek |  | 67.308 | m2 | 0 | 0 |  |  | 0.00288 | 0.194 | 0 | 0 | 1 | 0
V |  |  |  |  | (3,125)<- | 2,50*1,25
V |  |  |  |  | (2,880)<- | 9/3,125
V | [5 empty] | stávající stav
V | [5 empty] | m.č.464,vč.stupínku před tabul s lehké příčky
V |  |  |  |  | (51,088)<- | (7,55+0,075)*6,70
V | [5 empty] | m.č.465
V |  |  |  |  | (15,745)<- | 6,70*2,35
V | [5 empty] | dveřní nika
V |  |  |  |  | (0,475)<- | 0,95*0,50
K | 5 | 0 | 7280450 |  | C76251-1213/00 | Podlahové kce podkladové z desek OSB tl 15 mm na sraz lepených |  | 67.308 | m2 | 0 | 0 | 0.00978 | 0.658 |  |  | 0 | 0 | 1 | 0
V | [5 empty] | nový stav
V | [5 empty] | nová učebna
V |  |  |  |  | (66,833)<- | 9,975*6,70
V | [5 empty] | dveřní nika
V |  |  |  |  | (0,475)<- | 0,95*0,50
K | 6 | 0 | 0 |  |  | Tmelení+tmel desek OSB |  | 67.308 | m2 | 0 | 0 |  |  |  |  | 0 | 0 | 1 | 0
V | [5 empty] | nový stav
V | [5 empty] | nová učebna
V |  |  |  |  | (66,833)<- | 9,975*6,70
V | [5 empty] | dveřní nika
V |  |  |  |  | (0,475)<- | 0,95*0,50
K | 7 | 0 | 0 |  |  | Broušení desek OSB a tmelu |  | 67.308 | m2 | 0 | 0 |  |  |  |  | 0 | 0 | 1 | 0
V | [5 empty] | nový stav
V | [5 empty] | nová učebna
V |  |  |  |  | (66,833)<- | 9,975*6,70
V | [5 empty] | dveřní nika
V |  |  |  |  | (0,475)<- | 0,95*0,50
| MEZISOUČET: |  |  |  | 7620 | Konstrukce tesařské |  |  |  |  | 0 |  | 0.662 |  | 1.329 |  | 0 |  | 0
D |  |  |  |  | 7660 | Konstrukce truhlářské
K | 1 | 0 | 7401422 |  | C76669-1914/00 | Vyvěšení nebo zavěšení dřevěných křídel dveří pl do 2 m2 Repasovaná okna. |  | 1 | kus | 0 | 0 |  |  | 0.024 | 0.024 | 0 | 0 | 1 | 0
V | [5 empty] | stávající stav
V |  |  |  |  | (1,000)<- | 1
K | 2 | 0 | 7401282 |  | C76666-2811/00 | Demontáž truhlářských prahů dveří jednokřídlových |  | 1 | kus | 0 | 0 |  |  | 0.0018 | 0.002 | 0 | 0 | 1 | 0
V | [5 empty] | stávající stav
V |  |  |  |  | (1,000)<- | 1
K | 3 | 0 | 0 |  |  | Vybourání školní tabule s posuvným držákem Odhadová cena a hmotnost. |  | 1 | kus | 0 | 0 |  |  | 0.08 | 0.08 | 0 | 0 | 1 | 0
V |  |  |  |  | (10,593)<- | 2,0*1,30/0,27*1,1
V |  |  |  |  | (1,000)<- | 1.000
| MEZISOUČET: |  |  |  | 7660 | Konstrukce truhlářské |  |  |  |  | 0 |  | 0 |  | 0.106 |  | 0 |  | 0
D |  |  |  |  | 7760 | Podlahy z PVC
K | 1 | 0 | 7610081 |  | C77640-1800/00 | Odstranění soklíků a lišt pryžových nebo plastových |  | 41.6 | m | 0 | 0 |  |  |  |  | 0 | 0 | 1 | 0
V | [5 empty] | stávající stav
V | [5 empty] | m.č.464
V |  |  |  |  | (24,200)<- | (7,55+6,70)*2-0,90-3,40
V | [5 empty] | m.č.465
V |  |  |  |  | (17,400)<- | (6,70+2,35+0,50)*2-0,80-0,90
K | 2 | 0 | 7610082 |  | C77651-1810/00 | Demontáž povlakových podlah lepených bez podložky |  | 61.025 | m2 | 0 | 0 |  |  | 0.001 | 0.061 | 0 | 0 | 1 | 0
V | [5 empty] | stávající stav
V | [5 empty] | m.č.464
V |  |  |  |  | (50,585)<- | 7,55*6,70
V | [5 empty] | odpočet
V | [5 empty] | stupínek před tabulí
V |  |  |  |  | (-5,780)<- | -3,40*1,70
V | [5 empty] | m.č.465
V |  |  |  |  | (15,745)<- | 6,70*2,35
V | [5 empty] | dveřní nika
V |  |  |  |  | (0,475)<- | 0,95*0,50
K | 3 | 0 | 7610026 |  | C77652-1100/00 | Lepení pásů povlakových podlah plastových |  | 67.308 | m2 | 0 | 0 | 0.00027 | 0.018 |  |  | 0 | 0 | 1 | 0
V | [5 empty] | nový stav
V | [5 empty] | nová učebna
V |  |  |  |  | (66,833)<- | 9,975*6,70
V | [5 empty] | dveřní nika
V |  |  |  |  | (0,475)<- | 0,95*0,50
M | 4 | 0 |  |  | 00000-1710 | PVC-např.Novoflor |  | 69.327 | m2 | 0 | 0 |  |  |  |  | 0 | 0 | 1 | 0
V |  |  |  |  | (69,327)<- | 67,308*1,03
K | 5 | 0 | 7610030 |  | C77652-5111/00 | Spojování podlah z plastů svařování za tepla odhad 1m2 podlahy=cca 0,70bm svařování. |  | 47.116 | m | 0 | 0 |  |  |  |  | 0 | 0 | 1 | 0
V |  |  |  |  | (47,116)<- | 67,308*0,70
K | 6 | 0 | 0 |  |  | Přivařování soklíku z PVC |  | 33.55 | bm | 0 | 0 |  |  |  |  | 0 | 0 | 1 | 0
V | [5 empty] | nový stav
V | [5 empty] | nová učebna
V |  |  |  |  | (33,550)<- | (9,975+6,70+0,50)*2-0,80
M | 7 | 0 | 25.21.13 |  | 2834240000 | Profil staveb.měkčené PVC 1357 |  | 34.221 | m | 0 | 0 | 0.00015 | 0.005 |  |  | 0 | 0 | 1 | 0
V |  |  |  |  | (34,221)<- | 33,55*1,02
K | 8 | 0 | 0 |  |  | Stěrkování stěrkou Calciumsulfát |  | 67.308 | m2 | 0 | 0 |  |  |  |  | 0 | 0 | 1 | 0
V | [5 empty] | nový stav
V | [5 empty] | nová učebna
V |  |  |  |  | (66,833)<- | 9,975*6,70
V | [5 empty] | dveřní nika
V |  |  |  |  | (0,475)<- | 0,95*0,50
M | 9 | 0 |  |  | 00000-1711 | Stěrka Calciumsulfát |  | 461.056 | kg | 0 | 0 |  |  |  |  | 0 | 0 | 1 | 0
V |  |  |  |  | (6,842)<- | 65/9,50
V | [5 empty] | nový stav
V | [5 empty] | nová učebna
V |  |  |  |  | (457,803)<- | 9,975*6,70*6,85
V | [5 empty] | dveřní nika
V |  |  |  |  | (3,254)<- | 0,95*0,50*6,85
K | 10 | 0 | 0 |  |  | Přebroušení stěrky Calciumsulfát |  | 67.308 | m2 | 0 | 0 |  |  |  |  | 0 | 0 | 1 | 0
V | [5 empty] | nový stav
V | [5 empty] | nová učebna
V |  |  |  |  | (66,833)<- | 9,975*6,70
V | [5 empty] | dveřní nika
V |  |  |  |  | (0,475)<- | 0,95*0,50
K | 11 | 0 | 7610051 |  | C77659-0150/00 | Úprava podkladu nášlapných ploch penetrací |  | 67.308 | m2 | 0 | 0 |  |  |  |  | 0 | 0 | 1 | 0
V | [5 empty] | nový stav
V | [5 empty] | nová učebna
V |  |  |  |  | (66,833)<- | 9,975*6,70
V | [5 empty] | dveřní nika
V |  |  |  |  | (0,475)<- | 0,95*0,50
K | 12 | 0 | 0 |  |  | D+M přechodová lišta u stávajících dveří |  | 1.7 | bm | 0 | 0 |  |  |  |  | 0 | 0 | 1 | 0
V |  |  |  |  | (1,700)<- | 0,80+0,90
| MEZISOUČET: |  |  |  | 7760 | Podlahy z PVC |  |  |  |  | 0 |  | 0.023 |  | 0.061 |  | 0 |  | 0
D |  |  |  |  | 7840 | Malby
K | 1 | 0 | 7760007 |  | C78441-2302/00 | Pačokování vápenným mlékem se začištěním dvojnásobné v místnostech v do 5 m |  | 213.875 | m2 | 0 | 0 | 0.00017 | 0.036 |  |  | 0 | 0 | 1 | 0
V | [5 empty] | nový stav
V | [5 empty] | strop
V |  |  |  |  | (66,833)<- | 9,975*6,70
V | [5 empty] | stěny
V |  |  |  |  | (135,068)<- | (9,975+6,70)*2*4,05
V | [5 empty] | ostění
V | [5 empty] | okna
V |  |  |  |  | (4,550)<- | (1,40+2,55*2)*0,175*4
V |  |  |  |  | (4,200)<- | (1,20+2,40*2)*0,175*4
V | [5 empty] | dveřní nika
V |  |  |  |  | (3,225)<- | (0,95+2,75*2)*0,50
K | 2 | 0 | 7760333 |  | C78445-3622/00 | Malby směsi PRIMALEX tekuté disperzní bílé omyvatelné dvojnásobné s penetrací místnost v do 5 m |  | 213.875 | m2 | 0 | 0 | 0.00039 | 0.083 |  |  | 0 | 0 | 1 | 0
V | [5 empty] | nový stav
V | [5 empty] | strop
V |  |  |  |  | (66,833)<- | 9,975*6,70
V | [5 empty] | stěny
V |  |  |  |  | (135,068)<- | (9,975+6,70)*2*4,05
V | [5 empty] | ostění
V | [5 empty] | okna
V |  |  |  |  | (4,550)<- | (1,40+2,55*2)*0,175*4
V |  |  |  |  | (4,200)<- | (1,20+2,40*2)*0,175*4
V | [5 empty] | dveřní nika
V |  |  |  |  | (3,225)<- | (0,95+2,75*2)*0,50
| MEZISOUČET: |  |  |  | 7840 | Malby |  |  |  |  | 0 |  | 0.119 |  | 0 |  | 0 |  | 0
D |  |  |  |  | 9210 | Elektroinstalace
K | 1 | 0 | 0 |  |  | Elektroinstalace,vč.zednických výpopocí |  | 1 | kpl | 0 | 0 |  |  |  |  | 0 | 0 | 1 | 0
| MEZISOUČET: |  |  |  | 9210 | Elektroinstalace |  |  |  |  | 0 |  | 0 |  | 0 |  | 0 |  | 0
D |  |  |  |  | 9211 | Interaktivní tabule
K | 1 | 0 | 0 |  |  | Kompletní montáž interaktivní tabule Odhadová částka. |  | 1 | kpl | 0 | 0 |  |  |  |  | 0 | 0 | 1 | 0
M | 2 | 0 |  |  | 00000-1706 | Tabule |  | 1 | kpl | 0 | 0 |  |  |  |  | 0 | 0 | 1 | 0
M | 3 | 0 |  |  | 00000-1707 | Projektor |  | 1 | kpl | 0 | 0 |  |  |  |  | 0 | 0 | 1 | 0
M | 4 | 0 |  |  | 00000-1708 | Reproduktory |  | 1 | kpl | 0 | 0 |  |  |  |  | 0 | 0 | 1 | 0
M | 5 | 0 |  |  | 00000-1709 | Uložení na zdi-pylonový pojezd |  | 1 | kpl | 0 | 0 |  |  |  |  | 0 | 0 | 1 | 0
| MEZISOUČET: |  |  |  | 9211 | Interaktivní tabule |  |  |  |  | 0 |  | 0 |  | 0 |  | 0 |  | 0
[7 empty] | CELKEM: |  |  |  | 0 |  | 4.312 |  | 3.617 |  | 0 |  | 0
R | [6 empty] | Přesun hmot ze ZRN |  |  |  | 0
[7 empty] | Průběžný součet: |  |  |  | 0 |  | 4.312 |  | 3.617 |  | 0 |  | 0
R | [6 empty] | Zařízení staveniště |  |  |  | 0
R | [6 empty] | Kompletační činnost |  |  |  | 0
[7 empty] | CELKOVÝ SOUČET: |  |  |  | 0 | [5 empty] | 0 |  | 0
[7 empty] | DPH-SAZBA | 21% | 0 |  | 0 | [6 empty] | 1 | 0
[7 empty] | CELKOVÝ SOUČET VČETNĚ DPH: |  |  |  | 0