## List1
[10 empty] | Datum tisku: | 2018-03-14
Rozpočet
| Stavba: |  |  | 2787 | Plzeň,Škroupova 13 | Integrovaná střední škola živnostenská- | Kalkulant: | Vratislav Tomášek |  | Kraj, okres:
-přírodní vědy
| Rozpočet: |  |  | 1 |  | Vlastní objekt | Datum kalk.: | 14.02.2018 |  | KSD:
TYP | POŘ | D | ČÍS.KP | POL | Č.ROZP.POL. | POPIS POLOŽKY |  | VÝMĚRA | MJ | JED.CENA | CELK.CENA | JEDN.HMOTNOST | CELK.HMOTNOST | JEDN.HMOT.SUTI | CELK.HMOT.SUTI | DPH sníž. | DPH sníž. | DPH zákl. | DPH zákl.
|  |  | SKP |  | Č.SPECIFIKACE |  |  |  |  | Kč | Kč | t | t | t | t |  | Kč |  | Kč
D |  |  |  |  | 0300 | Svislé konstrukce
K | 1 | 0 | 1290159 |  | C34623-4311/00 | Zazdívka rýh pro ventilační průduchy 150x300 mm z cihel s vytvořením průduchu 150x150 mm |  | 0.3 | m |  | 0 | 0.06579 | 0.02 |  |  | 0 | 0 | 1 | 0
| MEZISOUČET: |  |  |  | 0300 | Svislé konstrukce |  |  |  |  | 0 |  | 0.02 |  | 0 |  | 0 |  | 0
D |  |  |  |  | 0610 | Úpravy povrchů vnitřní
K | 1 | 0 | 1290238 |  | C61142-3331/00 | Oprava vnitřních omítek vápenných štukových stropů s tkaninou v rozsahu do 30 % Do 20%. |  | 66.833 | m2 | 0 | 0 | 0.01913 | 1.279 |  |  | 0 | 0 | 1 | 0
K | 2 | 0 | 1290285 |  | C61240-1191/00 | Omítka malých ploch vnitřních stěn do 0,09 m2 |  | 1 | kus | 0 | 0 | 0.00495 | 0.005 |  |  | 0 | 0 | 1 | 0
K | 3 | 0 | 1290298 |  | C61242-1331/00 | Oprava vnitřních omítek štukových stěn MV v rozsahu do 30 % Do 20%. |  | 129.562 | m2 | 0 | 0 | 0.01696 | 2.197 |  |  | 0 | 0 | 1 | 0
| MEZISOUČET: |  |  |  | 0610 | Úpravy povrchů vnitřní |  |  |  |  | 0 |  | 3.481 |  | 0 |  | 0 |  | 0
D |  |  |  |  | 0900 | Ostatní konstrukce a práce
K | 1 | 0 | 1178126 |  | C95290-1114/00 | Vyčištění budov bytové a občanské výstavby při výšce podlaží přes 4 m |  | 117.308 | m2 | 0 | 0 | 4e-05 | 0.005 |  |  | 0 | 0 | 1 | 0
| MEZISOUČET: |  |  |  | 0900 | Ostatní konstrukce a práce |  |  |  |  | 0 |  | 0.005 |  | 0 |  | 0 |  | 0
D |  |  |  |  | 0940 | Lešení
K | 1 | 0 | 1090423 |  | C94912-1113/00 | Lešení lehké pomocné kozové dílcové o výšce lešeňové podlahy do 2,5 m Pro montáž stěnových panelů a montáž OK. Zvýšená část-montáž ze střechy nižší části. |  | 66.833 | m2 | 0 | 0 |  |  |  |  | 0 | 0 | 1 | 0
| MEZISOUČET: |  |  |  | 0940 | Lešení |  |  |  |  | 0 |  | 0 |  | 0 |  | 0 |  | 0
D |  |  |  |  | 0960 | Bourací práce
K | 1 | 0 | 1250257 |  | C96806-2455/00 | Vybourání dřevěných dveřních zárubní pl do 2 m2 |  | 1.773 | m2 | 0 | 0 | 0.0012 | 0.002 | 0.088 | 0.156 | 0 | 0 | 1 | 0
| MEZISOUČET: |  |  |  | 0960 | Bourací práce |  |  |  |  | 0 |  | 0.002 |  | 0.156 |  | 0 |  | 0
D |  |  |  |  | 0970 | Ostatní bourací práce
K | 1 | 0 | 1251036 |  | C97608-2 | Vybourání mřížky ze sopouchu Odhadová hmotnost. |  | 1 | kus | 0 | 0 |  |  | 0.001 | 0.001 | 0 | 0 | 1 | 0
K | 2 | 0 | 1251036 |  | C976- | Vybourání krytu sopouchu Odhadová hmotnost. |  | 1 | kus | 0 | 0 |  |  | 0.0004 | 0 | 0 | 0 | 1 | 0
K | 3 | 0 | 1251123 |  | C97801-2141/00 | Otlučení vnitřních omítek MV nebo MVC stropů rákosových o rozsahu do 30 % z 20%. |  | 66.833 | m2 | 0 | 0 |  |  | 0.01 | 0.668 | 0 | 0 | 1 | 0
K | 4 | 0 | 1251128 |  | C97801-3141/00 | Otlučení vnitřních omítek stěn MV nebo MVC stěn o rozsahu do 30 % z 20%. |  | 129.562 | m2 | 0 | 0 |  |  | 0.01 | 1.296 | 0 | 0 | 1 | 0
K | 5 | 0 | 1251209 |  | C97901-1111/00 | Svislá doprava suti a vybouraných hmot za prvé podlaží |  | 3.617 | t | 0 | 0 |  |  |  |  | 0 | 0 | 1 | 0
K | 6 | 0 | 1251210 |  | C97901-1121/00 | Svislá doprava suti a vybouraných hmot ZKD podlaží |  | 7.234 | t | 0 | 0 |  |  |  |  | 0 | 0 | 1 | 0
K | 7 | 0 | 1251215 |  | C97908-2111/00 | Vnitrostaveništní vodorovná doprava suti a vybouraných hmot do 10 m |  | 3.617 | t | 0 | 0 |  |  |  |  | 0 | 0 | 1 | 0
K | 8 | 0 | 1251216 |  | C97908-2121/00 | Vnitrostaveništní vodorovná doprava suti a vybouraných hmot ZKD 5 m přes 10 m do 50m |  | 28.936 | t | 0 | 0 |  |  |  |  | 0 | 0 | 1 | 0
K | 9 | 0 | 1251213 |  | C97908-1111/00 | Odvoz suti a vybouraných hmot na skládku do 1 km |  | 3.617 | t | 0 | 0 |  |  |  |  | 0 | 0 | 1 | 0
K | 10 | 0 | 1251214 |  | C97908-1121/00 | Odvoz suti a vybouraných hmot na skládku ZKD 1 km přes 1 km do 12km Skládka Chotíkov. |  | 39.787 | t | 0 | 0 |  |  |  |  | 0 | 0 | 1 | 0
K | 11 | 0 | 0 |  |  | Skládkovné |  | 3.617 | t | 0 | 0 |  |  |  |  | 0 | 0 | 1 | 0
| MEZISOUČET: |  |  |  | 0970 | Ostatní bourací práce |  |  |  |  | 0 |  | 0 |  | 1.965 |  | 0 |  | 0
D |  |  |  |  | 0990 | Přesun hmot HSV
K | 1 | 0 | 1290637 |  | C99928-1111/00 | Přesun hmot pro opravy a údržbu budov v do 25 m |  | 3.517 | t | 0 | 0 |  |  |  |  | 0 | 0 | 1 | 0
| MEZISOUČET: |  |  |  | 0990 | Přesun hmot HSV |  |  |  |  | 0 |  | 0 |  | 0 |  | 0 |  | 0
D |  |  |  |  | 7620 | Konstrukce tesařské
K | 1 | 0 | 7280704 |  | C76213-2811/00 | Demontáž bednění svislých stěn z prken hoblovaných jednostranně |  | 2.04 | m2 | 0 | 0 | 0.00017 | 0 | 0.014 | 0.029 | 0 | 0 | 1 | 0
K | 2 | 0 | 7280756 |  | C76252-1811/00 | Demontáž podlah bez polštářů z prken tloušťky do 32 mm |  | 5.78 | m2 | 0 | 0 |  |  | 0.016 | 0.092 | 0 | 0 | 1 | 0
K | 3 | 0 | 7280702 |  | C76211- | Demontáž stěn a příček z lehké dřevovláknité desky tl.75mm Odhadová hmotnost. |  | 25.362 | m2 | 0 | 0 | 0.00017 | 0.004 | 0.04 | 1.014 | 0 | 0 | 1 | 0
K | 4 | 0 | 7280760 |  | C76252-6 | Demontáž podlah z podlahových desek |  | 67.308 | m2 | 0 | 0 |  |  | 0.00288 | 0.194 | 0 | 0 | 1 | 0
K | 5 | 0 | 7280450 |  | C76251-1213/00 | Podlahové kce podkladové z desek OSB tl 15 mm na sraz lepených |  | 67.308 | m2 | 0 | 0 | 0.00978 | 0.658 |  |  | 0 | 0 | 1 | 0
K | 6 | 0 | 0 |  |  | Tmelení+tmel desek OSB |  | 67.308 | m2 | 0 | 0 |  |  |  |  | 0 | 0 | 1 | 0
K | 7 | 0 | 0 |  |  | Broušení desek OSB a tmelu |  | 67.308 | m2 | 0 | 0 |  |  |  |  | 0 | 0 | 1 | 0
| MEZISOUČET: |  |  |  | 7620 | Konstrukce tesařské |  |  |  |  | 0 |  | 0.662 |  | 1.329 |  | 0 |  | 0
D |  |  |  |  | 7660 | Konstrukce truhlářské
K | 1 | 0 | 7401422 |  | C76669-1914/00 | Vyvěšení nebo zavěšení dřevěných křídel dveří pl do 2 m2 Repasovaná okna. |  | 1 | kus | 0 | 0 |  |  | 0.024 | 0.024 | 0 | 0 | 1 | 0
K | 2 | 0 | 7401282 |  | C76666-2811/00 | Demontáž truhlářských prahů dveří jednokřídlových |  | 1 | kus | 0 | 0 |  |  | 0.0018 | 0.002 | 0 | 0 | 1 | 0
K | 3 | 0 | 0 |  |  | Vybourání školní tabule s posuvným držákem Odhadová cena a hmotnost. |  | 1 | kus | 0 | 0 |  |  | 0.08 | 0.08 | 0 | 0 | 1 | 0
| MEZISOUČET: |  |  |  | 7660 | Konstrukce truhlářské |  |  |  |  | 0 |  | 0 |  | 0.106 |  | 0 |  | 0
D |  |  |  |  | 7760 | Podlahy z PVC
K | 1 | 0 | 7610081 |  | C77640-1800/00 | Odstranění soklíků a lišt pryžových nebo plastových |  | 41.6 | m | 0 | 0 |  |  |  |  | 0 | 0 | 1 | 0
K | 2 | 0 | 7610082 |  | C77651-1810/00 | Demontáž povlakových podlah lepených bez podložky |  | 61.025 | m2 | 0 | 0 |  |  | 0.001 | 0.061 | 0 | 0 | 1 | 0
K | 3 | 0 | 7610026 |  | C77652-1100/00 | Lepení pásů povlakových podlah plastových |  | 67.308 | m2 | 0 | 0 | 0.00027 | 0.018 |  |  | 0 | 0 | 1 | 0
M | 4 | 0 |  |  | 00000-1710 | PVC-např.Novoflor |  | 69.327 | m2 | 0 | 0 |  |  |  |  | 0 | 0 | 1 | 0
K | 5 | 0 | 7610030 |  | C77652-5111/00 | Spojování podlah z plastů svařování za tepla odhad 1m2 podlahy=cca 0,70bm svařování. |  | 47.116 | m | 0 | 0 |  |  |  |  | 0 | 0 | 1 | 0
K | 6 | 0 | 0 |  |  | Přivařování soklíku z PVC |  | 33.55 | bm | 0 | 0 |  |  |  |  | 0 | 0 | 1 | 0
M | 7 | 0 | 25.21.13 |  | 2834240000 | Profil staveb.měkčené PVC 1357 |  | 34.221 | m | 0 | 0 | 0.00015 | 0.005 |  |  | 0 | 0 | 1 | 0
K | 8 | 0 | 0 |  |  | Stěrkování stěrkou Calciumsulfát |  | 67.308 | m2 | 0 | 0 |  |  |  |  | 0 | 0 | 1 | 0
M | 9 | 0 |  |  | 00000-1711 | Stěrka Calciumsulfát |  | 461.056 | kg | 0 | 0 |  |  |  |  | 0 | 0 | 1 | 0
K | 10 | 0 | 0 |  |  | Přebroušení stěrky Calciumsulfát |  | 67.308 | m2 | 0 | 0 |  |  |  |  | 0 | 0 | 1 | 0
K | 11 | 0 | 7610051 |  | C77659-0150/00 | Úprava podkladu nášlapných ploch penetrací |  | 67.308 | m2 | 0 | 0 |  |  |  |  | 0 | 0 | 1 | 0
K | 12 | 0 | 0 |  |  | D+M přechodová lišta u stávajících dveří |  | 1.7 | bm | 0 | 0 |  |  |  |  | 0 | 0 | 1 | 0
| MEZISOUČET: |  |  |  | 7760 | Podlahy z PVC |  |  |  |  | 0 |  | 0.023 |  | 0.061 |  | 0 |  | 0
D |  |  |  |  | 7840 | Malby
K | 1 | 0 | 7760007 |  | C78441-2302/00 | Pačokování vápenným mlékem se začištěním dvojnásobné v místnostech v do 5 m |  | 213.875 | m2 | 0 | 0 | 0.00017 | 0.036 |  |  | 0 | 0 | 1 | 0
K | 2 | 0 | 7760333 |  | C78445-3622/00 | Malby směsi PRIMALEX tekuté disperzní bílé omyvatelné dvojnásobné s penetrací místnost v do 5 m |  | 213.875 | m2 | 0 | 0 | 0.00039 | 0.083 |  |  | 0 | 0 | 1 | 0
| MEZISOUČET: |  |  |  | 7840 | Malby |  |  |  |  | 0 |  | 0.119 |  | 0 |  | 0 |  | 0
D |  |  |  |  | 9210 | Elektromontážní práce-silnoproud +HZS- -materiál
K | 1 | 0 | 0 |  | nn 01 | kabel CYKY-J 3*1,5 |  | 190 | m | 0 | 0 |  |  |  |  | 0 | 0 | 1 | 0
K | 2 | 0 | 0 |  | nn 02 | Kabel CYKY-O 4*1,5 |  | 30 | m | 0 | 0 |  |  |  |  | 0 | 0 | 1 | 0
K | 3 | 0 | 0 |  | nn 03 | Kabel CYKY-2A*1,5 |  | 20 | m | 0 | 0 |  |  |  |  | 0 | 0 | 1 | 0
K | 4 | 0 | 0 |  | nn 04 | Kabel CYSY-2*1 |  | 20 | m | 0 | 0 |  |  |  |  | 0 | 0 | 1 | 0
K | 5 | 0 | 0 |  | nn 05 | Kabel CYKY-J 3*2,5 |  | 150 | m | 0 | 0 |  |  |  |  | 0 | 0 | 1 | 0
K | 6 | 0 | 0 |  | nn 06 | Kabel SYKFY 5*2*0,5 |  | 50 | m | 0 | 0 |  |  |  |  | 0 | 0 | 1 | 0
K | 7 | 0 | 0 |  | nn 07 | Kabeláž UTP cat5 |  | 200 | m | 0 | 0 |  |  |  |  | 0 | 0 | 1 | 0
K | 8 | 0 | 0 |  | nn 08 | Vodič CY 6-žlutozelený uložený pevně |  | 20 | m | 0 | 0 |  |  |  |  | 0 | 0 | 1 | 0
K | 9 | 0 | 0 |  | nn 09 | Demontáž kabeláž do průměru 10 mm k dalšímu použití 2/3 ceny montáže |  | 200 | m | 0 | 0
K | 10 | 0 | 0 |  | nn 10 | Dtto opětná montáž |  | 200 | m | 0 | 0
K | 11 | 0 | 0 |  | nn 11 | Trubka ohebná DN 32 |  | 250 | m | 0 | 0 |  |  |  |  | 0 | 0 | 1 | 0
K | 12 | 0 | 0 |  | nn 12 | Vypínač 230V/10a řaz.1 |  | 4 | ks | 0 | 0 |  |  |  |  | 0 | 0 | 1 | 0
K | 13 | 0 | 0 |  | nn 13 | Ovladač 230V/10a pro regulaci |  | 1 | ks | 0 | 0 |  |  |  |  | 0 | 0 | 1 | 0
K | 14 | 0 | 0 |  | nn 14 | Zásuvka 230V/16A,3p |  | 5 | ks | 0 | 0 |  |  |  |  | 0 | 0 | 1 | 0
K | 15 | 0 | 0 |  | nn 15 | Zásuvka RJ45 cat 5 |  | 2 | ks | 0 | 0 |  |  |  |  | 0 | 0 | 1 | 0
K | 16 | 0 | 0 |  | nn 16 | Rozbočná kkrabice se svorkovnicí do 2,5mm2 |  | 10 | ks | 0 | 0 |  |  |  |  | 0 | 0 | 1 | 0
K | 17 | 0 | 0 |  | nn 17 | Přístrojová krabice pod omítku |  | 10 | ks | 0 | 0 |  |  |  |  | 0 | 0 | 1 | 0
K | 18 | 0 | 0 |  | nn 18 | Prostupy stěnou (tvarovky Promastop+tmel) 100*10mm m2 |  | 0.1 | m2 | 0 | 0
K | 19 | 0 | 0 |  | nn 19 | Požární prostupy stěnou |  | 2 | ks | 0 | 0
K | 20 | 0 | 0 |  | nn 20 | Protipožární tmel tuba 400ml HILTI |  | 4 | ks | 0 | 0 |  |  |  |  | 0 | 0 | 1 | 0
K | 21 | 0 | 0 |  | nn 21 | Zavěšení svítidel do výšky 3 m |  | 10 | ks | 0 | 0 |  |  |  |  | 0 | 0 | 1 | 0
K | 22 | 0 | 0 |  | nn 22 | Zářivkové 2* 36W,leštěný reflektor, IP 20,DALI předřadník |  | 8 | ks | 0 | 0 |  |  |  |  | 0 | 0 | 1 | 0
K | 23 | 0 | 0 |  | nn 23 | Zářivkové 1*36W,leštěný reflektor, IP 20,DALI předřadník |  | 2 | ks | 0 | 0 |  |  |  |  | 0 | 0 | 1 | 0
K | 24 | 0 | 0 |  | nn 24 | Nouzové 11W s piktogramem a baterií 1h |  | 1 | ks | 0 | 0 |  |  |  |  | 0 | 0 | 1 | 0
K | 25 | 0 | 0 |  | nn 25 | Příplatek za ekolikvidaci svítidel |  | 11 | ks | 0 | 0 |  |  |  |  | 0 | 0 | 1 | 0
K | 26 | 0 | 0 |  | nn 26 | TL-D 11 W/830 |  | 1 | ks | 0 | 0 |  |  |  |  | 0 | 0 | 1 | 0
K | 27 | 0 | 0 |  | nn 27 | Zářivka 58W/840 |  | 18 | ks | 0 | 0 |  |  |  |  | 0 | 0 | 1 | 0
K | 28 | 0 | 0 |  | nn 28 | Příplatek za ekolikvidaci světelných zdrojů |  | 11 | ks | 0 | 0 |  |  |  |  | 0 | 0 | 1 | 0
K | 29 | 0 | 0 |  | nn 29 | Jistič s proudovým chráničem 16B/2/30mA |  | 2 | ks | 0 | 0 |  |  |  |  | 0 | 0 | 1 | 0
K | 30 | 0 | 0 |  | nn 30 | Jistič 10/1/B |  | 2 | ks | 0 | 0 |  |  |  |  | 0 | 0 | 1 | 0
K | 31 | 0 | 0 |  | nn 31 | Jistič 6/1/B |  | 1 | ks | 0 | 0 |  |  |  |  | 0 | 0 | 1 | 0
K | 32 | 0 | 0 |  | nn 32 | Řídící jednoka osvětlení |  | 1 | ks | 0 | 0 |  |  |  |  | 0 | 0 | 1 | 0
K | 33 | 0 | 0 |  | nn 33 | Úprava rozvaděče |  | 1 | ks | 0 | 0 |  |  |  |  | 0 | 0 | 1 | 0
K | 34 | 0 | 0 |  | nn 34 | Popisky |  | 20 | ks | 0 | 0 |  |  |  |  | 0 | 0 | 1 | 0
K | 35 | 0 | 0 |  | nn 35 | Zdroj 24V |  | 1 | ks | 0 | 0 |  |  |  |  | 0 | 0 | 1 | 0
K | 36 | 0 | 0 |  | nn 36 | Demontáže-svítidla |  | 15 | ks | 0 | 0
K | 37 | 0 | 0 |  | nn 37 | Demontáže-kabeláže |  | 50 | m | 0 | 0
K | 38 | 0 | 0 |  | nn 38 | Demontáže-lišty |  | 70 | m | 0 | 0
K | 39 | 0 | 0 |  | nn 39 | Demontáže-zásuvky a vypínače |  | 5 | ks | 0 | 0
K | 40 | 0 | 0 |  | nn 40 | Úprava rozhlasu |  | 2 | hod | 0 | 0
K | 41 | 0 | 0 |  | nn 41 | Úkončení celoplastových kabelů hod |  | 5 | hod | 0 | 0
K | 42 | 0 | 0 |  | nn 42 | Podružný materiál 3% z nosného |  | 1 | ks | 0 | 0 |  |  |  |  | 0 | 0 | 1 | 0
K | 43 | 0 | 0 |  | nn 43 | Pomocný materiál pro uchycení svítidel |  | 20 | ks | 0 | 0 |  |  |  |  | 0 | 0 | 1 | 0
K | 44 | 0 | 0 |  | nn 44 | Dokumentace skutečného provedení |  | 1 | ks | 0 | 0
K | 45 | 0 | 0 |  | nn 45 | Práce nezahrnuté v cenících 21 M a 46 M hod |  | 16 | hod | 0 | 0
K | 46 | 0 | 0 |  | nn 46 | Podíl prací jiných profesí než elektro 6% z materiálu+montáže |  | 1 | ks | 0 | 0
K | 47 | 0 | 0 |  | nn 47 | Doprava montážního materiálu |  | 1 | ks | 0 | 0
K | 48 | 0 | 0 |  | nn 48 | Zapůjčení pojízdného lešení po dobu výstavby |  | 1 | ks | 0 | 0
K | 49 | 0 | 0 |  | nn 49 | Zařízení staveniště |  | 1 | ks | 0 | 0
K | 50 | 0 | 0 |  | nn 50 | Revizní zpráva do objemu 100 000,-Kč montážních prací |  | 1 | ks | 0 | 0
| MEZISOUČET: |  |  |  | 9210 | Elektromontážní práce-silnoproud +HZS- -materiál |  |  |  |  | 0 |  | 0 |  | 0 |  | 0 |  | 0
D |  |  |  |  | 9211 | Elektromontážní práce-silnoproud +HZS- -montáž
K | 1 | 0 | 0 |  | nn 01 | kabel CYKY-J 3*1,5 |  | 190 | m | 0 | 0 |  |  |  |  | 0 | 0 | 1 | 0
K | 2 | 0 | 0 |  | nn 02 | Kabel CYKY-O 4*1,5 |  | 30 | m | 0 | 0 |  |  |  |  | 0 | 0 | 1 | 0
K | 3 | 0 | 0 |  | nn 03 | Kabel CYKY-2A*1,5 |  | 20 | m | 0 | 0 |  |  |  |  | 0 | 0 | 1 | 0
K | 4 | 0 | 0 |  | nn 04 | Kabel CYSY-2*1 |  | 20 | m | 0 | 0 |  |  |  |  | 0 | 0 | 1 | 0
K | 5 | 0 | 0 |  | nn 05 | Kabel CYKY-J 3*2,5 |  | 150 | m | 0 | 0 |  |  |  |  | 0 | 0 | 1 | 0
K | 6 | 0 | 0 |  | nn 06 | Kabel SYKFY 5*2*0,5 |  | 50 | m | 0 | 0 |  |  |  |  | 0 | 0 | 1 | 0
K | 7 | 0 | 0 |  | nn 07 | Kabeláž UTP cat5 |  | 200 | m | 0 | 0 |  |  |  |  | 0 | 0 | 1 | 0
K | 8 | 0 | 0 |  | nn 08 | Vodič CY 6-žlutozelený uložený pevně |  | 20 | m | 0 | 0 |  |  |  |  | 0 | 0 | 1 | 0
K | 9 | 0 | 0 |  | nn 09 | Demontáž kabeláž do průměru 10 mm k dalšímu použití 2/3 ceny montáže |  | 200 | m | 0 | 0 |  |  |  |  | 0 | 0 | 1 | 0
K | 10 | 0 | 0 |  | nn 10 | Dtto opětná montáž |  | 200 | m | 0 | 0 |  |  |  |  | 0 | 0 | 1 | 0
K | 11 | 0 | 0 |  | nn 11 | Trubka ohebná DN 32 |  | 250 | m | 0 | 0 |  |  |  |  | 0 | 0 | 1 | 0
K | 12 | 0 | 0 |  | nn 12 | Vypínač 230V/10a řaz.1 |  | 4 | ks | 0 | 0 |  |  |  |  | 0 | 0 | 1 | 0
K | 13 | 0 | 0 |  | nn 13 | Ovladač 230V/10a pro regulaci |  | 1 | ks | 0 | 0 |  |  |  |  | 0 | 0 | 1 | 0
K | 14 | 0 | 0 |  | nn 14 | Zásuvka 230V/16A,3p |  | 5 | ks | 0 | 0 |  |  |  |  | 0 | 0 | 1 | 0
K | 15 | 0 | 0 |  | nn 15 | Zásuvka RJ45 cat 5 |  | 2 | ks | 0 | 0 |  |  |  |  | 0 | 0 | 1 | 0
K | 16 | 0 | 0 |  | nn 16 | Rozbočná krabice se svorkovnicí do 2,5mm2 |  | 10 | ks | 0 | 0 |  |  |  |  | 0 | 0 | 1 | 0
K | 17 | 0 | 0 |  | nn 17 | Přístrojová krabice pod omítku |  | 10 | ks | 0 | 0 |  |  |  |  | 0 | 0 | 1 | 0
K | 18 | 0 | 0 |  | nn 18 | Prostupy stěnou (tvarovky Promastop+tmel) 100*100mm m2 |  | 0.1 | m2 | 0 | 0 |  |  |  |  | 0 | 0 | 1 | 0
K | 19 | 0 | 0 |  | nn 19 | Požární prostupy stěnou |  | 2 | ks | 0 | 0 |  |  |  |  | 0 | 0 | 1 | 0
K | 20 | 0 | 0 |  | nn 20 | Protipožární tmel tuba 400ml HILTI |  | 4 | ks | 0 | 0 |  |  |  |  | 0 | 0 | 1 | 0
K | 21 | 0 | 0 |  | nn 21 | Zavěšení svítidel do výšky 3 m |  | 10 | ks | 0 | 0 |  |  |  |  | 0 | 0 | 1 | 0
K | 22 | 0 | 0 |  | nn 22 | Zářivkové 2* 36W,leštěný reflektor, IP 20,DALI předřadník |  | 8 | ks | 0 | 0 |  |  |  |  | 0 | 0 | 1 | 0
K | 23 | 0 | 0 |  | nn 23 | Zářivkové 1*36W,leštěný reflektor, IP 20,DALI předřadník |  | 2 | ks | 0 | 0 |  |  |  |  | 0 | 0 | 1 | 0
K | 24 | 0 | 0 |  | nn 24 | Nouzové 11W s piktogramem a baterií 1h |  | 1 | ks | 0 | 0 |  |  |  |  | 0 | 0 | 1 | 0
K | 25 | 0 | 0 |  | nn 25 | Příplatek za ekolikvidaci svítidel |  | 11 | ks | 0 | 0
K | 26 | 0 | 0 |  | nn 26 | TL-D 11 W/830 |  | 1 | ks | 0 | 0
K | 27 | 0 | 0 |  | nn 27 | Zářivka 58W/840 |  | 18 | ks | 0 | 0
K | 28 | 0 | 0 |  | nn 28 | Příplatek za ekolikvidaci světelných zdrojů |  | 11 | ks | 0 | 0
K | 29 | 0 | 0 |  | nn 29 | Jistič s proudovým chráničem 16B/2/30mA |  | 2 | ks | 0 | 0 |  |  |  |  | 0 | 0 | 1 | 0
K | 30 | 0 | 0 |  | nn 30 | Jistič 10/1/B |  | 2 | ks | 0 | 0 |  |  |  |  | 0 | 0 | 1 | 0
K | 31 | 0 | 0 |  | nn 31 | Jistič 6/1/B |  | 1 | ks | 0 | 0 |  |  |  |  | 0 | 0 | 1 | 0
K | 32 | 0 | 0 |  | nn 32 | Řídící jednotka osvětlení |  | 1 | ks | 0 | 0 |  |  |  |  | 0 | 0 | 1 | 0
K | 33 | 0 | 0 |  | nn 33 | Úprava rozvaděče |  | 1 | ks | 0 | 0 |  |  |  |  | 0 | 0 | 1 | 0
K | 34 | 0 | 0 |  | nn 34 | Popisky |  | 20 | ks | 0 | 0 |  |  |  |  | 0 | 0 | 1 | 0
K | 35 | 0 | 0 |  | nn 35 | Zdroj 24V |  | 1 | ks | 0 | 0 |  |  |  |  | 0 | 0 | 1 | 0
K | 36 | 0 | 0 |  | nn 36 | Demontáže-svítidla |  | 15 | ks | 0 | 0 |  |  |  |  | 0 | 0 | 1 | 0
K | 37 | 0 | 0 |  | nn 37 | Demontáže-kabeláž |  | 50 | m | 0 | 0 |  |  |  |  | 0 | 0 | 1 | 0
K | 38 | 0 | 0 |  | nn 38 | Demontáže-lišty |  | 70 | m | 0 | 0 |  |  |  |  | 0 | 0 | 1 | 0
K | 39 | 0 | 0 |  | nn 39 | Demontáže-zásuvky a vypínače |  | 5 | ks | 0 | 0 |  |  |  |  | 0 | 0 | 1 | 0
K | 40 | 0 | 0 |  | nn 40 | Úprava rozhlasu |  | 2 | hod | 0 | 0 |  |  |  |  | 0 | 0 | 1 | 0
K | 41 | 0 | 0 |  | nn 41 | Ukončení celoplastových kabelů hod |  | 5 | hod | 0 | 0 |  |  |  |  | 0 | 0 | 1 | 0
K | 42 | 0 | 0 |  | nn 42 | Podružný materiál 3% z nosného |  | 1 | ks | 0 | 0
K | 43 | 0 | 0 |  | nn 43 | Pomocný materiál pro uchycení svítidel |  | 20 | ks | 0 | 0
K | 44 | 0 | 0 |  | nn 44 | Dokumentace skutečného provedení |  | 1 | ks | 0 | 0 |  |  |  |  | 0 | 0 | 1 | 0
K | 45 | 0 | 0 |  | nn 45 | Práce nezahrnuté v cenících 21 M a 46 M hod |  | 16 | hod | 0 | 0 |  |  |  |  | 0 | 0 | 1 | 0
K | 46 | 0 | 0 |  | nn 46 | Podíl prací jiných profesí než elektro 6% z materiálu+montáže |  | 1 | ks | 0 | 0 |  |  |  |  | 0 | 0 | 1 | 0
K | 47 | 0 | 0 |  | nn 47 | Doprava montážního materiálu |  | 1 | ks |  | 0 |  |  |  |  | 0 | 0 | 1 | 0
K | 48 | 0 | 0 |  | nn 48 | Zapůjčení pojízdného lešení po dobu výstavby |  | 1 | ks | 0 | 0 |  |  |  |  | 0 | 0 | 1 | 0
K | 49 | 0 | 0 |  | nn 49 | Zařízení staveniště |  | 1 | ks | 0 | 0 |  |  |  |  | 0 | 0 | 1 | 0
K | 50 | 0 | 0 |  | nn 50 | Revizní zpráva do objemu 100 000,-Kč montážních prací |  | 1 | ks | 0 | 0 |  |  |  |  | 0 | 0 | 1 | 0
| MEZISOUČET: |  |  |  | 9211 | Elektromontážní práce-silnoproud +HZS- -montáž |  |  |  |  | 0 |  | 0 |  | 0 |  | 0 |  | 0
[7 empty] | CELKEM: |  |  |  | 0 |  | 4.312 |  | 3.617 |  | 0 |  | 0
R | [6 empty] | Přesun hmot ze ZRN |  |  |  | 0
[7 empty] | Průběžný součet: |  |  |  | 0 |  | 4.312 |  | 3.617 |  | 0 |  | 0
R | [6 empty] | Zařízení staveniště |  |  |  | 0
R | [6 empty] | Kompletační činnost |  |  |  | 0
[7 empty] | CELKOVÝ SOUČET: |  |  |  | 0 | [5 empty] | 0 |  | 0
[7 empty] | DPH-SAZBA | 21% | 0 |  | 0 | [6 empty] | 1 | 0
[7 empty] | CELKOVÝ SOUČET VČETNĚ DPH: |  |  |  | 0