## Rekapitulace stavby
2012 |  | List obsahuje: |  |  |  | 1) Souhrnný list stavby |  |  |  | 2) Rekapitulace objektů | [16 empty] | 2.0 | [5 empty] | False | False
| optimalizováno pro tisk sestav ve formátu A4 - na výšku | [16 empty] | >> skryté sloupce << | [13 empty] | 0,01 | 21
[32 empty] | 0,01 | 15
| SOUHRNNÝ LIST STAVBY | [17 empty] | v --- níže se nacházejí doplnkové a pomocné údaje k sestavám --- v | [11 empty] | Návod na vyplnění | 0,001
|  | Kód: |  |  |  | 201743 | [24 empty] | Měnit lze pouze buňky se žlutým podbarvením! 1) na prvním listu Rekapitulace stavby vyplňte v sestavě a) Souhrnný list - údaje o Zhotoviteli (přenesou se do ostatních sestav i v jiných listech) b) Rekapitulace objektů - potřebné Ostatní náklady 2) na vybraných listech vyplňte v sestavě a) Krycí list - údaje o Zhotoviteli, pokud se liší od údajů o Zhotoviteli na Souhrnném listu (údaje se přenesou do ostatních sestav v daném listu) b) Rekapitulace rozpočtu - potřebné Ostatní náklady c) Celkové náklady za stavbu - ceny u položek - množství, pokud má žluté podbarvení - a v případe potřeby poznámku (ta je v skrytém sloupci) | 0,01
|  | Stavba: |  |  |  | 201623_-_Rekonstrukce_luzkoveho_oddeleni(1)L2 | [25 empty] | 0,01
|  | JKSO: | [12 empty] | CC-CZ: | [16 empty] | 0,01
|  | Místo: | [12 empty] | Datum: |  | 17. 11. 2017 | [14 empty] | 0,01
0,01
|  | Objednatel: | [12 empty] | IČ: | [16 empty] | 0,01
[15 empty] | DIČ: | [16 empty] | 0,01
0,01
|  | Zhotovitel: | [12 empty] | IČ: | [16 empty] | 0,01
[15 empty] | DIČ: | [16 empty] | 0,01
False
|  | Projektant: | [12 empty] | IČ: | [16 empty] | False
[15 empty] | DIČ: | [16 empty] | True
0,01
|  | Zpracovatel: | [12 empty] | IČ: | [16 empty] | 0,01
DIČ:
Poznámka:
|  | Náklady z rozpočtů | [12 empty] | 0
|  | Ostatní náklady ze souhrnného listu | [12 empty] | 0
|  | Cena bez DPH | [12 empty] | 0
|  | DPH | základní |  |  |  | 21% |  | ze | 0 |  |  |  |  | 0
|  |  | snížená |  |  |  | 15% |  | ze | 0 |  |  |  |  | 0
|  |  | zákl. přenesená |  |  |  | 21% |  | ze | 0 |  |  |  |  | 0
|  |  | sníž. přenesená |  |  |  | 15% |  | ze | 0 |  |  |  |  | 0
|  |  | nulová |  |  |  | 0% |  | ze | 0 |  |  |  |  | 0
|  | Cena s DPH | [6 empty] | v |  | CZK |  |  |  | 0
|  | Projektant | [9 empty] | Zpracovatel
|  | Datum a podpis: | [5 empty] | Razítko |  |  |  | Datum a podpis: |  |  |  | Razítko
|  | Objednavatel | [9 empty] | Zhotovitel
|  | Datum a podpis: | [5 empty] | Razítko |  |  |  | Datum a podpis: |  |  |  | Razítko
REKAPITULACE OBJEKTŮ STAVBY
| Kód: | [5 empty] | 201743
| Stavba: | [5 empty] | 201623_-_Rekonstrukce_luzkoveho_oddeleni(1)L2
| Místo: | [12 empty] | Datum: |  | 17. 11. 2017
| Objednatel: | [12 empty] | Projektant: |  |  |  |  | Informatívní údaje z listů zakázek
| Zhotovitel: | [5 empty] | 0 | [6 empty] | Zpracovatel:
| Kód |  |  | Objekt | [8 empty] | Cena bez DPH [CZK] |  |  |  | Cena s DPH [CZK] |  | z toho Ostat. náklady [CZK] | DPH [CZK] | Normohodiny [h] | DPH základní [CZK] | DPH snížená [CZK] | DPH základní přenesená [CZK] | DPH snížená přenesená [CZK] | Základna DPH základní | Základna DPH snížená | Základna DPH zákl. přenesená | Základna DPH sníž. přenesená | Základna DPH nulová
| 1) Náklady z rozpočtů | [11 empty] | 0 |  |  |  | 0 |  | 0 | 0 | 0 | 0 | 0 | 0 | 0 | 0 | 0 | 0 | 0 | 0 |  | D | 0 | ###NOIMPORT### | IMPORT | {94c66d80-cb14-4923-a870-e3f34de53d4c} | {00000000-0000-0000-0000-000000000000}
/ |  | 24 - místnost 111 ko |  |  | 24 - místnost 111 koupeln... | [7 empty] | 0 |  |  |  | 0 |  | 0 | 0 | 0 | 0 | 0 | 0 | 0 | 0 | 0 | 0 | 0 | 0 |  |  | 1 |  | IMPORT | {40688879-49fa-4762-869f-eaa598e36ed3} | {94c66d80-cb14-4923-a870-e3f34de53d4c}
/ |  | 25 - místnost 115 WC |  |  | 25 - místnost 115 WC ženy... | [7 empty] | 0 |  |  |  | 0 |  | 0 | 0 | 0 | 0 | 0 | 0 | 0 | 0 | 0 | 0 | 0 | 0 |  |  | 1 |  | IMPORT | {31030602-dbe2-473c-ae1b-099da6579f42} | {94c66d80-cb14-4923-a870-e3f34de53d4c}
/ |  | 26 - místnost 120 WC |  |  | 26 - místnost 120 WC muži... | [7 empty] | 0 |  |  |  | 0 |  | 0 | 0 | 0 | 0 | 0 | 0 | 0 | 0 | 0 | 0 | 0 | 0 |  |  | 1 |  | IMPORT | {0817e051-994b-42b9-8026-de3bafb41859} | {94c66d80-cb14-4923-a870-e3f34de53d4c}
/ |  | 27 - místnost 122 ča |  |  | 27 - místnost 122 čajová ... | [7 empty] | 0 |  |  |  | 0 |  | 0 | 0 | 0 | 0 | 0 | 0 | 0 | 0 | 0 | 0 | 0 | 0 |  |  | 1 |  | IMPORT | {475fbfbc-0700-46f8-8c57-a010e8688bb9} | {94c66d80-cb14-4923-a870-e3f34de53d4c}
/ |  | 28 - místnost 211 ko |  |  | 28 - místnost 211 koupeln... | [7 empty] | 0 |  |  |  | 0 |  | 0 | 0 | 0 | 0 | 0 | 0 | 0 | 0 | 0 | 0 | 0 | 0 |  |  | 1 |  | IMPORT | {2a786d9d-d08b-40a1-b11f-d7847bfec9d5} | {94c66d80-cb14-4923-a870-e3f34de53d4c}
/ |  | 29 - místnost 215 WC |  |  | 29 - místnost 215 WC ženy... | [7 empty] | 0 |  |  |  | 0 |  | 0 | 0 | 0 | 0 | 0 | 0 | 0 | 0 | 0 | 0 | 0 | 0 |  |  | 1 |  | IMPORT | {3749ee14-1445-43a7-a91a-197bccf05850} | {94c66d80-cb14-4923-a870-e3f34de53d4c}
/ |  | 30 - místnost 220 WC |  |  | 30 - místnost 220 WC muži... | [7 empty] | 0 |  |  |  | 0 |  | 0 | 0 | 0 | 0 | 0 | 0 | 0 | 0 | 0 | 0 | 0 | 0 |  |  | 1 |  | IMPORT | {66c3880f-6be1-4670-96ed-b699624fd859} | {94c66d80-cb14-4923-a870-e3f34de53d4c}
/ |  | 31 - místnost 222 ča |  |  | 31 - místnost 222 čajová ... | [7 empty] | 0 |  |  |  | 0 |  | 0 | 0 | 0 | 0 | 0 | 0 | 0 | 0 | 0 | 0 | 0 | 0 |  |  | 1 |  | IMPORT | {6ba164dc-e6c0-4123-8202-b1af3355c415} | {94c66d80-cb14-4923-a870-e3f34de53d4c}
/ |  | 32 - místnost 311 ko |  |  | 32 - místnost 311 koupeln... | [7 empty] | 0 |  |  |  | 0 |  | 0 | 0 | 0 | 0 | 0 | 0 | 0 | 0 | 0 | 0 | 0 | 0 |  |  | 1 |  | IMPORT | {530b2cfd-f5d7-4824-b685-c5fd2d255ef3} | {94c66d80-cb14-4923-a870-e3f34de53d4c}
/ |  | 33 - místnost 315 WC |  |  | 33 - místnost 315 WC úkli... | [7 empty] | 0 |  |  |  | 0 |  | 0 | 0 | 0 | 0 | 0 | 0 | 0 | 0 | 0 | 0 | 0 | 0 |  |  | 1 |  | IMPORT | {286b373f-715f-4ac0-aa6b-66aa032e9b03} | {94c66d80-cb14-4923-a870-e3f34de53d4c}
/ |  | 34 - místnost 320 WC |  |  | 34 - místnost 320 WC pers... | [7 empty] | 0 |  |  |  | 0 |  | 0 | 0 | 0 | 0 | 0 | 0 | 0 | 0 | 0 | 0 | 0 | 0 |  |  | 1 |  | IMPORT | {f1c8d98d-ac55-49e1-9b94-ad39b139cda7} | {94c66d80-cb14-4923-a870-e3f34de53d4c}
/ |  | 35 - místnost 322 ča |  |  | 35 - místnost 322 čajová ... | [7 empty] | 0 |  |  |  | 0 |  | 0 | 0 | 0 | 0 | 0 | 0 | 0 | 0 | 0 | 0 | 0 | 0 |  |  | 1 |  | IMPORT | {1c4ffe47-f9b2-4c80-8ba6-814c61d5e97e} | {94c66d80-cb14-4923-a870-e3f34de53d4c}
/ |  | 36 - chodba v 2.NP - |  |  | 36 - chodba v 2.NP - L2 l... | [7 empty] | 0 |  |  |  | 0 |  | 0 | 0 | 0 | 0 | 0 | 0 | 0 | 0 | 0 | 0 | 0 | 0 |  |  | 1 |  | IMPORT | {740ba55b-cfe5-4ab6-a591-39fc766c268d} | {94c66d80-cb14-4923-a870-e3f34de53d4c}
/ |  | 37 - rampa - L2 lůžk |  |  | 37 - rampa - L2 lůžkový p... | [7 empty] | 0 |  |  |  | 0 |  | 0 | 0 | 0 | 0 | 0 | 0 | 0 | 0 | 0 | 0 | 0 | 0 |  |  | 1 |  | IMPORT | {fef0020b-fe62-4bd5-9fd5-9d93a562136c} | {94c66d80-cb14-4923-a870-e3f34de53d4c}
| 2) Ostatní náklady ze souhrnného listu | [11 empty] | 0 |  |  |  | 0 |  | Procent. zadání [% nákladů rozpočtu] | Zařazení nákladů | DPH | DPH [CZK]
|  | Ostatní náklady | [10 empty] | 0 |  |  |  | 0 |  | 0% | stavební čast | základní | 0 | [12 empty] | OSTATNENAKLADY |  |  | 0 | 0 | 0 | 0 | 0 | 0 | 0 | 0 | 0 | 0 | 1 | 1 | x
|  | Vyplň vlastní | [10 empty] | 0 |  |  |  | 0 |  | 0% | stavební čast | základní | 0 | [12 empty] | OSTATNENAKLADYVLASTNE |  |  | 0 | 0 | 0 | 0 | 0 | 0 | 0 | 0 | 0 | 0 | 1 | 1
|  | Vyplň vlastní | [10 empty] | 0 |  |  |  | 0 |  | 0% | stavební čast | základní | 0 | [12 empty] | OSTATNENAKLADYVLASTNE |  |  | 0 | 0 | 0 | 0 | 0 | 0 | 0 | 0 | 0 | 0 | 1 | 1
|  | Vyplň vlastní | [10 empty] | 0 |  |  |  | 0 |  | 0% | stavební čast | základní | 0 | [12 empty] | OSTATNENAKLADYVLASTNE |  |  | 0 | 0 | 0 | 0 | 0 | 0 | 0 | 0 | 0 | 0 | 1 | 1
| Celkové náklady za stavbu 1) + 2) | [11 empty] | 0 |  |  |  | 0

## 24 - místnost 111 ko - 24...
| List obsahuje: |  | 1) Krycí list rozpočtu |  | 2) Rekapitulace rozpočtu |  |  | 3) Rozpočet |  |  | Zpět na list: | Rekapitulace stavby
optimalizováno pro tisk sestav ve formátu A4 - na výšku | [11 empty] | >> skryté sloupce << | [9 empty] | {40688879-49fa-4762-869f-eaa598e36ed3}
2
KRYCÍ LIST ROZPOČTU | [12 empty] | v --- níže se nacházejí doplnkové a pomocné údaje k sestavám --- v | [8 empty] | False
| Stavba: |  | 201623_-_Rekonstrukce_luzkoveho_oddeleni(1)L2
| Objekt: |  | 24 - místnost 111 ko - 24 - místnost 111 koupeln...
| JKSO: | [7 empty] | CC-CZ:
| Místo: | [7 empty] | Datum: |  | 17. 11. 2017
| Objednatel: | [7 empty] | IČ:
DIČ:
| Zhotovitel: | [7 empty] | IČ:
DIČ:
| Projektant: | [7 empty] | IČ:
DIČ:
| Zpracovatel: | [7 empty] | IČ:
DIČ:
Poznámka:
| Náklady z rozpočtu | [7 empty] | 0
| Ostatní náklady | [7 empty] | 0
| Cena bez DPH | [7 empty] | 0
| DPH | základní | 21% | ze | 0 |  |  |  | 0
|  | snížená | 15% | ze | 0 |  |  |  | 0
|  | zákl. přenesená | 21% | ze | 0 |  |  |  | 0
|  | sníž. přenesená | 15% | ze | 0 |  |  |  | 0
|  | nulová | 0% | ze | 0 |  |  |  | 0
| Cena s DPH |  |  | v | CZK |  |  | 0
| Projektant |  |  |  |  | Zpracovatel
| Datum a podpis: |  |  | Razítko |  | Datum a podpis: |  |  |  | Razítko
| Objednavatel |  |  |  |  | Zhotovitel
| Datum a podpis: |  |  | Razítko |  | Datum a podpis: |  |  |  | Razítko
REKAPITULACE ROZPOČTU
Stavba: |  |  | 201623_-_Rekonstrukce_luzkoveho_oddeleni(1)L2
Objekt: |  |  | 24 - místnost 111 ko - 24 - místnost 111 koupeln...
Místo: | [6 empty] | Datum: |  | 17. 11. 2017
Objednatel: | [6 empty] | Projektant:
Zhotovitel: | [6 empty] | Zpracovatel:
Kód - Popis | [9 empty] | Cena celkem [CZK]
1) Náklady z rozpočtu | [9 empty] | 0 | [12 empty] | -1
| HSV - Práce a dodávky HSV | [8 empty] | 0
| 9 - Ostatní konstrukce a práce, bourání | [8 empty] | 0
| 997 - Přesun sutě | [8 empty] | 0
| PSV - Práce a dodávky PSV | [8 empty] | 0
| 711 - Izolace proti vodě, vlhkosti a plynům | [8 empty] | 0
| 771 - Podlahy z dlaždic | [8 empty] | 0
| 781 - Dokončovací práce | [8 empty] | 0
| 784 - Dokončovací práce | [8 empty] | 0
2) Ostatní náklady | [9 empty] | 0 |  |  |  | DPH
| Zařízení staveniště | [8 empty] | 0 |  |  |  | snížená | [12 empty] | VRN | 0 | 0 | 0 | 0 | 0 | 2
| Mimostav. doprava | [8 empty] | 0 |  |  |  | snížená | [12 empty] | VRN | 0 | 0 | 0 | 0 | 0 | 2
| Územní vlivy | [8 empty] | 0 |  |  |  | snížená | [12 empty] | VRN | 0 | 0 | 0 | 0 | 0 | 2
| Provozní vlivy | [8 empty] | 0 |  |  |  | snížená | [12 empty] | VRN | 0 | 0 | 0 | 0 | 0 | 2
| Ostatní | [8 empty] | 0 |  |  |  | snížená | [12 empty] | VRN | 0 | 0 | 0 | 0 | 0 | 2
| Kompletační činnost | [8 empty] | 0 |  |  |  | snížená | [12 empty] | KOMPLETACNA | 0 | 0 | 0 | 0 | 0 | 2
Celkové náklady za stavbu 1) + 2) | [7 empty] | 0
ROZPOČET
Stavba: |  |  | 201623_-_Rekonstrukce_luzkoveho_oddeleni(1)L2
Objekt: |  |  | 24 - místnost 111 ko - 24 - místnost 111 koupeln...
Místo: | [6 empty] | Datum: |  | 17. 11. 2017
Objednatel: | [6 empty] | Projektant:
Zhotovitel: | [6 empty] | Zpracovatel:
PČ | Typ | Kód | Popis |  |  | MJ | Množství | J.cena [CZK] |  | Cena celkem [CZK] |  |  | Poznámka | DPH | J. Nh [h] | Nh celkem [h] | J. hmotnost [t] | Hmotnost celkem [t] | J. suť [t] | Suť Celkem [t]
Náklady z rozpočtu | [9 empty] | 0 | [5 empty] | 0 |  | 0 |  | 0 |  | D | -1 | [10 empty] | 0
| HSV - Práce a dodávky HSV | [8 empty] | 0 | [5 empty] | 0 |  | 0 |  | 0 | 1 | D | 0 |  |  |  | ROZPOCET | [6 empty] | 0
| 9 - Ostatní konstrukce a práce, bourání | [8 empty] | 0 | [5 empty] | 0 |  | 0 |  | 0 | 1 | D | 1 |  |  |  | ROZPOCET | [6 empty] | 0
1 | K | 952901111 | Vyčištění budov bytové a občanské výstavby při výšce podlaží do 4 m |  |  | m2 | 13.28 | 0 |  | 0 |  |  |  | základní |  | 0 | 0 | 0 | 0 | 0 | 4 | K | 2 |  |  |  | ROZPOCET | 0 | 0 | 0 | 0 | 0 | 1 | 0 | 4 | -157165915
|  |  | "podlaha/strop" 13,28 |  |  |  | 13.28 | [14 empty] | VV | 2 | 2 | True | 0 | ROZPOCET
|  |  | Součet |  |  |  | 13.28 | [14 empty] | VV | 2 | 4 | True | 1 | ROZPOCET
2 | K | 965081213 | Bourání podlah z dlaždic keramických nebo xylolitových tl do 10 mm plochy přes 1 m2 |  |  | m2 | 13.28 | 0 |  | 0 |  |  |  | základní |  | 0 | 0 | 0 | 0 | 0 | 4 | K | 2 |  |  |  | ROZPOCET | 0 | 0 | 0 | 0 | 0 | 1 | 0 | 4 | 1147888118
|  |  | "podlaha/strop" 13,28 |  |  |  | 13.28 | [14 empty] | VV | 2 | 2 | True | 0 | ROZPOCET
|  |  | Součet |  |  |  | 13.28 | [14 empty] | VV | 2 | 4 | True | 1 | ROZPOCET
3 | K | 973031345 | Vysekání kapes ve zdivu cihelném na MV nebo MVC pl do 0,25 m2 hl do 300 mm |  |  | kus | 1 | 0 |  | 0 |  |  |  | základní |  | 0 | 0 | 0 | 0 | 0 | 4 | K | 2 |  |  |  | ROZPOCET | 0 | 0 | 0 | 0 | 0 | 1 | 0 | 4 | 575623689
4 | K | 974031132 | Vysekání rýh ve zdivu cihelném hl do 50 mm š do 70 mm |  |  | m | 4 | 0 |  | 0 |  |  |  | základní |  | 0 | 0 | 0 | 0 | 0 | 4 | K | 2 |  |  |  | ROZPOCET | 0 | 0 | 0 | 0 | 0 | 1 | 0 | 4 | -958931197
5 | K | 974042555 | Vysekání rýh v dlažbě betonové nebo jiné monolitické hl do 100 mm š do 200 mm |  |  | m | 0.9 | 0 |  | 0 |  |  |  | základní |  | 0 | 0 | 0 | 0 | 0 | 4 | K | 2 |  |  |  | ROZPOCET | 0 | 0 | 0 | 0 | 0 | 1 | 0 | 4 | 375900925
6 | K | 978059541 | Odsekání a odebrání obkladů stěn z vnitřních obkládaček plochy přes 1 m2 |  |  | m2 | 30.677 | 0 |  | 0 |  |  |  | základní |  | 0 | 0 | 0 | 0 | 0 | 4 | K | 2 |  |  |  | ROZPOCET | 0 | 0 | 0 | 0 | 0 | 1 | 0 | 4 | 1258487770
|  |  | (3,6*2+3,35*2)*2-(0,6*0,8*2+0,8*1,97+0,85*2) |  |  |  | 23.564 | [14 empty] | VV | 2 | 2 | True | 0 | ROZPOCET
|  |  | (2+0,85+2)*0,25 |  |  |  | 1.213 | [14 empty] | VV | 2 | 2 | True | 0 | ROZPOCET
|  |  | (1*2+0,9*2)*2-(0,85*2) |  |  |  | 5.9 | [14 empty] | VV | 2 | 2 | True | 0 | ROZPOCET
|  |  | Součet |  |  |  | 30.677 | [14 empty] | VV | 2 | 4 | True | 1 | ROZPOCET
| 997 - Přesun sutě | [8 empty] | 0 | [5 empty] | 0 |  | 0 |  | 0 | 1 | D | 1 |  |  |  | ROZPOCET | [6 empty] | 0
7 | K | 997013501 | Odvoz suti a vybouraných hmot na skládku nebo meziskládku do 1 km se složením |  |  | t | 2.836 | 0 |  | 0 |  |  |  | základní |  | 0 | 0 | 0 | 0 | 0 | 4 | K | 2 |  |  |  | ROZPOCET | 0 | 0 | 0 | 0 | 0 | 1 | 0 | 4 | 1925011246
8 | K | 997013509 | Příplatek k odvozu suti a vybouraných hmot na skládku ZKD 1 km přes 1 km |  |  | t | 25.524 | 0 |  | 0 |  |  |  | základní |  | 0 | 0 | 0 | 0 | 0 | 4 | K | 2 |  |  |  | ROZPOCET | 0 | 0 | 0 | 0 | 0 | 1 | 0 | 4 | 814286228
|  |  | 2,836*9 "Přepočtené koeficientem množství |  |  |  | 25.524 | [14 empty] | VV | 2 | 2 | True | 0 | ROZPOCET
|  |  | Součet |  |  |  | 25.524 | [14 empty] | VV | 2 | 4 | True | 1 | ROZPOCET
9 | K | 997013831 | Poplatek za uložení stavebního směsného odpadu na skládce (skládkovné) |  |  | t | 2.836 | 0 |  | 0 |  |  |  | základní |  | 0 | 0 | 0 | 0 | 0 | 4 | K | 2 |  |  |  | ROZPOCET | 0 | 0 | 0 | 0 | 0 | 1 | 0 | 4 | -1804856520
| PSV - Práce a dodávky PSV | [8 empty] | 0 | [5 empty] | 0 |  | 0 |  | 0 | 2 | D | 0 |  |  |  | ROZPOCET | [6 empty] | 0
| 711 - Izolace proti vodě, vlhkosti a plynům | [8 empty] | 0 | [5 empty] | 0 |  | 0 |  | 0 | 2 | D | 1 |  |  |  | ROZPOCET | [6 empty] | 0
10 | K | 711113117 | Izolace proti zemní vlhkosti vodorovná za studena s těsnicí stěrkou |  |  | m2 | 36.47 | 0 |  | 0 |  |  |  | základní |  | 0 | 0 | 0 | 0 | 0 | 16 | K | 2 |  |  |  | ROZPOCET | 0 | 0 | 0 | 0 | 0 | 1 | 0 | 16 | 1533244361
11 | K | 711113127 | Izolace proti zemní vlhkosti svislá za studena s těsnicí stěrkou |  |  | m2 | 4.56 | 0 |  | 0 |  |  |  | základní |  | 0 | 0 | 0 | 0 | 0 | 16 | K | 2 |  |  |  | ROZPOCET | 0 | 0 | 0 | 0 | 0 | 1 | 0 | 16 | -753757674
|  |  | (3,6*2+3,35*2)*0,3-(0,85*0,3+0,8*0,3) |  |  |  | 3.675 | [14 empty] | VV | 2 | 2 | True | 0 | ROZPOCET
|  |  | (1*2+0,9*2)*0,3-(0,85*0,3) |  |  |  | 0.885 | [14 empty] | VV | 2 | 2 | True | 0 | ROZPOCET
|  |  | Součet |  |  |  | 4.56 | [14 empty] | VV | 2 | 4 | True | 1 | ROZPOCET
12 | K | 998711202 | Přesun hmot procentní pro izolace proti vodě, vlhkosti a plynům v objektech v do 12 m |  |  | % | 0 | 0 |  | 0 |  |  |  | základní |  | 0 | 0 | 0 | 0 | 0 | 16 | K | 2 |  |  |  | ROZPOCET | 0 | 0 | 0 | 0 | 0 | 1 | 0 | 16 | -1279239328
| 771 - Podlahy z dlaždic | [8 empty] | 0 | [5 empty] | 0 |  | 0 |  | 0 | 2 | D | 1 |  |  |  | ROZPOCET | [6 empty] | 0
28 | K | 771573114 | Montáž podlah keramických režných hladkých lepených do 19 ks/m2 |  |  | m2 | 13.28 | 0 |  | 0 |  |  |  | základní |  | 0 | 0 | 0 | 0 | 0 | 16 | K | 2 |  |  |  | ROZPOCET | 0 | 0 | 0 | 0 | 0 | 1 | 0 | 16 | 1086022119
|  |  | "podlaha/strop" 13,28 |  |  |  | 13.28 | [14 empty] | VV | 2 | 2 | True | 0 | ROZPOCET
|  |  | Součet |  |  |  | 13.28 | [14 empty] | VV | 2 | 4 | True | 1 | ROZPOCET
29 | M | 59761110R | dlaždice keramické (dle výběru investora) |  |  | m2 | 14.608 | 0 |  | 0 |  |  |  | základní |  | 0 | 0 | 0 | 0 | 0 | 32 | M | 2 |  |  |  | ROZPOCET | 0 | 0 | 0 | 0 | 0 | 1 | 0 | 16 | -1503865709
|  |  | 13,28*1,1 "Přepočtené koeficientem množství |  |  |  | 14.608 | [14 empty] | VV | 2 | 2 | True | 0 | ROZPOCET
|  |  | Součet |  |  |  | 14.608 | [14 empty] | VV | 2 | 4 | True | 1 | ROZPOCET
30 | K | 771591111 | Podlahy penetrace podkladu |  |  | m2 | 13.28 | 0 |  | 0 |  |  |  | základní |  | 0 | 0 | 0 | 0 | 0 | 16 | K | 2 |  |  |  | ROZPOCET | 0 | 0 | 0 | 0 | 0 | 1 | 0 | 16 | 465997165
31 | K | 771591115 | Podlahy spárování silikonem |  |  | m | 20.25 | 0 |  | 0 |  |  |  | základní |  | 0 | 0 | 0 | 0 | 0 | 16 | K | 2 |  |  |  | ROZPOCET | 0 | 0 | 0 | 0 | 0 | 1 | 0 | 16 | 1331029158
|  |  | (3,6*2+3,35*2) |  |  |  | 13.9 | [14 empty] | VV | 2 | 2 | True | 0 | ROZPOCET
|  |  | (1,2*2+0,15) |  |  |  | 2.55 | [14 empty] | VV | 2 | 2 | True | 0 | ROZPOCET
|  |  | (1*2+0,9*2) |  |  |  | 3.8 | [14 empty] | VV | 2 | 2 | True | 0 | ROZPOCET
|  |  | Součet |  |  |  | 20.25 | [14 empty] | VV | 2 | 4 | True | 1 | ROZPOCET
32 | K | 78390101R | Zametení betonových podlah před provedením nátěru |  |  | m2 | 13.28 | 0 |  | 0 |  |  |  | základní |  | 0 | 0 | 0 | 0 | 0 | 16 | K | 2 |  |  |  | ROZPOCET | 0 | 0 | 0 | 0 | 0 | 1 | 0 | 16 | 882226166
|  |  | "podlaha/strop" 13,28 |  |  |  | 13.28 | [14 empty] | VV | 2 | 2 | True | 0 | ROZPOCET
|  |  | Součet |  |  |  | 13.28 | [14 empty] | VV | 2 | 4 | True | 1 | ROZPOCET
33 | K | 998771202 | Přesun hmot procentní pro podlahy z dlaždic v objektech v do 12 m |  |  | % | 0 | 0 |  | 0 |  |  |  | základní |  | 0 | 0 | 0 | 0 | 0 | 16 | K | 2 |  |  |  | ROZPOCET | 0 | 0 | 0 | 0 | 0 | 1 | 0 | 16 | -2091359564
| 781 - Dokončovací práce | [8 empty] | 0 | [5 empty] | 0 |  | 0 |  | 0 | 2 | D | 1 |  |  |  | ROZPOCET | [6 empty] | 0
34 | K | 781473113 | Montáž obkladů vnitřních keramických hladkých do 19 ks/m2 lepených standardním lepidlem |  |  | m2 | 41.732 | 0 |  | 0 |  |  |  | základní |  | 0 | 0 | 0 | 0 | 0 | 16 | K | 2 |  |  |  | ROZPOCET | 0 | 0 | 0 | 0 | 0 | 1 | 0 | 16 | 1693668811
|  |  | (3,6*2+3,35*2)*2,55-(0,6*1,2*2+0,8*1,97+0,85*2) |  |  |  | 30.729 | [14 empty] | VV | 2 | 2 | True | 0 | ROZPOCET
|  |  | (2+0,85+2)*0,25 |  |  |  | 1.213 | [14 empty] | VV | 2 | 2 | True | 0 | ROZPOCET
|  |  | (1*2+0,9*2)*2,55-(0,85*2) |  |  |  | 7.99 | [14 empty] | VV | 2 | 2 | True | 0 | ROZPOCET
|  |  | ((1,2*2+0,6*2)*0,25)*2 |  |  |  | 1.8 | [14 empty] | VV | 2 | 2 | True | 0 | ROZPOCET
|  |  | Součet |  |  |  | 41.732 | [14 empty] | VV | 2 | 4 | True | 1 | ROZPOCET
35 | M | 59761000R | obkládačky keramické (dle výběru investora) |  |  | m2 | 45.905 | 0 |  | 0 |  |  |  | základní |  | 0 | 0 | 0 | 0 | 0 | 32 | M | 2 |  |  |  | ROZPOCET | 0 | 0 | 0 | 0 | 0 | 1 | 0 | 16 | -185977905
|  |  | 41,732*1,1 "Přepočtené koeficientem množství |  |  |  | 45.905 | [14 empty] | VV | 2 | 2 | True | 0 | ROZPOCET
|  |  | Součet |  |  |  | 45.905 | [14 empty] | VV | 2 | 4 | True | 1 | ROZPOCET
36 | K | 781493111 | Plastové profily rohové lepené standardním lepidlem |  |  | m | 27.24 | 0 |  | 0 |  |  |  | základní |  | 0 | 0 | 0 | 0 | 0 | 16 | K | 2 |  |  |  | ROZPOCET | 0 | 0 | 0 | 0 | 0 | 1 | 0 | 16 | -692938686
37 | K | 998781202 | Přesun hmot procentní pro obklady keramické v objektech v do 12 m |  |  | % | 0 | 0 |  | 0 |  |  |  | základní |  | 0 | 0 | 0 | 0 | 0 | 16 | K | 2 |  |  |  | ROZPOCET | 0 | 0 | 0 | 0 | 0 | 1 | 0 | 16 | 627941045
| 784 - Dokončovací práce | [8 empty] | 0 | [5 empty] | 0 |  | 0 |  | 0 | 2 | D | 1 |  |  |  | ROZPOCET | [6 empty] | 0
38 | K | 784121001 | Oškrabání malby v mísnostech výšky do 3,80 m |  |  | m2 | 23.015 | 0 |  | 0 |  |  |  | základní |  | 0 | 0 | 0 | 0 | 0 | 16 | K | 2 |  |  |  | ROZPOCET | 0 | 0 | 0 | 0 | 0 | 1 | 0 | 16 | -930693510
|  |  | "podlaha/strop" 13,28 |  |  |  | 13.28 | [14 empty] | VV | 2 | 2 | True | 0 | ROZPOCET
|  |  | "stěny" | [18 empty] | VV | 2 | 1 | True | 0 | ROZPOCET
|  |  | (3,6*2+3,35*2)*0,55 |  |  |  | 7.645 | [14 empty] | VV | 2 | 2 | True | 0 | ROZPOCET
|  |  | (1*2+0,9*2)*0,55 |  |  |  | 2.09 | [14 empty] | VV | 2 | 2 | True | 0 | ROZPOCET
|  |  | Součet |  |  |  | 23.015 | [14 empty] | VV | 2 | 4 | True | 1 | ROZPOCET
39 | K | 784121011 | Rozmývání podkladu po oškrabání malby v místnostech výšky do 3,80 m |  |  | m2 | 23.015 | 0 |  | 0 |  |  |  | základní |  | 0 | 0 | 0 | 0 | 0 | 16 | K | 2 |  |  |  | ROZPOCET | 0 | 0 | 0 | 0 | 0 | 1 | 0 | 16 | -801850491
|  |  | "podlaha/strop" 13,28 |  |  |  | 13.28 | [14 empty] | VV | 2 | 2 | True | 0 | ROZPOCET
|  |  | "stěny" | [18 empty] | VV | 2 | 1 | True | 0 | ROZPOCET
|  |  | (3,6*2+3,35*2)*0,55 |  |  |  | 7.645 | [14 empty] | VV | 2 | 2 | True | 0 | ROZPOCET
|  |  | (1*2+0,9*2)*0,55 |  |  |  | 2.09 | [14 empty] | VV | 2 | 2 | True | 0 | ROZPOCET
|  |  | Součet |  |  |  | 23.015 | [14 empty] | VV | 2 | 4 | True | 1 | ROZPOCET
40 | K | 784181101 | Základní akrylátová jednonásobná penetrace podkladu v místnostech výšky do 3,80m |  |  | m2 | 13.28 | 0 |  | 0 |  |  |  | základní |  | 0 | 0 | 0 | 0 | 0 | 16 | K | 2 |  |  |  | ROZPOCET | 0 | 0 | 0 | 0 | 0 | 1 | 0 | 16 | 1979064617
|  |  | "podlaha/strop" 13,28 |  |  |  | 13.28 | [14 empty] | VV | 2 | 2 | True | 0 | ROZPOCET
|  |  | Součet |  |  |  | 13.28 | [14 empty] | VV | 2 | 4 | True | 1 | ROZPOCET
41 | K | 784211101 | Dvojnásobné bílé malby ze směsí za mokra výborně otěruvzdorných v místnostech výšky do 3,80 m |  |  | m2 | 13.28 | 0 |  | 0 |  |  |  | základní |  | 0 | 0 | 0 | 0 | 0 | 16 | K | 2 |  |  |  | ROZPOCET | 0 | 0 | 0 | 0 | 0 | 1 | 0 | 16 | 442610705
|  |  | "podlaha/strop" 13,28 |  |  |  | 13.28 | [14 empty] | VV | 2 | 2 | True | 0 | ROZPOCET
|  |  | Součet |  |  |  | 13.28 | [14 empty] | VV | 2 | 4 | True | 1 | ROZPOCET
| VP - Vícepráce | [8 empty] | 0 | [11 empty] | D | 0 |  |  |  | PN | [6 empty] | 0

## 25 - místnost 115 WC - 25...
| List obsahuje: |  | 1) Krycí list rozpočtu |  | 2) Rekapitulace rozpočtu |  |  | 3) Rozpočet |  |  | Zpět na list: | Rekapitulace stavby
optimalizováno pro tisk sestav ve formátu A4 - na výšku | [11 empty] | >> skryté sloupce << | [9 empty] | {31030602-dbe2-473c-ae1b-099da6579f42}
2
KRYCÍ LIST ROZPOČTU | [12 empty] | v --- níže se nacházejí doplnkové a pomocné údaje k sestavám --- v | [8 empty] | False
| Stavba: |  | 201623_-_Rekonstrukce_luzkoveho_oddeleni(1)L2
| Objekt: |  | 25 - místnost 115 WC - 25 - místnost 115 WC ženy...
| JKSO: | [7 empty] | CC-CZ:
| Místo: | [7 empty] | Datum: |  | 17. 11. 2017
| Objednatel: | [7 empty] | IČ:
DIČ:
| Zhotovitel: | [7 empty] | IČ:
DIČ:
| Projektant: | [7 empty] | IČ:
DIČ:
| Zpracovatel: | [7 empty] | IČ:
DIČ:
Poznámka:
| Náklady z rozpočtu | [7 empty] | 0
| Ostatní náklady | [7 empty] | 0
| Cena bez DPH | [7 empty] | 0
| DPH | základní | 21% | ze | 0 |  |  |  | 0
|  | snížená | 15% | ze | 0 |  |  |  | 0
|  | zákl. přenesená | 21% | ze | 0 |  |  |  | 0
|  | sníž. přenesená | 15% | ze | 0 |  |  |  | 0
|  | nulová | 0% | ze | 0 |  |  |  | 0
| Cena s DPH |  |  | v | CZK |  |  | 0
| Projektant |  |  |  |  | Zpracovatel
| Datum a podpis: |  |  | Razítko |  | Datum a podpis: |  |  |  | Razítko
| Objednavatel |  |  |  |  | Zhotovitel
| Datum a podpis: |  |  | Razítko |  | Datum a podpis: |  |  |  | Razítko
REKAPITULACE ROZPOČTU
Stavba: |  |  | 201623_-_Rekonstrukce_luzkoveho_oddeleni(1)L2
Objekt: |  |  | 25 - místnost 115 WC - 25 - místnost 115 WC ženy...
Místo: | [6 empty] | Datum: |  | 17. 11. 2017
Objednatel: | [6 empty] | Projektant:
Zhotovitel: | [6 empty] | Zpracovatel:
Kód - Popis | [9 empty] | Cena celkem [CZK]
1) Náklady z rozpočtu | [9 empty] | 0 | [12 empty] | -1
| HSV - Práce a dodávky HSV | [8 empty] | 0
| 9 - Ostatní konstrukce a práce, bourání | [8 empty] | 0
| 997 - Přesun sutě | [8 empty] | 0
| PSV - Práce a dodávky PSV | [8 empty] | 0
| 711 - Izolace proti vodě, vlhkosti a plynům | [8 empty] | 0
| 771 - Podlahy z dlaždic | [8 empty] | 0
| 781 - Dokončovací práce | [8 empty] | 0
| 784 - Dokončovací práce | [8 empty] | 0
2) Ostatní náklady | [9 empty] | 0 |  |  |  | DPH
| Zařízení staveniště | [8 empty] | 0 |  |  |  | snížená | [12 empty] | VRN | 0 | 0 | 0 | 0 | 0 | 2
| Mimostav. doprava | [8 empty] | 0 |  |  |  | snížená | [12 empty] | VRN | 0 | 0 | 0 | 0 | 0 | 2
| Územní vlivy | [8 empty] | 0 |  |  |  | snížená | [12 empty] | VRN | 0 | 0 | 0 | 0 | 0 | 2
| Provozní vlivy | [8 empty] | 0 |  |  |  | snížená | [12 empty] | VRN | 0 | 0 | 0 | 0 | 0 | 2
| Ostatní | [8 empty] | 0 |  |  |  | snížená | [12 empty] | VRN | 0 | 0 | 0 | 0 | 0 | 2
| Kompletační činnost | [8 empty] | 0 |  |  |  | snížená | [12 empty] | KOMPLETACNA | 0 | 0 | 0 | 0 | 0 | 2
Celkové náklady za stavbu 1) + 2) | [7 empty] | 0
ROZPOČET
Stavba: |  |  | 201623_-_Rekonstrukce_luzkoveho_oddeleni(1)L2
Objekt: |  |  | 25 - místnost 115 WC - 25 - místnost 115 WC ženy...
Místo: | [6 empty] | Datum: |  | 17. 11. 2017
Objednatel: | [6 empty] | Projektant:
Zhotovitel: | [6 empty] | Zpracovatel:
PČ | Typ | Kód | Popis |  |  | MJ | Množství | J.cena [CZK] |  | Cena celkem [CZK] |  |  | Poznámka | DPH | J. Nh [h] | Nh celkem [h] | J. hmotnost [t] | Hmotnost celkem [t] | J. suť [t] | Suť Celkem [t]
Náklady z rozpočtu | [9 empty] | 0 | [5 empty] | 0 |  | 0 |  | 0 |  | D | -1 | [10 empty] | 0
| HSV - Práce a dodávky HSV | [8 empty] | 0 | [5 empty] | 0 |  | 0 |  | 0 | 1 | D | 0 |  |  |  | ROZPOCET | [6 empty] | 0
| 9 - Ostatní konstrukce a práce, bourání | [8 empty] | 0 | [5 empty] | 0 |  | 0 |  | 0 | 1 | D | 1 |  |  |  | ROZPOCET | [6 empty] | 0
1 | K | 952901111 | Vyčištění budov bytové a občanské výstavby při výšce podlaží do 4 m |  |  | m2 | 8.71 | 0 |  | 0 |  |  |  | základní |  | 0 | 0 | 0 | 0 | 0 | 4 | K | 2 |  |  |  | ROZPOCET | 0 | 0 | 0 | 0 | 0 | 1 | 0 | 4 | 667190846
|  |  | "podlaha/strop" 8,71 |  |  |  | 8.71 | [14 empty] | VV | 2 | 2 | True | 0 | ROZPOCET
|  |  | Součet |  |  |  | 8.71 | [14 empty] | VV | 2 | 4 | True | 1 | ROZPOCET
2 | K | 965081213 | Bourání podlah z dlaždic keramických nebo xylolitových tl do 10 mm plochy přes 1 m2 |  |  | m2 | 8.71 | 0 |  | 0 |  |  |  | základní |  | 0 | 0 | 0 | 0 | 0 | 4 | K | 2 |  |  |  | ROZPOCET | 0 | 0 | 0 | 0 | 0 | 1 | 0 | 4 | -856631477
|  |  | "podlaha/strop" 8,71 |  |  |  | 8.71 | [14 empty] | VV | 2 | 2 | True | 0 | ROZPOCET
|  |  | Součet |  |  |  | 8.71 | [14 empty] | VV | 2 | 4 | True | 1 | ROZPOCET
3 | K | 974042555 | Vysekání rýh v dlažbě betonové nebo jiné monolitické hl do 100 mm š do 200 mm |  |  | m | 1.2 | 0 |  | 0 |  |  |  | základní |  | 0 | 0 | 0 | 0 | 0 | 4 | K | 2 |  |  |  | ROZPOCET | 0 | 0 | 0 | 0 | 0 | 1 | 0 | 4 | -2001921776
4 | K | 978059541 | Odsekání a odebrání obkladů stěn z vnitřních obkládaček plochy přes 1 m2 |  |  | m2 | 26.611 | 0 |  | 0 |  |  |  | základní |  | 0 | 0 | 0 | 0 | 0 | 4 | K | 2 |  |  |  | ROZPOCET | 0 | 0 | 0 | 0 | 0 | 1 | 0 | 4 | -517838470
|  |  | (0,9*4)*1,5-(0,6*1,5) |  |  |  | 4.5 | [14 empty] | VV | 2 | 2 | True | 0 | ROZPOCET
|  |  | (1,3*2+0,9*2)*1,5-(0,8*1,5+0,6*0,3) |  |  |  | 5.22 | [14 empty] | VV | 2 | 2 | True | 0 | ROZPOCET
|  |  | (3,6*2+1,35*2)*1,5-(0,8*1,5*2+0,6*1,5+0,7*1,5+0,6*0,3) |  |  |  | 10.32 | [14 empty] | VV | 2 | 2 | True | 0 | ROZPOCET
|  |  | (1,75*2+0,9*2)*1,5-(0,7*1,97) |  |  |  | 6.571 | [14 empty] | VV | 2 | 2 | True | 0 | ROZPOCET
|  |  | Součet |  |  |  | 26.611 | [14 empty] | VV | 2 | 4 | True | 1 | ROZPOCET
| 997 - Přesun sutě | [8 empty] | 0 | [5 empty] | 0 |  | 0 |  | 0 | 1 | D | 1 |  |  |  | ROZPOCET | [6 empty] | 0
5 | K | 997013501 | Odvoz suti a vybouraných hmot na skládku nebo meziskládku do 1 km se složením |  |  | t | 2.251 | 0 |  | 0 |  |  |  | základní |  | 0 | 0 | 0 | 0 | 0 | 4 | K | 2 |  |  |  | ROZPOCET | 0 | 0 | 0 | 0 | 0 | 1 | 0 | 4 | -93673869
6 | K | 997013509 | Příplatek k odvozu suti a vybouraných hmot na skládku ZKD 1 km přes 1 km |  |  | t | 20.259 | 0 |  | 0 |  |  |  | základní |  | 0 | 0 | 0 | 0 | 0 | 4 | K | 2 |  |  |  | ROZPOCET | 0 | 0 | 0 | 0 | 0 | 1 | 0 | 4 | -1198238898
|  |  | 2,251*9 "Přepočtené koeficientem množství |  |  |  | 20.259 | [14 empty] | VV | 2 | 2 | True | 0 | ROZPOCET
|  |  | Součet |  |  |  | 20.259 | [14 empty] | VV | 2 | 4 | True | 1 | ROZPOCET
7 | K | 997013831 | Poplatek za uložení stavebního směsného odpadu na skládce (skládkovné) |  |  | t | 2.251 | 0 |  | 0 |  |  |  | základní |  | 0 | 0 | 0 | 0 | 0 | 4 | K | 2 |  |  |  | ROZPOCET | 0 | 0 | 0 | 0 | 0 | 1 | 0 | 4 | -1556177315
| PSV - Práce a dodávky PSV | [8 empty] | 0 | [5 empty] | 0 |  | 0 |  | 0 | 2 | D | 0 |  |  |  | ROZPOCET | [6 empty] | 0
| 711 - Izolace proti vodě, vlhkosti a plynům | [8 empty] | 0 | [5 empty] | 0 |  | 0 |  | 0 | 2 | D | 1 |  |  |  | ROZPOCET | [6 empty] | 0
8 | K | 711113117 | Izolace proti zemní vlhkosti vodorovná za studena s těsnicí stěrkou |  |  | m2 | 8.71 | 0 |  | 0 |  |  |  | základní |  | 0 | 0 | 0 | 0 | 0 | 16 | K | 2 |  |  |  | ROZPOCET | 0 | 0 | 0 | 0 | 0 | 1 | 0 | 16 | -350771593
9 | K | 711113127 | Izolace proti zemní vlhkosti svislá za studena s těsnicí stěrkou |  |  | m2 | 5.46 | 0 |  | 0 |  |  |  | základní |  | 0 | 0 | 0 | 0 | 0 | 16 | K | 2 |  |  |  | ROZPOCET | 0 | 0 | 0 | 0 | 0 | 1 | 0 | 16 | 847056511
|  |  | (0,9*4)*0,3-(0,6*0,3) |  |  |  | 0.9 | [14 empty] | VV | 2 | 2 | True | 0 | ROZPOCET
|  |  | (1,3*2+0,9*2)*0,3-(0,8*0,3) |  |  |  | 1.08 | [14 empty] | VV | 2 | 2 | True | 0 | ROZPOCET
|  |  | (3,6*2+1,35*2)*0,3-(0,8*0,3*2+0,6*0,3+0,7*0,3) |  |  |  | 2.1 | [14 empty] | VV | 2 | 2 | True | 0 | ROZPOCET
|  |  | (1,75*2+0,9*2)*0,3-(0,7*0,3) |  |  |  | 1.38 | [14 empty] | VV | 2 | 2 | True | 0 | ROZPOCET
|  |  | Součet |  |  |  | 5.46 | [14 empty] | VV | 2 | 4 | True | 1 | ROZPOCET
10 | K | 998711202 | Přesun hmot procentní pro izolace proti vodě, vlhkosti a plynům v objektech v do 12 m |  |  | % | 0 | 0 |  | 0 |  |  |  | základní |  | 0 | 0 | 0 | 0 | 0 | 16 | K | 2 |  |  |  | ROZPOCET | 0 | 0 | 0 | 0 | 0 | 1 | 0 | 16 | -2028451884
| 771 - Podlahy z dlaždic | [8 empty] | 0 | [5 empty] | 0 |  | 0 |  | 0 | 2 | D | 1 |  |  |  | ROZPOCET | [6 empty] | 0
29 | K | 771573114 | Montáž podlah keramických režných hladkých lepených do 19 ks/m2 |  |  | m2 | 8.71 | 0 |  | 0 |  |  |  | základní |  | 0 | 0 | 0 | 0 | 0 | 16 | K | 2 |  |  |  | ROZPOCET | 0 | 0 | 0 | 0 | 0 | 1 | 0 | 16 | -1594323326
|  |  | "podlaha/strop" 8,71 |  |  |  | 8.71 | [14 empty] | VV | 2 | 2 | True | 0 | ROZPOCET
|  |  | Součet |  |  |  | 8.71 | [14 empty] | VV | 2 | 4 | True | 1 | ROZPOCET
30 | M | 59761110R | dlaždice keramické (dle výběru investora) |  |  | m2 | 9.581 | 0 |  | 0 |  |  |  | základní |  | 0 | 0 | 0 | 0 | 0 | 32 | M | 2 |  |  |  | ROZPOCET | 0 | 0 | 0 | 0 | 0 | 1 | 0 | 16 | -260028059
|  |  | 8,71*1,1 "Přepočtené koeficientem množství |  |  |  | 9.581 | [14 empty] | VV | 2 | 2 | True | 0 | ROZPOCET
|  |  | Součet |  |  |  | 9.581 | [14 empty] | VV | 2 | 4 | True | 1 | ROZPOCET
31 | K | 771591111 | Podlahy penetrace podkladu |  |  | m2 | 8.71 | 0 |  | 0 |  |  |  | základní |  | 0 | 0 | 0 | 0 | 0 | 16 | K | 2 |  |  |  | ROZPOCET | 0 | 0 | 0 | 0 | 0 | 1 | 0 | 16 | -604149155
32 | K | 771591115 | Podlahy spárování silikonem |  |  | m | 18.2 | 0 |  | 0 |  |  |  | základní |  | 0 | 0 | 0 | 0 | 0 | 16 | K | 2 |  |  |  | ROZPOCET | 0 | 0 | 0 | 0 | 0 | 1 | 0 | 16 | 1623066553
|  |  | (0,9*4)-0,6 |  |  |  | 3 | [14 empty] | VV | 2 | 2 | True | 0 | ROZPOCET
|  |  | (1,3*2+0,9*2)-0,8 |  |  |  | 3.6 | [14 empty] | VV | 2 | 2 | True | 0 | ROZPOCET
|  |  | (3,6*2+1,35*2)-(0,8*2+0,6+0,7) |  |  |  | 7 | [14 empty] | VV | 2 | 2 | True | 0 | ROZPOCET
|  |  | (1,75*2+0,9*2)-0,7 |  |  |  | 4.6 | [14 empty] | VV | 2 | 2 | True | 0 | ROZPOCET
|  |  | Součet |  |  |  | 18.2 | [14 empty] | VV | 2 | 4 | True | 1 | ROZPOCET
33 | K | 78390101R | Zametení betonových podlah před provedením nátěru |  |  | m2 | 8.71 | 0 |  | 0 |  |  |  | základní |  | 0 | 0 | 0 | 0 | 0 | 16 | K | 2 |  |  |  | ROZPOCET | 0 | 0 | 0 | 0 | 0 | 1 | 0 | 16 | 1506341720
|  |  | "podlaha/strop" 8,71 |  |  |  | 8.71 | [14 empty] | VV | 2 | 2 | True | 0 | ROZPOCET
|  |  | Součet |  |  |  | 8.71 | [14 empty] | VV | 2 | 4 | True | 1 | ROZPOCET
34 | K | 998771202 | Přesun hmot procentní pro podlahy z dlaždic v objektech v do 12 m |  |  | % | 0 | 0 |  | 0 |  |  |  | základní |  | 0 | 0 | 0 | 0 | 0 | 16 | K | 2 |  |  |  | ROZPOCET | 0 | 0 | 0 | 0 | 0 | 1 | 0 | 16 | 1748972608
| 781 - Dokončovací práce | [8 empty] | 0 | [5 empty] | 0 |  | 0 |  | 0 | 2 | D | 1 |  |  |  | ROZPOCET | [6 empty] | 0
35 | K | 781473113 | Montáž obkladů vnitřních keramických hladkých do 19 ks/m2 lepených standardním lepidlem |  |  | m2 | 49.67 | 0 |  | 0 |  |  |  | základní |  | 0 | 0 | 0 | 0 | 0 | 16 | K | 2 |  |  |  | ROZPOCET | 0 | 0 | 0 | 0 | 0 | 1 | 0 | 16 | 636062489
|  |  | (0,9*4)*2,55-(0,6*1,97) |  |  |  | 7.998 | [14 empty] | VV | 2 | 2 | True | 0 | ROZPOCET
|  |  | (1,3*2+0,9*2)*2,55-(0,8*1,97+0,6*1,2) |  |  |  | 8.924 | [14 empty] | VV | 2 | 2 | True | 0 | ROZPOCET
|  |  | (3,6*2+1,35*2)*2,55-(0,8*1,97*2+0,6*1,97+0,7*1,97+0,6*1,2) |  |  |  | 18.812 | [14 empty] | VV | 2 | 2 | True | 0 | ROZPOCET
|  |  | (1,75*2+0,9*2)*2,55-(0,7*1,97) |  |  |  | 12.136 | [14 empty] | VV | 2 | 2 | True | 0 | ROZPOCET
|  |  | "ostění" ((0,6*2+1,2*2)*0,25)*2 |  |  |  | 1.8 | [14 empty] | VV | 2 | 2 | True | 0 | ROZPOCET
|  |  | Součet |  |  |  | 49.67 | [14 empty] | VV | 2 | 4 | True | 1 | ROZPOCET
36 | M | 59761000R | obkládačky keramické (dle výběru investora) |  |  | m2 | 54.637 | 0 |  | 0 |  |  |  | základní |  | 0 | 0 | 0 | 0 | 0 | 32 | M | 2 |  |  |  | ROZPOCET | 0 | 0 | 0 | 0 | 0 | 1 | 0 | 16 | -406792232
|  |  | 49,67*1,1 "Přepočtené koeficientem množství |  |  |  | 54.637 | [14 empty] | VV | 2 | 2 | True | 0 | ROZPOCET
|  |  | Součet |  |  |  | 54.637 | [14 empty] | VV | 2 | 4 | True | 1 | ROZPOCET
37 | K | 781493111 | Plastové profily rohové lepené standardním lepidlem |  |  | m | 36.48 | 0 |  | 0 |  |  |  | základní |  | 0 | 0 | 0 | 0 | 0 | 16 | K | 2 |  |  |  | ROZPOCET | 0 | 0 | 0 | 0 | 0 | 1 | 0 | 16 | -1199835323
38 | K | 998781202 | Přesun hmot procentní pro obklady keramické v objektech v do 12 m |  |  | % | 0 | 0 |  | 0 |  |  |  | základní |  | 0 | 0 | 0 | 0 | 0 | 16 | K | 2 |  |  |  | ROZPOCET | 0 | 0 | 0 | 0 | 0 | 1 | 0 | 16 | -208852761
| 784 - Dokončovací práce | [8 empty] | 0 | [5 empty] | 0 |  | 0 |  | 0 | 2 | D | 1 |  |  |  | ROZPOCET | [6 empty] | 0
39 | K | 784121001 | Oškrabání malby v mísnostech výšky do 3,80 m |  |  | m2 | 21.78 | 0 |  | 0 |  |  |  | základní |  | 0 | 0 | 0 | 0 | 0 | 16 | K | 2 |  |  |  | ROZPOCET | 0 | 0 | 0 | 0 | 0 | 1 | 0 | 16 | 2033770368
|  |  | ((0,9*4)*(2,55-1,5))-(0,6*1,97) |  |  |  | 2.598 | [14 empty] | VV | 2 | 2 | True | 0 | ROZPOCET
|  |  | ((1,3*2+0,9*2)*(2,55-1,5))-(0,8*1,97+0,6*1,2) |  |  |  | 2.324 | [14 empty] | VV | 2 | 2 | True | 0 | ROZPOCET
|  |  | ((3,6*2+1,35*2)*(2,55-1,5))-(0,8*1,97*2+0,6*1,97+0,7*1,97+0,6*1,2) |  |  |  | 3.962 | [14 empty] | VV | 2 | 2 | True | 0 | ROZPOCET
|  |  | ((1,75*2+0,9*2)*(2,55-1,5))-(0,7*1,97) |  |  |  | 4.186 | [14 empty] | VV | 2 | 2 | True | 0 | ROZPOCET
|  |  | "podlaha/strop" 8,71 |  |  |  | 8.71 | [14 empty] | VV | 2 | 2 | True | 0 | ROZPOCET
|  |  | Součet |  |  |  | 21.78 | [14 empty] | VV | 2 | 4 | True | 1 | ROZPOCET
40 | K | 784121011 | Rozmývání podkladu po oškrabání malby v místnostech výšky do 3,80 m |  |  | m2 | 21.78 | 0 |  | 0 |  |  |  | základní |  | 0 | 0 | 0 | 0 | 0 | 16 | K | 2 |  |  |  | ROZPOCET | 0 | 0 | 0 | 0 | 0 | 1 | 0 | 16 | -395218534
|  |  | ((0,9*4)*(2,55-1,5))-(0,6*1,97) |  |  |  | 2.598 | [14 empty] | VV | 2 | 2 | True | 0 | ROZPOCET
|  |  | ((1,3*2+0,9*2)*(2,55-1,5))-(0,8*1,97+0,6*1,2) |  |  |  | 2.324 | [14 empty] | VV | 2 | 2 | True | 0 | ROZPOCET
|  |  | ((3,6*2+1,35*2)*(2,55-1,5))-(0,8*1,97*2+0,6*1,97+0,7*1,97+0,6*1,2) |  |  |  | 3.962 | [14 empty] | VV | 2 | 2 | True | 0 | ROZPOCET
|  |  | ((1,75*2+0,9*2)*(2,55-1,5))-(0,7*1,97) |  |  |  | 4.186 | [14 empty] | VV | 2 | 2 | True | 0 | ROZPOCET
|  |  | "podlaha/strop" 8,71 |  |  |  | 8.71 | [14 empty] | VV | 2 | 2 | True | 0 | ROZPOCET
|  |  | Součet |  |  |  | 21.78 | [14 empty] | VV | 2 | 4 | True | 1 | ROZPOCET
41 | K | 784181101 | Základní akrylátová jednonásobná penetrace podkladu v místnostech výšky do 3,80m |  |  | m2 | 8.71 | 0 |  | 0 |  |  |  | základní |  | 0 | 0 | 0 | 0 | 0 | 16 | K | 2 |  |  |  | ROZPOCET | 0 | 0 | 0 | 0 | 0 | 1 | 0 | 16 | 2017150873
|  |  | "podlaha/strop" 8,71 |  |  |  | 8.71 | [14 empty] | VV | 2 | 2 | True | 0 | ROZPOCET
|  |  | Součet |  |  |  | 8.71 | [14 empty] | VV | 2 | 4 | True | 1 | ROZPOCET
42 | K | 784211101 | Dvojnásobné bílé malby ze směsí za mokra výborně otěruvzdorných v místnostech výšky do 3,80 m |  |  | m2 | 8.71 | 0 |  | 0 |  |  |  | základní |  | 0 | 0 | 0 | 0 | 0 | 16 | K | 2 |  |  |  | ROZPOCET | 0 | 0 | 0 | 0 | 0 | 1 | 0 | 16 | 1848014253
|  |  | "podlaha/strop" 8,71 |  |  |  | 8.71 | [14 empty] | VV | 2 | 2 | True | 0 | ROZPOCET
|  |  | Součet |  |  |  | 8.71 | [14 empty] | VV | 2 | 4 | True | 1 | ROZPOCET
| VP - Vícepráce | [8 empty] | 0 | [11 empty] | D | 0 |  |  |  | PN | [6 empty] | 0

## 26 - místnost 120 WC - 26...
| List obsahuje: |  | 1) Krycí list rozpočtu |  | 2) Rekapitulace rozpočtu |  |  | 3) Rozpočet |  |  | Zpět na list: | Rekapitulace stavby
optimalizováno pro tisk sestav ve formátu A4 - na výšku | [11 empty] | >> skryté sloupce << | [9 empty] | {0817e051-994b-42b9-8026-de3bafb41859}
2
KRYCÍ LIST ROZPOČTU | [12 empty] | v --- níže se nacházejí doplnkové a pomocné údaje k sestavám --- v | [8 empty] | False
| Stavba: |  | 201623_-_Rekonstrukce_luzkoveho_oddeleni(1)L2
| Objekt: |  | 26 - místnost 120 WC - 26 - místnost 120 WC muži...
| JKSO: | [7 empty] | CC-CZ:
| Místo: | [7 empty] | Datum: |  | 17. 11. 2017
| Objednatel: | [7 empty] | IČ:
DIČ:
| Zhotovitel: | [7 empty] | IČ:
DIČ:
| Projektant: | [7 empty] | IČ:
DIČ:
| Zpracovatel: | [7 empty] | IČ:
DIČ:
Poznámka:
| Náklady z rozpočtu | [7 empty] | 0
| Ostatní náklady | [7 empty] | 0
| Cena bez DPH | [7 empty] | 0
| DPH | základní | 21% | ze | 0 |  |  |  | 0
|  | snížená | 15% | ze | 0 |  |  |  | 0
|  | zákl. přenesená | 21% | ze | 0 |  |  |  | 0
|  | sníž. přenesená | 15% | ze | 0 |  |  |  | 0
|  | nulová | 0% | ze | 0 |  |  |  | 0
| Cena s DPH |  |  | v | CZK |  |  | 0
| Projektant |  |  |  |  | Zpracovatel
| Datum a podpis: |  |  | Razítko |  | Datum a podpis: |  |  |  | Razítko
| Objednavatel |  |  |  |  | Zhotovitel
| Datum a podpis: |  |  | Razítko |  | Datum a podpis: |  |  |  | Razítko
REKAPITULACE ROZPOČTU
Stavba: |  |  | 201623_-_Rekonstrukce_luzkoveho_oddeleni(1)L2
Objekt: |  |  | 26 - místnost 120 WC - 26 - místnost 120 WC muži...
Místo: | [6 empty] | Datum: |  | 17. 11. 2017
Objednatel: | [6 empty] | Projektant:
Zhotovitel: | [6 empty] | Zpracovatel:
Kód - Popis | [9 empty] | Cena celkem [CZK]
1) Náklady z rozpočtu | [9 empty] | 0 | [12 empty] | -1
| HSV - Práce a dodávky HSV | [8 empty] | 0
| 9 - Ostatní konstrukce a práce, bourání | [8 empty] | 0
| 997 - Přesun sutě | [8 empty] | 0
| PSV - Práce a dodávky PSV | [8 empty] | 0
| 711 - Izolace proti vodě, vlhkosti a plynům | [8 empty] | 0
| 771 - Podlahy z dlaždic | [8 empty] | 0
| 781 - Dokončovací práce | [8 empty] | 0
| 784 - Dokončovací práce | [8 empty] | 0
2) Ostatní náklady | [9 empty] | 0 |  |  |  | DPH
| Zařízení staveniště | [8 empty] | 0 |  |  |  | snížená | [12 empty] | VRN | 0 | 0 | 0 | 0 | 0 | 2
| Mimostav. doprava | [8 empty] | 0 |  |  |  | snížená | [12 empty] | VRN | 0 | 0 | 0 | 0 | 0 | 2
| Územní vlivy | [8 empty] | 0 |  |  |  | snížená | [12 empty] | VRN | 0 | 0 | 0 | 0 | 0 | 2
| Provozní vlivy | [8 empty] | 0 |  |  |  | snížená | [12 empty] | VRN | 0 | 0 | 0 | 0 | 0 | 2
| Ostatní | [8 empty] | 0 |  |  |  | snížená | [12 empty] | VRN | 0 | 0 | 0 | 0 | 0 | 2
| Kompletační činnost | [8 empty] | 0 |  |  |  | snížená | [12 empty] | KOMPLETACNA | 0 | 0 | 0 | 0 | 0 | 2
Celkové náklady za stavbu 1) + 2) | [7 empty] | 0
ROZPOČET
Stavba: |  |  | 201623_-_Rekonstrukce_luzkoveho_oddeleni(1)L2
Objekt: |  |  | 26 - místnost 120 WC - 26 - místnost 120 WC muži...
Místo: | [6 empty] | Datum: |  | 17. 11. 2017
Objednatel: | [6 empty] | Projektant:
Zhotovitel: | [6 empty] | Zpracovatel:
PČ | Typ | Kód | Popis |  |  | MJ | Množství | J.cena [CZK] |  | Cena celkem [CZK] |  |  | Poznámka | DPH | J. Nh [h] | Nh celkem [h] | J. hmotnost [t] | Hmotnost celkem [t] | J. suť [t] | Suť Celkem [t]
Náklady z rozpočtu | [9 empty] | 0 | [5 empty] | 0 |  | 0 |  | 0 |  | D | -1 | [10 empty] | 0
| HSV - Práce a dodávky HSV | [8 empty] | 0 | [5 empty] | 0 |  | 0 |  | 0 | 1 | D | 0 |  |  |  | ROZPOCET | [6 empty] | 0
| 9 - Ostatní konstrukce a práce, bourání | [8 empty] | 0 | [5 empty] | 0 |  | 0 |  | 0 | 1 | D | 1 |  |  |  | ROZPOCET | [6 empty] | 0
1 | K | 952901111 | Vyčištění budov bytové a občanské výstavby při výšce podlaží do 4 m |  |  | m2 | 6.97 | 0 |  | 0 |  |  |  | základní |  | 0 | 0 | 0 | 0 | 0 | 4 | K | 2 |  |  |  | ROZPOCET | 0 | 0 | 0 | 0 | 0 | 1 | 0 | 4 | 169599748
|  |  | "podlaha/strop" 6,97 |  |  |  | 6.97 | [14 empty] | VV | 2 | 2 | True | 0 | ROZPOCET
|  |  | Součet |  |  |  | 6.97 | [14 empty] | VV | 2 | 4 | True | 1 | ROZPOCET
2 | K | 965081213 | Bourání podlah z dlaždic keramických nebo xylolitových tl do 10 mm plochy přes 1 m2 |  |  | m2 | 6.97 | 0 |  | 0 |  |  |  | základní |  | 0 | 0 | 0 | 0 | 0 | 4 | K | 2 |  |  |  | ROZPOCET | 0 | 0 | 0 | 0 | 0 | 1 | 0 | 4 | 1188132000
|  |  | "podlaha/strop" 6,97 |  |  |  | 6.97 | [14 empty] | VV | 2 | 2 | True | 0 | ROZPOCET
|  |  | Součet |  |  |  | 6.97 | [14 empty] | VV | 2 | 4 | True | 1 | ROZPOCET
3 | K | 974042555 | Vysekání rýh v dlažbě betonové nebo jiné monolitické hl do 100 mm š do 200 mm |  |  | m | 1.5 | 0 |  | 0 |  |  |  | základní |  | 0 | 0 | 0 | 0 | 0 | 4 | K | 2 |  |  |  | ROZPOCET | 0 | 0 | 0 | 0 | 0 | 1 | 0 | 4 | -227783109
4 | K | 978059541 | Odsekání a odebrání obkladů stěn z vnitřních obkládaček plochy přes 1 m2 |  |  | m2 | 20.79 | 0 |  | 0 |  |  |  | základní |  | 0 | 0 | 0 | 0 | 0 | 4 | K | 2 |  |  |  | ROZPOCET | 0 | 0 | 0 | 0 | 0 | 1 | 0 | 4 | 1944707237
|  |  | (1,75*2+0,9*2)*1,5-(0,8*1,5+0,6*0,3) |  |  |  | 6.57 | [14 empty] | VV | 2 | 2 | True | 0 | ROZPOCET
|  |  | (1,9*2+1,45*2)*1,5-(0,8*1,5*2+0,6*0,3) |  |  |  | 7.47 | [14 empty] | VV | 2 | 2 | True | 0 | ROZPOCET
|  |  | (1,6*2+1,45*2)*1,5-(0,8*1,5*2) |  |  |  | 6.75 | [14 empty] | VV | 2 | 2 | True | 0 | ROZPOCET
|  |  | Součet |  |  |  | 20.79 | [14 empty] | VV | 2 | 4 | True | 1 | ROZPOCET
| 997 - Přesun sutě | [8 empty] | 0 | [5 empty] | 0 |  | 0 |  | 0 | 1 | D | 1 |  |  |  | ROZPOCET | [6 empty] | 0
5 | K | 997013501 | Odvoz suti a vybouraných hmot na skládku nebo meziskládku do 1 km se složením |  |  | t | 1.774 | 0 |  | 0 |  |  |  | základní |  | 0 | 0 | 0 | 0 | 0 | 4 | K | 2 |  |  |  | ROZPOCET | 0 | 0 | 0 | 0 | 0 | 1 | 0 | 4 | -2055343325
6 | K | 997013509 | Příplatek k odvozu suti a vybouraných hmot na skládku ZKD 1 km přes 1 km |  |  | t | 15.966 | 0 |  | 0 |  |  |  | základní |  | 0 | 0 | 0 | 0 | 0 | 4 | K | 2 |  |  |  | ROZPOCET | 0 | 0 | 0 | 0 | 0 | 1 | 0 | 4 | 612462015
|  |  | 1,774*9 "Přepočtené koeficientem množství |  |  |  | 15.966 | [14 empty] | VV | 2 | 2 | True | 0 | ROZPOCET
|  |  | Součet |  |  |  | 15.966 | [14 empty] | VV | 2 | 4 | True | 1 | ROZPOCET
7 | K | 997013831 | Poplatek za uložení stavebního směsného odpadu na skládce (skládkovné) |  |  | t | 1.774 | 0 |  | 0 |  |  |  | základní |  | 0 | 0 | 0 | 0 | 0 | 4 | K | 2 |  |  |  | ROZPOCET | 0 | 0 | 0 | 0 | 0 | 1 | 0 | 4 | -858944348
| PSV - Práce a dodávky PSV | [8 empty] | 0 | [5 empty] | 0 |  | 0 |  | 0 | 2 | D | 0 |  |  |  | ROZPOCET | [6 empty] | 0
| 711 - Izolace proti vodě, vlhkosti a plynům | [8 empty] | 0 | [5 empty] | 0 |  | 0 |  | 0 | 2 | D | 1 |  |  |  | ROZPOCET | [6 empty] | 0
8 | K | 711113117 | Izolace proti zemní vlhkosti vodorovná za studena s těsnicí stěrkou |  |  | m2 | 6.97 | 0 |  | 0 |  |  |  | základní |  | 0 | 0 | 0 | 0 | 0 | 16 | K | 2 |  |  |  | ROZPOCET | 0 | 0 | 0 | 0 | 0 | 1 | 0 | 16 | 612901722
9 | K | 711113127 | Izolace proti zemní vlhkosti svislá za studena s těsnicí stěrkou |  |  | m2 | 4.23 | 0 |  | 0 |  |  |  | základní |  | 0 | 0 | 0 | 0 | 0 | 16 | K | 2 |  |  |  | ROZPOCET | 0 | 0 | 0 | 0 | 0 | 1 | 0 | 16 | -1538461023
|  |  | (1,75*2+0,9*2)*0,3-(0,8*0,3) |  |  |  | 1.35 | [14 empty] | VV | 2 | 2 | True | 0 | ROZPOCET
|  |  | (1,9*2+1,45*2)*0,3-(0,8*0,3*2) |  |  |  | 1.53 | [14 empty] | VV | 2 | 2 | True | 0 | ROZPOCET
|  |  | (1,6*2+1,45*2)*0,3-(0,8*0,3*2) |  |  |  | 1.35 | [14 empty] | VV | 2 | 2 | True | 0 | ROZPOCET
|  |  | Součet |  |  |  | 4.23 | [14 empty] | VV | 2 | 4 | True | 1 | ROZPOCET
10 | K | 998711202 | Přesun hmot procentní pro izolace proti vodě, vlhkosti a plynům v objektech v do 12 m |  |  | % | 0 | 0 |  | 0 |  |  |  | základní |  | 0 | 0 | 0 | 0 | 0 | 16 | K | 2 |  |  |  | ROZPOCET | 0 | 0 | 0 | 0 | 0 | 1 | 0 | 16 | 1485251413
| 771 - Podlahy z dlaždic | [8 empty] | 0 | [5 empty] | 0 |  | 0 |  | 0 | 2 | D | 1 |  |  |  | ROZPOCET | [6 empty] | 0
25 | K | 771573114 | Montáž podlah keramických režných hladkých lepených do 19 ks/m2 |  |  | m2 | 6.97 | 0 |  | 0 |  |  |  | základní |  | 0 | 0 | 0 | 0 | 0 | 16 | K | 2 |  |  |  | ROZPOCET | 0 | 0 | 0 | 0 | 0 | 1 | 0 | 16 | 824941180
|  |  | "podlaha/strop" 6,97 |  |  |  | 6.97 | [14 empty] | VV | 2 | 2 | True | 0 | ROZPOCET
|  |  | Součet |  |  |  | 6.97 | [14 empty] | VV | 2 | 4 | True | 1 | ROZPOCET
26 | M | 59761110R | dlaždice keramické (dle výběru investora) |  |  | m2 | 7.667 | 0 |  | 0 |  |  |  | základní |  | 0 | 0 | 0 | 0 | 0 | 32 | M | 2 |  |  |  | ROZPOCET | 0 | 0 | 0 | 0 | 0 | 1 | 0 | 16 | 1857674687
|  |  | 6,97*1,1 "Přepočtené koeficientem množství |  |  |  | 7.667 | [14 empty] | VV | 2 | 2 | True | 0 | ROZPOCET
|  |  | Součet |  |  |  | 7.667 | [14 empty] | VV | 2 | 4 | True | 1 | ROZPOCET
27 | K | 771591111 | Podlahy penetrace podkladu |  |  | m2 | 6.97 | 0 |  | 0 |  |  |  | základní |  | 0 | 0 | 0 | 0 | 0 | 16 | K | 2 |  |  |  | ROZPOCET | 0 | 0 | 0 | 0 | 0 | 1 | 0 | 16 | 2098230535
28 | K | 771591115 | Podlahy spárování silikonem |  |  | m | 18.1 | 0 |  | 0 |  |  |  | základní |  | 0 | 0 | 0 | 0 | 0 | 16 | K | 2 |  |  |  | ROZPOCET | 0 | 0 | 0 | 0 | 0 | 1 | 0 | 16 | -1347767842
|  |  | (1,75*2+0,9*2) |  |  |  | 5.3 | [14 empty] | VV | 2 | 2 | True | 0 | ROZPOCET
|  |  | (1,45*2+1,9*2) |  |  |  | 6.7 | [14 empty] | VV | 2 | 2 | True | 0 | ROZPOCET
|  |  | (1,6*2+1,45*2) |  |  |  | 6.1 | [14 empty] | VV | 2 | 2 | True | 0 | ROZPOCET
|  |  | Součet |  |  |  | 18.1 | [14 empty] | VV | 2 | 4 | True | 1 | ROZPOCET
29 | K | 78390101R | Zametení betonových podlah před provedením nátěru |  |  | m2 | 6.97 | 0 |  | 0 |  |  |  | základní |  | 0 | 0 | 0 | 0 | 0 | 16 | K | 2 |  |  |  | ROZPOCET | 0 | 0 | 0 | 0 | 0 | 1 | 0 | 16 | 1934566217
|  |  | "podlaha/strop" 6,97 |  |  |  | 6.97 | [14 empty] | VV | 2 | 2 | True | 0 | ROZPOCET
|  |  | Součet |  |  |  | 6.97 | [14 empty] | VV | 2 | 4 | True | 1 | ROZPOCET
30 | K | 998771202 | Přesun hmot procentní pro podlahy z dlaždic v objektech v do 12 m |  |  | % | 0 | 0 |  | 0 |  |  |  | základní |  | 0 | 0 | 0 | 0 | 0 | 16 | K | 2 |  |  |  | ROZPOCET | 0 | 0 | 0 | 0 | 0 | 1 | 0 | 16 | -729791898
| 781 - Dokončovací práce | [8 empty] | 0 | [5 empty] | 0 |  | 0 |  | 0 | 2 | D | 1 |  |  |  | ROZPOCET | [6 empty] | 0
31 | K | 781473113 | Montáž obkladů vnitřních keramických hladkých do 19 ks/m2 lepených standardním lepidlem |  |  | m2 | 38.635 | 0 |  | 0 |  |  |  | základní |  | 0 | 0 | 0 | 0 | 0 | 16 | K | 2 |  |  |  | ROZPOCET | 0 | 0 | 0 | 0 | 0 | 1 | 0 | 16 | 881260169
|  |  | (1,75*2+0,9*2)*2,55-(0,8*1,97+0,6*1,2) |  |  |  | 11.219 | [14 empty] | VV | 2 | 2 | True | 0 | ROZPOCET
|  |  | (1,9*2+1,45*2)*2,55-(0,8*1,97*2+0,6*1,2) |  |  |  | 13.213 | [14 empty] | VV | 2 | 2 | True | 0 | ROZPOCET
|  |  | (1,6*2+1,45*2)*2,55-(0,8*1,97*2) |  |  |  | 12.403 | [14 empty] | VV | 2 | 2 | True | 0 | ROZPOCET
|  |  | "ostění" ((0,6*2+1,2*2)*0,25)*2 |  |  |  | 1.8 | [14 empty] | VV | 2 | 2 | True | 0 | ROZPOCET
|  |  | Součet |  |  |  | 38.635 | [14 empty] | VV | 2 | 4 | True | 1 | ROZPOCET
32 | M | 59761000R | obkládačky keramické (dle výběru investora) |  |  | m2 | 42.499 | 0 |  | 0 |  |  |  | základní |  | 0 | 0 | 0 | 0 | 0 | 32 | M | 2 |  |  |  | ROZPOCET | 0 | 0 | 0 | 0 | 0 | 1 | 0 | 16 | 37828560
|  |  | 38,635*1,1 "Přepočtené koeficientem množství |  |  |  | 42.499 | [14 empty] | VV | 2 | 2 | True | 0 | ROZPOCET
|  |  | Součet |  |  |  | 42.499 | [14 empty] | VV | 2 | 4 | True | 1 | ROZPOCET
33 | K | 781493111 | Plastové profily rohové lepené standardním lepidlem |  |  | m | 27.1 | 0 |  | 0 |  |  |  | základní |  | 0 | 0 | 0 | 0 | 0 | 16 | K | 2 |  |  |  | ROZPOCET | 0 | 0 | 0 | 0 | 0 | 1 | 0 | 16 | 613856900
34 | K | 998781202 | Přesun hmot procentní pro obklady keramické v objektech v do 12 m |  |  | % | 0 | 0 |  | 0 |  |  |  | základní |  | 0 | 0 | 0 | 0 | 0 | 16 | K | 2 |  |  |  | ROZPOCET | 0 | 0 | 0 | 0 | 0 | 1 | 0 | 16 | -1048068485
| 784 - Dokončovací práce | [8 empty] | 0 | [5 empty] | 0 |  | 0 |  | 0 | 2 | D | 1 |  |  |  | ROZPOCET | [6 empty] | 0
35 | K | 784121001 | Oškrabání malby v mísnostech výšky do 3,80 m |  |  | m2 | 22.835 | 0 |  | 0 |  |  |  | základní |  | 0 | 0 | 0 | 0 | 0 | 16 | K | 2 |  |  |  | ROZPOCET | 0 | 0 | 0 | 0 | 0 | 1 | 0 | 16 | 208267934
|  |  | ((1,75*2+0,9*2)*(2,55-1,5))-(0,8*0,47+0,6*1,05) |  |  |  | 4.559 | [14 empty] | VV | 2 | 2 | True | 0 | ROZPOCET
|  |  | ((1,9*2+1,45*2)*(2,55-1,5))-(0,8*0,47*2+0,6*1,05) |  |  |  | 5.653 | [14 empty] | VV | 2 | 2 | True | 0 | ROZPOCET
|  |  | ((1,6*2+1,45*2)*(2,55-1,5))-(0,8*0,47*2) |  |  |  | 5.653 | [14 empty] | VV | 2 | 2 | True | 0 | ROZPOCET
|  |  | "podlaha/strop" 6,97 |  |  |  | 6.97 | [14 empty] | VV | 2 | 2 | True | 0 | ROZPOCET
|  |  | Součet |  |  |  | 22.835 | [14 empty] | VV | 2 | 4 | True | 1 | ROZPOCET
36 | K | 784121011 | Rozmývání podkladu po oškrabání malby v místnostech výšky do 3,80 m |  |  | m2 | 22.835 | 0 |  | 0 |  |  |  | základní |  | 0 | 0 | 0 | 0 | 0 | 16 | K | 2 |  |  |  | ROZPOCET | 0 | 0 | 0 | 0 | 0 | 1 | 0 | 16 | 1800402757
|  |  | ((1,75*2+0,9*2)*(2,55-1,5))-(0,8*0,47+0,6*1,05) |  |  |  | 4.559 | [14 empty] | VV | 2 | 2 | True | 0 | ROZPOCET
|  |  | ((1,9*2+1,45*2)*(2,55-1,5))-(0,8*0,47*2+0,6*1,05) |  |  |  | 5.653 | [14 empty] | VV | 2 | 2 | True | 0 | ROZPOCET
|  |  | ((1,6*2+1,45*2)*(2,55-1,5))-(0,8*0,47*2) |  |  |  | 5.653 | [14 empty] | VV | 2 | 2 | True | 0 | ROZPOCET
|  |  | "podlaha/strop" 6,97 |  |  |  | 6.97 | [14 empty] | VV | 2 | 2 | True | 0 | ROZPOCET
|  |  | Součet |  |  |  | 22.835 | [14 empty] | VV | 2 | 4 | True | 1 | ROZPOCET
37 | K | 784181101 | Základní akrylátová jednonásobná penetrace podkladu v místnostech výšky do 3,80m |  |  | m2 | 6.97 | 0 |  | 0 |  |  |  | základní |  | 0 | 0 | 0 | 0 | 0 | 16 | K | 2 |  |  |  | ROZPOCET | 0 | 0 | 0 | 0 | 0 | 1 | 0 | 16 | 1059700740
|  |  | "podlaha/strop" 6,97 |  |  |  | 6.97 | [14 empty] | VV | 2 | 2 | True | 0 | ROZPOCET
|  |  | Součet |  |  |  | 6.97 | [14 empty] | VV | 2 | 4 | True | 1 | ROZPOCET
38 | K | 784211101 | Dvojnásobné bílé malby ze směsí za mokra výborně otěruvzdorných v místnostech výšky do 3,80 m |  |  | m2 | 6.97 | 0 |  | 0 |  |  |  | základní |  | 0 | 0 | 0 | 0 | 0 | 16 | K | 2 |  |  |  | ROZPOCET | 0 | 0 | 0 | 0 | 0 | 1 | 0 | 16 | -1777062216
|  |  | "podlaha/strop" 6,97 |  |  |  | 6.97 | [14 empty] | VV | 2 | 2 | True | 0 | ROZPOCET
|  |  | Součet |  |  |  | 6.97 | [14 empty] | VV | 2 | 4 | True | 1 | ROZPOCET
| VP - Vícepráce | [8 empty] | 0 | [11 empty] | D | 0 |  |  |  | PN | [6 empty] | 0

## 27 - místnost 122 ča - 27...
| List obsahuje: |  | 1) Krycí list rozpočtu |  | 2) Rekapitulace rozpočtu |  |  | 3) Rozpočet |  |  | Zpět na list: | Rekapitulace stavby
optimalizováno pro tisk sestav ve formátu A4 - na výšku | [11 empty] | >> skryté sloupce << | [9 empty] | {475fbfbc-0700-46f8-8c57-a010e8688bb9}
2
KRYCÍ LIST ROZPOČTU | [12 empty] | v --- níže se nacházejí doplnkové a pomocné údaje k sestavám --- v | [8 empty] | False
| Stavba: |  | 201623_-_Rekonstrukce_luzkoveho_oddeleni(1)L2
| Objekt: |  | 27 - místnost 122 ča - 27 - místnost 122 čajová ...
| JKSO: | [7 empty] | CC-CZ:
| Místo: | [7 empty] | Datum: |  | 17. 11. 2017
| Objednatel: | [7 empty] | IČ:
DIČ:
| Zhotovitel: | [7 empty] | IČ:
DIČ:
| Projektant: | [7 empty] | IČ:
DIČ:
| Zpracovatel: | [7 empty] | IČ:
DIČ:
Poznámka:
| Náklady z rozpočtu | [7 empty] | 0
| Ostatní náklady | [7 empty] | 0
| Cena bez DPH | [7 empty] | 0
| DPH | základní | 21% | ze | 0 |  |  |  | 0
|  | snížená | 15% | ze | 0 |  |  |  | 0
|  | zákl. přenesená | 21% | ze | 0 |  |  |  | 0
|  | sníž. přenesená | 15% | ze | 0 |  |  |  | 0
|  | nulová | 0% | ze | 0 |  |  |  | 0
| Cena s DPH |  |  | v | CZK |  |  | 0
| Projektant |  |  |  |  | Zpracovatel
| Datum a podpis: |  |  | Razítko |  | Datum a podpis: |  |  |  | Razítko
| Objednavatel |  |  |  |  | Zhotovitel
| Datum a podpis: |  |  | Razítko |  | Datum a podpis: |  |  |  | Razítko
REKAPITULACE ROZPOČTU
Stavba: |  |  | 201623_-_Rekonstrukce_luzkoveho_oddeleni(1)L2
Objekt: |  |  | 27 - místnost 122 ča - 27 - místnost 122 čajová ...
Místo: | [6 empty] | Datum: |  | 17. 11. 2017
Objednatel: | [6 empty] | Projektant:
Zhotovitel: | [6 empty] | Zpracovatel:
Kód - Popis | [9 empty] | Cena celkem [CZK]
1) Náklady z rozpočtu | [9 empty] | 0 | [12 empty] | -1
| HSV - Práce a dodávky HSV | [8 empty] | 0
| 9 - Ostatní konstrukce a práce, bourání | [8 empty] | 0
| 997 - Přesun sutě | [8 empty] | 0
| PSV - Práce a dodávky PSV | [8 empty] | 0
| 771 - Podlahy z dlaždic | [8 empty] | 0
| 781 - Dokončovací práce | [8 empty] | 0
| 784 - Dokončovací práce | [8 empty] | 0
2) Ostatní náklady | [9 empty] | 0 |  |  |  | DPH
| Zařízení staveniště | [8 empty] | 0 |  |  |  | snížená | [12 empty] | VRN | 0 | 0 | 0 | 0 | 0 | 2
| Mimostav. doprava | [8 empty] | 0 |  |  |  | snížená | [12 empty] | VRN | 0 | 0 | 0 | 0 | 0 | 2
| Územní vlivy | [8 empty] | 0 |  |  |  | snížená | [12 empty] | VRN | 0 | 0 | 0 | 0 | 0 | 2
| Provozní vlivy | [8 empty] | 0 |  |  |  | snížená | [12 empty] | VRN | 0 | 0 | 0 | 0 | 0 | 2
| Ostatní | [8 empty] | 0 |  |  |  | snížená | [12 empty] | VRN | 0 | 0 | 0 | 0 | 0 | 2
| Kompletační činnost | [8 empty] | 0 |  |  |  | snížená | [12 empty] | KOMPLETACNA | 0 | 0 | 0 | 0 | 0 | 2
Celkové náklady za stavbu 1) + 2) | [7 empty] | 0
ROZPOČET
Stavba: |  |  | 201623_-_Rekonstrukce_luzkoveho_oddeleni(1)L2
Objekt: |  |  | 27 - místnost 122 ča - 27 - místnost 122 čajová ...
Místo: | [6 empty] | Datum: |  | 17. 11. 2017
Objednatel: | [6 empty] | Projektant:
Zhotovitel: | [6 empty] | Zpracovatel:
PČ | Typ | Kód | Popis |  |  | MJ | Množství | J.cena [CZK] |  | Cena celkem [CZK] |  |  | Poznámka | DPH | J. Nh [h] | Nh celkem [h] | J. hmotnost [t] | Hmotnost celkem [t] | J. suť [t] | Suť Celkem [t]
Náklady z rozpočtu | [9 empty] | 0 | [5 empty] | 0 |  | 0 |  | 0 |  | D | -1 | [10 empty] | 0
| HSV - Práce a dodávky HSV | [8 empty] | 0 | [5 empty] | 0 |  | 0 |  | 0 | 1 | D | 0 |  |  |  | ROZPOCET | [6 empty] | 0
| 9 - Ostatní konstrukce a práce, bourání | [8 empty] | 0 | [5 empty] | 0 |  | 0 |  | 0 | 1 | D | 1 |  |  |  | ROZPOCET | [6 empty] | 0
1 | K | 952901111 | Vyčištění budov bytové a občanské výstavby při výšce podlaží do 4 m |  |  | m2 | 6.48 | 0 |  | 0 |  |  |  | základní |  | 0 | 0 | 0 | 0 | 0 | 4 | K | 2 |  |  |  | ROZPOCET | 0 | 0 | 0 | 0 | 0 | 1 | 0 | 4 | -1022249792
|  |  | "podlaha/strop" 6,48 |  |  |  | 6.48 | [14 empty] | VV | 2 | 2 | True | 0 | ROZPOCET
|  |  | Součet |  |  |  | 6.48 | [14 empty] | VV | 2 | 4 | True | 1 | ROZPOCET
2 | K | 965081213 | Bourání podlah z dlaždic keramických nebo xylolitových tl do 10 mm plochy přes 1 m2 |  |  | m2 | 6.48 | 0 |  | 0 |  |  |  | základní |  | 0 | 0 | 0 | 0 | 0 | 4 | K | 2 |  |  |  | ROZPOCET | 0 | 0 | 0 | 0 | 0 | 1 | 0 | 4 | -944376773
|  |  | "podlaha/strop" 6,48 |  |  |  | 6.48 | [14 empty] | VV | 2 | 2 | True | 0 | ROZPOCET
|  |  | Součet |  |  |  | 6.48 | [14 empty] | VV | 2 | 4 | True | 1 | ROZPOCET
3 | K | 978059541 | Odsekání a odebrání obkladů stěn z vnitřních obkládaček plochy přes 1 m2 |  |  | m2 | 5.4 | 0 |  | 0 |  |  |  | základní |  | 0 | 0 | 0 | 0 | 0 | 4 | K | 2 |  |  |  | ROZPOCET | 0 | 0 | 0 | 0 | 0 | 1 | 0 | 4 | 1152238055
|  |  | (3,6*1,5) |  |  |  | 5.4 | [14 empty] | VV | 2 | 2 | True | 0 | ROZPOCET
|  |  | Součet |  |  |  | 5.4 | [14 empty] | VV | 2 | 4 | True | 1 | ROZPOCET
| 997 - Přesun sutě | [8 empty] | 0 | [5 empty] | 0 |  | 0 |  | 0 | 1 | D | 1 |  |  |  | ROZPOCET | [6 empty] | 0
4 | K | 997013501 | Odvoz suti a vybouraných hmot na skládku nebo meziskládku do 1 km se složením |  |  | t | 0.602 | 0 |  | 0 |  |  |  | základní |  | 0 | 0 | 0 | 0 | 0 | 4 | K | 2 |  |  |  | ROZPOCET | 0 | 0 | 0 | 0 | 0 | 1 | 0 | 4 | -1648405726
5 | K | 997013509 | Příplatek k odvozu suti a vybouraných hmot na skládku ZKD 1 km přes 1 km |  |  | t | 5.418 | 0 |  | 0 |  |  |  | základní |  | 0 | 0 | 0 | 0 | 0 | 4 | K | 2 |  |  |  | ROZPOCET | 0 | 0 | 0 | 0 | 0 | 1 | 0 | 4 | -465040387
|  |  | 0,602*9 "Přepočtené koeficientem množství |  |  |  | 5.418 | [14 empty] | VV | 2 | 2 | True | 0 | ROZPOCET
|  |  | Součet |  |  |  | 5.418 | [14 empty] | VV | 2 | 4 | True | 1 | ROZPOCET
6 | K | 997013831 | Poplatek za uložení stavebního směsného odpadu na skládce (skládkovné) |  |  | t | 0.602 | 0 |  | 0 |  |  |  | základní |  | 0 | 0 | 0 | 0 | 0 | 4 | K | 2 |  |  |  | ROZPOCET | 0 | 0 | 0 | 0 | 0 | 1 | 0 | 4 | 390288957
| PSV - Práce a dodávky PSV | [8 empty] | 0 | [5 empty] | 0 |  | 0 |  | 0 | 2 | D | 0 |  |  |  | ROZPOCET | [6 empty] | 0
| 771 - Podlahy z dlaždic | [8 empty] | 0 | [5 empty] | 0 |  | 0 |  | 0 | 2 | D | 1 |  |  |  | ROZPOCET | [6 empty] | 0
7 | K | 771573114 | Montáž podlah keramických režných hladkých lepených do 19 ks/m2 |  |  | m2 | 6.48 | 0 |  | 0 |  |  |  | základní |  | 0 | 0 | 0 | 0 | 0 | 16 | K | 2 |  |  |  | ROZPOCET | 0 | 0 | 0 | 0 | 0 | 1 | 0 | 16 | 1552984489
8 | M | 59761110R | dlaždice keramické (dle výběru investora) |  |  | m2 | 7.128 | 0 |  | 0 |  |  |  | základní |  | 0 | 0 | 0 | 0 | 0 | 32 | M | 2 |  |  |  | ROZPOCET | 0 | 0 | 0 | 0 | 0 | 1 | 0 | 16 | -897217617
|  |  | 6,48*1,1 "Přepočtené koeficientem množství |  |  |  | 7.128 | [14 empty] | VV | 2 | 2 | True | 0 | ROZPOCET
|  |  | Součet |  |  |  | 7.128 | [14 empty] | VV | 2 | 4 | True | 1 | ROZPOCET
9 | K | 771591111 | Podlahy penetrace podkladu |  |  | m2 | 6.48 | 0 |  | 0 |  |  |  | základní |  | 0 | 0 | 0 | 0 | 0 | 16 | K | 2 |  |  |  | ROZPOCET | 0 | 0 | 0 | 0 | 0 | 1 | 0 | 16 | 2018140856
10 | K | 771591115 | Podlahy spárování silikonem |  |  | m | 10.8 | 0 |  | 0 |  |  |  | základní |  | 0 | 0 | 0 | 0 | 0 | 16 | K | 2 |  |  |  | ROZPOCET | 0 | 0 | 0 | 0 | 0 | 1 | 0 | 16 | 1753204478
|  |  | (3,6*2+1,8*2) |  |  |  | 10.8 | [14 empty] | VV | 2 | 2 | True | 0 | ROZPOCET
|  |  | Součet |  |  |  | 10.8 | [14 empty] | VV | 2 | 4 | True | 1 | ROZPOCET
11 | K | 78390101R | Zametení betonových podlah před provedením nátěru |  |  | m2 | 6.48 | 0 |  | 0 |  |  |  | základní |  | 0 | 0 | 0 | 0 | 0 | 16 | K | 2 |  |  |  | ROZPOCET | 0 | 0 | 0 | 0 | 0 | 1 | 0 | 16 | 1687985806
|  |  | "podlaha/strop" 6,48 |  |  |  | 6.48 | [14 empty] | VV | 2 | 2 | True | 0 | ROZPOCET
|  |  | Součet |  |  |  | 6.48 | [14 empty] | VV | 2 | 4 | True | 1 | ROZPOCET
12 | K | 998771202 | Přesun hmot procentní pro podlahy z dlaždic v objektech v do 12 m |  |  | % | 0 | 0 |  | 0 |  |  |  | základní |  | 0 | 0 | 0 | 0 | 0 | 16 | K | 2 |  |  |  | ROZPOCET | 0 | 0 | 0 | 0 | 0 | 1 | 0 | 16 | 723941935
| 781 - Dokončovací práce | [8 empty] | 0 | [5 empty] | 0 |  | 0 |  | 0 | 2 | D | 1 |  |  |  | ROZPOCET | [6 empty] | 0
13 | K | 781473113 | Montáž obkladů vnitřních keramických hladkých do 19 ks/m2 lepených standardním lepidlem |  |  | m2 | 26.144 | 0 |  | 0 |  |  |  | základní |  | 0 | 0 | 0 | 0 | 0 | 16 | K | 2 |  |  |  | ROZPOCET | 0 | 0 | 0 | 0 | 0 | 1 | 0 | 16 | -1857523505
|  |  | (3,6*2+1,8*2)*2,55-(0,6*1,2+0,8*1,97) |  |  |  | 25.244 | [14 empty] | VV | 2 | 2 | True | 0 | ROZPOCET
|  |  | "ostění" (0,6*2+1,2*2)*0,25 |  |  |  | 0.9 | [14 empty] | VV | 2 | 2 | True | 0 | ROZPOCET
|  |  | Součet |  |  |  | 26.144 | [14 empty] | VV | 2 | 4 | True | 1 | ROZPOCET
14 | M | 59761000R | obkládačky keramické (dle výběru investora) |  |  | m2 | 28.758 | 0 |  | 0 |  |  |  | základní |  | 0 | 0 | 0 | 0 | 0 | 32 | M | 2 |  |  |  | ROZPOCET | 0 | 0 | 0 | 0 | 0 | 1 | 0 | 16 | 1897290903
|  |  | 26,144*1,1 "Přepočtené koeficientem množství |  |  |  | 28.758 | [14 empty] | VV | 2 | 2 | True | 0 | ROZPOCET
|  |  | Součet |  |  |  | 28.758 | [14 empty] | VV | 2 | 4 | True | 1 | ROZPOCET
15 | K | 781493111 | Plastové profily rohové lepené standardním lepidlem |  |  | m | 8.34 | 0 |  | 0 |  |  |  | základní |  | 0 | 0 | 0 | 0 | 0 | 16 | K | 2 |  |  |  | ROZPOCET | 0 | 0 | 0 | 0 | 0 | 1 | 0 | 16 | 1702452395
16 | K | 998781202 | Přesun hmot procentní pro obklady keramické v objektech v do 12 m |  |  | % | 0 | 0 |  | 0 |  |  |  | základní |  | 0 | 0 | 0 | 0 | 0 | 16 | K | 2 |  |  |  | ROZPOCET | 0 | 0 | 0 | 0 | 0 | 1 | 0 | 16 | -1503830649
| 784 - Dokončovací práce | [8 empty] | 0 | [5 empty] | 0 |  | 0 |  | 0 | 2 | D | 1 |  |  |  | ROZPOCET | [6 empty] | 0
17 | K | 784121001 | Oškrabání malby v mísnostech výšky do 3,80 m |  |  | m2 | 26.324 | 0 |  | 0 |  |  |  | základní |  | 0 | 0 | 0 | 0 | 0 | 16 | K | 2 |  |  |  | ROZPOCET | 0 | 0 | 0 | 0 | 0 | 1 | 0 | 16 | -129638217
|  |  | 3,6*(2,55-1,5) |  |  |  | 3.78 | [14 empty] | VV | 2 | 2 | True | 0 | ROZPOCET
|  |  | (1,8*2+3,6)*2,55-(0,8*1,97+0,6*1,2) |  |  |  | 16.064 | [14 empty] | VV | 2 | 2 | True | 0 | ROZPOCET
|  |  | "podlaha/strop" 6,48 |  |  |  | 6.48 | [14 empty] | VV | 2 | 2 | True | 0 | ROZPOCET
|  |  | Součet |  |  |  | 26.324 | [14 empty] | VV | 2 | 4 | True | 1 | ROZPOCET
18 | K | 784121011 | Rozmývání podkladu po oškrabání malby v místnostech výšky do 3,80 m |  |  | m2 | 26.324 | 0 |  | 0 |  |  |  | základní |  | 0 | 0 | 0 | 0 | 0 | 16 | K | 2 |  |  |  | ROZPOCET | 0 | 0 | 0 | 0 | 0 | 1 | 0 | 16 | 989773721
|  |  | 3,6*(2,55-1,5) |  |  |  | 3.78 | [14 empty] | VV | 2 | 2 | True | 0 | ROZPOCET
|  |  | (1,8*2+3,6)*2,55-(0,8*1,97+0,6*1,2) |  |  |  | 16.064 | [14 empty] | VV | 2 | 2 | True | 0 | ROZPOCET
|  |  | "podlaha/strop" 6,48 |  |  |  | 6.48 | [14 empty] | VV | 2 | 2 | True | 0 | ROZPOCET
|  |  | Součet |  |  |  | 26.324 | [14 empty] | VV | 2 | 4 | True | 1 | ROZPOCET
19 | K | 784211101 | Dvojnásobné bílé malby ze směsí za mokra výborně otěruvzdorných v místnostech výšky do 3,80 m |  |  | m2 | 6.48 | 0 |  | 0 |  |  |  | základní |  | 0 | 0 | 0 | 0 | 0 | 16 | K | 2 |  |  |  | ROZPOCET | 0 | 0 | 0 | 0 | 0 | 1 | 0 | 16 | -711625253
|  |  | "podlaha/strop" 6,48 |  |  |  | 6.48 | [14 empty] | VV | 2 | 2 | True | 0 | ROZPOCET
|  |  | Součet |  |  |  | 6.48 | [14 empty] | VV | 2 | 4 | True | 1 | ROZPOCET
| VP - Vícepráce | [8 empty] | 0 | [11 empty] | D | 0 |  |  |  | PN | [6 empty] | 0

## 28 - místnost 211 ko - 28...
| List obsahuje: |  | 1) Krycí list rozpočtu |  | 2) Rekapitulace rozpočtu |  |  | 3) Rozpočet |  |  | Zpět na list: | Rekapitulace stavby
optimalizováno pro tisk sestav ve formátu A4 - na výšku | [11 empty] | >> skryté sloupce << | [9 empty] | {2a786d9d-d08b-40a1-b11f-d7847bfec9d5}
2
KRYCÍ LIST ROZPOČTU | [12 empty] | v --- níže se nacházejí doplnkové a pomocné údaje k sestavám --- v | [8 empty] | False
| Stavba: |  | 201623_-_Rekonstrukce_luzkoveho_oddeleni(1)L2
| Objekt: |  | 28 - místnost 211 ko - 28 - místnost 211 koupeln...
| JKSO: | [7 empty] | CC-CZ:
| Místo: | [7 empty] | Datum: |  | 17. 11. 2017
| Objednatel: | [7 empty] | IČ:
DIČ:
| Zhotovitel: | [7 empty] | IČ:
DIČ:
| Projektant: | [7 empty] | IČ:
DIČ:
| Zpracovatel: | [7 empty] | IČ:
DIČ:
Poznámka:
| Náklady z rozpočtu | [7 empty] | 0
| Ostatní náklady | [7 empty] | 0
| Cena bez DPH | [7 empty] | 0
| DPH | základní | 21% | ze | 0 |  |  |  | 0
|  | snížená | 15% | ze | 0 |  |  |  | 0
|  | zákl. přenesená | 21% | ze | 0 |  |  |  | 0
|  | sníž. přenesená | 15% | ze | 0 |  |  |  | 0
|  | nulová | 0% | ze | 0 |  |  |  | 0
| Cena s DPH |  |  | v | CZK |  |  | 0
| Projektant |  |  |  |  | Zpracovatel
| Datum a podpis: |  |  | Razítko |  | Datum a podpis: |  |  |  | Razítko
| Objednavatel |  |  |  |  | Zhotovitel
| Datum a podpis: |  |  | Razítko |  | Datum a podpis: |  |  |  | Razítko
REKAPITULACE ROZPOČTU
Stavba: |  |  | 201623_-_Rekonstrukce_luzkoveho_oddeleni(1)L2
Objekt: |  |  | 28 - místnost 211 ko - 28 - místnost 211 koupeln...
Místo: | [6 empty] | Datum: |  | 17. 11. 2017
Objednatel: | [6 empty] | Projektant:
Zhotovitel: | [6 empty] | Zpracovatel:
Kód - Popis | [9 empty] | Cena celkem [CZK]
1) Náklady z rozpočtu | [9 empty] | 0 | [12 empty] | -1
| HSV - Práce a dodávky HSV | [8 empty] | 0
| 9 - Ostatní konstrukce a práce, bourání | [8 empty] | 0
| 997 - Přesun sutě | [8 empty] | 0
| PSV - Práce a dodávky PSV | [8 empty] | 0
| 711 - Izolace proti vodě, vlhkosti a plynům | [8 empty] | 0
| 771 - Podlahy z dlaždic | [8 empty] | 0
| 781 - Dokončovací práce | [8 empty] | 0
| 784 - Dokončovací práce | [8 empty] | 0
2) Ostatní náklady | [9 empty] | 0 |  |  |  | DPH
| Zařízení staveniště | [8 empty] | 0 |  |  |  | snížená | [12 empty] | VRN | 0 | 0 | 0 | 0 | 0 | 2
| Mimostav. doprava | [8 empty] | 0 |  |  |  | snížená | [12 empty] | VRN | 0 | 0 | 0 | 0 | 0 | 2
| Územní vlivy | [8 empty] | 0 |  |  |  | snížená | [12 empty] | VRN | 0 | 0 | 0 | 0 | 0 | 2
| Provozní vlivy | [8 empty] | 0 |  |  |  | snížená | [12 empty] | VRN | 0 | 0 | 0 | 0 | 0 | 2
| Ostatní | [8 empty] | 0 |  |  |  | snížená | [12 empty] | VRN | 0 | 0 | 0 | 0 | 0 | 2
| Kompletační činnost | [8 empty] | 0 |  |  |  | snížená | [12 empty] | KOMPLETACNA | 0 | 0 | 0 | 0 | 0 | 2
Celkové náklady za stavbu 1) + 2) | [7 empty] | 0
ROZPOČET
Stavba: |  |  | 201623_-_Rekonstrukce_luzkoveho_oddeleni(1)L2
Objekt: |  |  | 28 - místnost 211 ko - 28 - místnost 211 koupeln...
Místo: | [6 empty] | Datum: |  | 17. 11. 2017
Objednatel: | [6 empty] | Projektant:
Zhotovitel: | [6 empty] | Zpracovatel:
PČ | Typ | Kód | Popis |  |  | MJ | Množství | J.cena [CZK] |  | Cena celkem [CZK] |  |  | Poznámka | DPH | J. Nh [h] | Nh celkem [h] | J. hmotnost [t] | Hmotnost celkem [t] | J. suť [t] | Suť Celkem [t]
Náklady z rozpočtu | [9 empty] | 0 | [5 empty] | 0 |  | 0 |  | 0 |  | D | -1 | [10 empty] | 0
| HSV - Práce a dodávky HSV | [8 empty] | 0 | [5 empty] | 0 |  | 0 |  | 0 | 1 | D | 0 |  |  |  | ROZPOCET | [6 empty] | 0
| 9 - Ostatní konstrukce a práce, bourání | [8 empty] | 0 | [5 empty] | 0 |  | 0 |  | 0 | 1 | D | 1 |  |  |  | ROZPOCET | [6 empty] | 0
1 | K | 952901111 | Vyčištění budov bytové a občanské výstavby při výšce podlaží do 4 m |  |  | m2 | 13.28 | 0 |  | 0 |  |  |  | základní |  | 0 | 0 | 0 | 0 | 0 | 4 | K | 2 |  |  |  | ROZPOCET | 0 | 0 | 0 | 0 | 0 | 1 | 0 | 4 | -205338183
|  |  | "podlaha/strop" 13,28 |  |  |  | 13.28 | [14 empty] | VV | 2 | 2 | True | 0 | ROZPOCET
|  |  | Součet |  |  |  | 13.28 | [14 empty] | VV | 2 | 4 | True | 1 | ROZPOCET
2 | K | 965081213 | Bourání podlah z dlaždic keramických nebo xylolitových tl do 10 mm plochy přes 1 m2 |  |  | m2 | 13.28 | 0 |  | 0 |  |  |  | základní |  | 0 | 0 | 0 | 0 | 0 | 4 | K | 2 |  |  |  | ROZPOCET | 0 | 0 | 0 | 0 | 0 | 1 | 0 | 4 | -1718669262
|  |  | "podlaha/strop" 13,28 |  |  |  | 13.28 | [14 empty] | VV | 2 | 2 | True | 0 | ROZPOCET
|  |  | Součet |  |  |  | 13.28 | [14 empty] | VV | 2 | 4 | True | 1 | ROZPOCET
3 | K | 973031345 | Vysekání kapes ve zdivu cihelném na MV nebo MVC pl do 0,25 m2 hl do 300 mm |  |  | kus | 1 | 0 |  | 0 |  |  |  | základní |  | 0 | 0 | 0 | 0 | 0 | 4 | K | 2 |  |  |  | ROZPOCET | 0 | 0 | 0 | 0 | 0 | 1 | 0 | 4 | 897063528
4 | K | 974031132 | Vysekání rýh ve zdivu cihelném hl do 50 mm š do 70 mm |  |  | m | 4 | 0 |  | 0 |  |  |  | základní |  | 0 | 0 | 0 | 0 | 0 | 4 | K | 2 |  |  |  | ROZPOCET | 0 | 0 | 0 | 0 | 0 | 1 | 0 | 4 | 911822865
5 | K | 974042555 | Vysekání rýh v dlažbě betonové nebo jiné monolitické hl do 100 mm š do 200 mm |  |  | m | 0.9 | 0 |  | 0 |  |  |  | základní |  | 0 | 0 | 0 | 0 | 0 | 4 | K | 2 |  |  |  | ROZPOCET | 0 | 0 | 0 | 0 | 0 | 1 | 0 | 4 | -9042902
6 | K | 978059541 | Odsekání a odebrání obkladů stěn z vnitřních obkládaček plochy přes 1 m2 |  |  | m2 | 30.677 | 0 |  | 0 |  |  |  | základní |  | 0 | 0 | 0 | 0 | 0 | 4 | K | 2 |  |  |  | ROZPOCET | 0 | 0 | 0 | 0 | 0 | 1 | 0 | 4 | 302183365
|  |  | (3,6*2+3,35*2)*2-(0,6*0,8*2+0,8*1,97+0,85*2) |  |  |  | 23.564 | [14 empty] | VV | 2 | 2 | True | 0 | ROZPOCET
|  |  | (2+0,85+2)*0,25 |  |  |  | 1.213 | [14 empty] | VV | 2 | 2 | True | 0 | ROZPOCET
|  |  | (1*2+0,9*2)*2-(0,85*2) |  |  |  | 5.9 | [14 empty] | VV | 2 | 2 | True | 0 | ROZPOCET
|  |  | Součet |  |  |  | 30.677 | [14 empty] | VV | 2 | 4 | True | 1 | ROZPOCET
| 997 - Přesun sutě | [8 empty] | 0 | [5 empty] | 0 |  | 0 |  | 0 | 1 | D | 1 |  |  |  | ROZPOCET | [6 empty] | 0
7 | K | 997013501 | Odvoz suti a vybouraných hmot na skládku nebo meziskládku do 1 km se složením |  |  | t | 2.836 | 0 |  | 0 |  |  |  | základní |  | 0 | 0 | 0 | 0 | 0 | 4 | K | 2 |  |  |  | ROZPOCET | 0 | 0 | 0 | 0 | 0 | 1 | 0 | 4 | -92207493
8 | K | 997013509 | Příplatek k odvozu suti a vybouraných hmot na skládku ZKD 1 km přes 1 km |  |  | t | 25.524 | 0 |  | 0 |  |  |  | základní |  | 0 | 0 | 0 | 0 | 0 | 4 | K | 2 |  |  |  | ROZPOCET | 0 | 0 | 0 | 0 | 0 | 1 | 0 | 4 | 2065378453
|  |  | 2,836*9 "Přepočtené koeficientem množství |  |  |  | 25.524 | [14 empty] | VV | 2 | 2 | True | 0 | ROZPOCET
|  |  | Součet |  |  |  | 25.524 | [14 empty] | VV | 2 | 4 | True | 1 | ROZPOCET
9 | K | 997013831 | Poplatek za uložení stavebního směsného odpadu na skládce (skládkovné) |  |  | t | 2.836 | 0 |  | 0 |  |  |  | základní |  | 0 | 0 | 0 | 0 | 0 | 4 | K | 2 |  |  |  | ROZPOCET | 0 | 0 | 0 | 0 | 0 | 1 | 0 | 4 | 1658590712
| PSV - Práce a dodávky PSV | [8 empty] | 0 | [5 empty] | 0 |  | 0 |  | 0 | 2 | D | 0 |  |  |  | ROZPOCET | [6 empty] | 0
| 711 - Izolace proti vodě, vlhkosti a plynům | [8 empty] | 0 | [5 empty] | 0 |  | 0 |  | 0 | 2 | D | 1 |  |  |  | ROZPOCET | [6 empty] | 0
10 | K | 711113117 | Izolace proti zemní vlhkosti vodorovná za studena s těsnicí stěrkou |  |  | m2 | 36.47 | 0 |  | 0 |  |  |  | základní |  | 0 | 0 | 0 | 0 | 0 | 16 | K | 2 |  |  |  | ROZPOCET | 0 | 0 | 0 | 0 | 0 | 1 | 0 | 16 | 1372119749
11 | K | 711113127 | Izolace proti zemní vlhkosti svislá za studena s těsnicí stěrkou |  |  | m2 | 4.56 | 0 |  | 0 |  |  |  | základní |  | 0 | 0 | 0 | 0 | 0 | 16 | K | 2 |  |  |  | ROZPOCET | 0 | 0 | 0 | 0 | 0 | 1 | 0 | 16 | -379770745
|  |  | (3,6*2+3,35*2)*0,3-(0,85*0,3+0,8*0,3) |  |  |  | 3.675 | [14 empty] | VV | 2 | 2 | True | 0 | ROZPOCET
|  |  | (1*2+0,9*2)*0,3-(0,85*0,3) |  |  |  | 0.885 | [14 empty] | VV | 2 | 2 | True | 0 | ROZPOCET
|  |  | Součet |  |  |  | 4.56 | [14 empty] | VV | 2 | 4 | True | 1 | ROZPOCET
12 | K | 998711202 | Přesun hmot procentní pro izolace proti vodě, vlhkosti a plynům v objektech v do 12 m |  |  | % | 0 | 0 |  | 0 |  |  |  | základní |  | 0 | 0 | 0 | 0 | 0 | 16 | K | 2 |  |  |  | ROZPOCET | 0 | 0 | 0 | 0 | 0 | 1 | 0 | 16 | -1978563915
| 771 - Podlahy z dlaždic | [8 empty] | 0 | [5 empty] | 0 |  | 0 |  | 0 | 2 | D | 1 |  |  |  | ROZPOCET | [6 empty] | 0
28 | K | 771573114 | Montáž podlah keramických režných hladkých lepených do 19 ks/m2 |  |  | m2 | 13.28 | 0 |  | 0 |  |  |  | základní |  | 0 | 0 | 0 | 0 | 0 | 16 | K | 2 |  |  |  | ROZPOCET | 0 | 0 | 0 | 0 | 0 | 1 | 0 | 16 | 105204273
|  |  | "podlaha/strop" 13,28 |  |  |  | 13.28 | [14 empty] | VV | 2 | 2 | True | 0 | ROZPOCET
|  |  | Součet |  |  |  | 13.28 | [14 empty] | VV | 2 | 4 | True | 1 | ROZPOCET
29 | M | 59761110R | dlaždice keramické (dle výběru investora) |  |  | m2 | 14.608 | 0 |  | 0 |  |  |  | základní |  | 0 | 0 | 0 | 0 | 0 | 32 | M | 2 |  |  |  | ROZPOCET | 0 | 0 | 0 | 0 | 0 | 1 | 0 | 16 | -233157289
|  |  | 13,28*1,1 "Přepočtené koeficientem množství |  |  |  | 14.608 | [14 empty] | VV | 2 | 2 | True | 0 | ROZPOCET
|  |  | Součet |  |  |  | 14.608 | [14 empty] | VV | 2 | 4 | True | 1 | ROZPOCET
30 | K | 771591111 | Podlahy penetrace podkladu |  |  | m2 | 13.28 | 0 |  | 0 |  |  |  | základní |  | 0 | 0 | 0 | 0 | 0 | 16 | K | 2 |  |  |  | ROZPOCET | 0 | 0 | 0 | 0 | 0 | 1 | 0 | 16 | -218026264
31 | K | 771591115 | Podlahy spárování silikonem |  |  | m | 20.25 | 0 |  | 0 |  |  |  | základní |  | 0 | 0 | 0 | 0 | 0 | 16 | K | 2 |  |  |  | ROZPOCET | 0 | 0 | 0 | 0 | 0 | 1 | 0 | 16 | -2087253819
|  |  | (3,6*2+3,35*2) |  |  |  | 13.9 | [14 empty] | VV | 2 | 2 | True | 0 | ROZPOCET
|  |  | (1,2*2+0,15) |  |  |  | 2.55 | [14 empty] | VV | 2 | 2 | True | 0 | ROZPOCET
|  |  | (1*2+0,9*2) |  |  |  | 3.8 | [14 empty] | VV | 2 | 2 | True | 0 | ROZPOCET
|  |  | Součet |  |  |  | 20.25 | [14 empty] | VV | 2 | 4 | True | 1 | ROZPOCET
32 | K | 78390101R | Zametení betonových podlah před provedením nátěru |  |  | m2 | 13.28 | 0 |  | 0 |  |  |  | základní |  | 0 | 0 | 0 | 0 | 0 | 16 | K | 2 |  |  |  | ROZPOCET | 0 | 0 | 0 | 0 | 0 | 1 | 0 | 16 | -2002918772
|  |  | "podlaha/strop" 13,28 |  |  |  | 13.28 | [14 empty] | VV | 2 | 2 | True | 0 | ROZPOCET
|  |  | Součet |  |  |  | 13.28 | [14 empty] | VV | 2 | 4 | True | 1 | ROZPOCET
33 | K | 998771202 | Přesun hmot procentní pro podlahy z dlaždic v objektech v do 12 m |  |  | % | 0 | 0 |  | 0 |  |  |  | základní |  | 0 | 0 | 0 | 0 | 0 | 16 | K | 2 |  |  |  | ROZPOCET | 0 | 0 | 0 | 0 | 0 | 1 | 0 | 16 | -779741446
| 781 - Dokončovací práce | [8 empty] | 0 | [5 empty] | 0 |  | 0 |  | 0 | 2 | D | 1 |  |  |  | ROZPOCET | [6 empty] | 0
34 | K | 781473113 | Montáž obkladů vnitřních keramických hladkých do 19 ks/m2 lepených standardním lepidlem |  |  | m2 | 41.732 | 0 |  | 0 |  |  |  | základní |  | 0 | 0 | 0 | 0 | 0 | 16 | K | 2 |  |  |  | ROZPOCET | 0 | 0 | 0 | 0 | 0 | 1 | 0 | 16 | -502146062
|  |  | (3,6*2+3,35*2)*2,55-(0,6*1,2*2+0,8*1,97+0,85*2) |  |  |  | 30.729 | [14 empty] | VV | 2 | 2 | True | 0 | ROZPOCET
|  |  | (2+0,85+2)*0,25 |  |  |  | 1.213 | [14 empty] | VV | 2 | 2 | True | 0 | ROZPOCET
|  |  | (1*2+0,9*2)*2,55-(0,85*2) |  |  |  | 7.99 | [14 empty] | VV | 2 | 2 | True | 0 | ROZPOCET
|  |  | ((1,2*2+0,6*2)*0,25)*2 |  |  |  | 1.8 | [14 empty] | VV | 2 | 2 | True | 0 | ROZPOCET
|  |  | Součet |  |  |  | 41.732 | [14 empty] | VV | 2 | 4 | True | 1 | ROZPOCET
35 | M | 59761000R | obkládačky keramické (dle výběru investora) |  |  | m2 | 45.905 | 0 |  | 0 |  |  |  | základní |  | 0 | 0 | 0 | 0 | 0 | 32 | M | 2 |  |  |  | ROZPOCET | 0 | 0 | 0 | 0 | 0 | 1 | 0 | 16 | 1098006780
|  |  | 41,732*1,1 "Přepočtené koeficientem množství |  |  |  | 45.905 | [14 empty] | VV | 2 | 2 | True | 0 | ROZPOCET
|  |  | Součet |  |  |  | 45.905 | [14 empty] | VV | 2 | 4 | True | 1 | ROZPOCET
36 | K | 781493111 | Plastové profily rohové lepené standardním lepidlem |  |  | m | 27.24 | 0 |  | 0 |  |  |  | základní |  | 0 | 0 | 0 | 0 | 0 | 16 | K | 2 |  |  |  | ROZPOCET | 0 | 0 | 0 | 0 | 0 | 1 | 0 | 16 | 1308511814
37 | K | 998781202 | Přesun hmot procentní pro obklady keramické v objektech v do 12 m |  |  | % | 0 | 0 |  | 0 |  |  |  | základní |  | 0 | 0 | 0 | 0 | 0 | 16 | K | 2 |  |  |  | ROZPOCET | 0 | 0 | 0 | 0 | 0 | 1 | 0 | 16 | -1958181409
| 784 - Dokončovací práce | [8 empty] | 0 | [5 empty] | 0 |  | 0 |  | 0 | 2 | D | 1 |  |  |  | ROZPOCET | [6 empty] | 0
38 | K | 784121001 | Oškrabání malby v mísnostech výšky do 3,80 m |  |  | m2 | 23.015 | 0 |  | 0 |  |  |  | základní |  | 0 | 0 | 0 | 0 | 0 | 16 | K | 2 |  |  |  | ROZPOCET | 0 | 0 | 0 | 0 | 0 | 1 | 0 | 16 | -1244511012
|  |  | "podlaha/strop" 13,28 |  |  |  | 13.28 | [14 empty] | VV | 2 | 2 | True | 0 | ROZPOCET
|  |  | "stěny" | [18 empty] | VV | 2 | 1 | True | 0 | ROZPOCET
|  |  | (3,6*2+3,35*2)*0,55 |  |  |  | 7.645 | [14 empty] | VV | 2 | 2 | True | 0 | ROZPOCET
|  |  | (1*2+0,9*2)*0,55 |  |  |  | 2.09 | [14 empty] | VV | 2 | 2 | True | 0 | ROZPOCET
|  |  | Součet |  |  |  | 23.015 | [14 empty] | VV | 2 | 4 | True | 1 | ROZPOCET
39 | K | 784121011 | Rozmývání podkladu po oškrabání malby v místnostech výšky do 3,80 m |  |  | m2 | 23.015 | 0 |  | 0 |  |  |  | základní |  | 0 | 0 | 0 | 0 | 0 | 16 | K | 2 |  |  |  | ROZPOCET | 0 | 0 | 0 | 0 | 0 | 1 | 0 | 16 | -813635099
|  |  | "podlaha/strop" 13,28 |  |  |  | 13.28 | [14 empty] | VV | 2 | 2 | True | 0 | ROZPOCET
|  |  | "stěny" | [18 empty] | VV | 2 | 1 | True | 0 | ROZPOCET
|  |  | (3,6*2+3,35*2)*0,55 |  |  |  | 7.645 | [14 empty] | VV | 2 | 2 | True | 0 | ROZPOCET
|  |  | (1*2+0,9*2)*0,55 |  |  |  | 2.09 | [14 empty] | VV | 2 | 2 | True | 0 | ROZPOCET
|  |  | Součet |  |  |  | 23.015 | [14 empty] | VV | 2 | 4 | True | 1 | ROZPOCET
40 | K | 784181101 | Základní akrylátová jednonásobná penetrace podkladu v místnostech výšky do 3,80m |  |  | m2 | 13.28 | 0 |  | 0 |  |  |  | základní |  | 0 | 0 | 0 | 0 | 0 | 16 | K | 2 |  |  |  | ROZPOCET | 0 | 0 | 0 | 0 | 0 | 1 | 0 | 16 | -1500966396
|  |  | "podlaha/strop" 13,28 |  |  |  | 13.28 | [14 empty] | VV | 2 | 2 | True | 0 | ROZPOCET
|  |  | Součet |  |  |  | 13.28 | [14 empty] | VV | 2 | 4 | True | 1 | ROZPOCET
41 | K | 784211101 | Dvojnásobné bílé malby ze směsí za mokra výborně otěruvzdorných v místnostech výšky do 3,80 m |  |  | m2 | 13.28 | 0 |  | 0 |  |  |  | základní |  | 0 | 0 | 0 | 0 | 0 | 16 | K | 2 |  |  |  | ROZPOCET | 0 | 0 | 0 | 0 | 0 | 1 | 0 | 16 | 387588206
|  |  | "podlaha/strop" 13,28 |  |  |  | 13.28 | [14 empty] | VV | 2 | 2 | True | 0 | ROZPOCET
|  |  | Součet |  |  |  | 13.28 | [14 empty] | VV | 2 | 4 | True | 1 | ROZPOCET
| VP - Vícepráce | [8 empty] | 0 | [11 empty] | D | 0 |  |  |  | PN | [6 empty] | 0

## 29 - místnost 215 WC - 29...
| List obsahuje: |  | 1) Krycí list rozpočtu |  | 2) Rekapitulace rozpočtu |  |  | 3) Rozpočet |  |  | Zpět na list: | Rekapitulace stavby
optimalizováno pro tisk sestav ve formátu A4 - na výšku | [11 empty] | >> skryté sloupce << | [9 empty] | {3749ee14-1445-43a7-a91a-197bccf05850}
2
KRYCÍ LIST ROZPOČTU | [12 empty] | v --- níže se nacházejí doplnkové a pomocné údaje k sestavám --- v | [8 empty] | False
| Stavba: |  | 201623_-_Rekonstrukce_luzkoveho_oddeleni(1)L2
| Objekt: |  | 29 - místnost 215 WC - 29 - místnost 215 WC ženy...
| JKSO: | [7 empty] | CC-CZ:
| Místo: | [7 empty] | Datum: |  | 17. 11. 2017
| Objednatel: | [7 empty] | IČ:
DIČ:
| Zhotovitel: | [7 empty] | IČ:
DIČ:
| Projektant: | [7 empty] | IČ:
DIČ:
| Zpracovatel: | [7 empty] | IČ:
DIČ:
Poznámka:
| Náklady z rozpočtu | [7 empty] | 0
| Ostatní náklady | [7 empty] | 0
| Cena bez DPH | [7 empty] | 0
| DPH | základní | 21% | ze | 0 |  |  |  | 0
|  | snížená | 15% | ze | 0 |  |  |  | 0
|  | zákl. přenesená | 21% | ze | 0 |  |  |  | 0
|  | sníž. přenesená | 15% | ze | 0 |  |  |  | 0
|  | nulová | 0% | ze | 0 |  |  |  | 0
| Cena s DPH |  |  | v | CZK |  |  | 0
| Projektant |  |  |  |  | Zpracovatel
| Datum a podpis: |  |  | Razítko |  | Datum a podpis: |  |  |  | Razítko
| Objednavatel |  |  |  |  | Zhotovitel
| Datum a podpis: |  |  | Razítko |  | Datum a podpis: |  |  |  | Razítko
REKAPITULACE ROZPOČTU
Stavba: |  |  | 201623_-_Rekonstrukce_luzkoveho_oddeleni(1)L2
Objekt: |  |  | 29 - místnost 215 WC - 29 - místnost 215 WC ženy...
Místo: | [6 empty] | Datum: |  | 17. 11. 2017
Objednatel: | [6 empty] | Projektant:
Zhotovitel: | [6 empty] | Zpracovatel:
Kód - Popis | [9 empty] | Cena celkem [CZK]
1) Náklady z rozpočtu | [9 empty] | 0 | [12 empty] | -1
| HSV - Práce a dodávky HSV | [8 empty] | 0
| 9 - Ostatní konstrukce a práce, bourání | [8 empty] | 0
| 997 - Přesun sutě | [8 empty] | 0
| PSV - Práce a dodávky PSV | [8 empty] | 0
| 711 - Izolace proti vodě, vlhkosti a plynům | [8 empty] | 0
| 771 - Podlahy z dlaždic | [8 empty] | 0
| 781 - Dokončovací práce | [8 empty] | 0
| 784 - Dokončovací práce | [8 empty] | 0
2) Ostatní náklady | [9 empty] | 0 |  |  |  | DPH
| Zařízení staveniště | [8 empty] | 0 |  |  |  | snížená | [12 empty] | VRN | 0 | 0 | 0 | 0 | 0 | 2
| Mimostav. doprava | [8 empty] | 0 |  |  |  | snížená | [12 empty] | VRN | 0 | 0 | 0 | 0 | 0 | 2
| Územní vlivy | [8 empty] | 0 |  |  |  | snížená | [12 empty] | VRN | 0 | 0 | 0 | 0 | 0 | 2
| Provozní vlivy | [8 empty] | 0 |  |  |  | snížená | [12 empty] | VRN | 0 | 0 | 0 | 0 | 0 | 2
| Ostatní | [8 empty] | 0 |  |  |  | snížená | [12 empty] | VRN | 0 | 0 | 0 | 0 | 0 | 2
| Kompletační činnost | [8 empty] | 0 |  |  |  | snížená | [12 empty] | KOMPLETACNA | 0 | 0 | 0 | 0 | 0 | 2
Celkové náklady za stavbu 1) + 2) | [7 empty] | 0
ROZPOČET
Stavba: |  |  | 201623_-_Rekonstrukce_luzkoveho_oddeleni(1)L2
Objekt: |  |  | 29 - místnost 215 WC - 29 - místnost 215 WC ženy...
Místo: | [6 empty] | Datum: |  | 17. 11. 2017
Objednatel: | [6 empty] | Projektant:
Zhotovitel: | [6 empty] | Zpracovatel:
PČ | Typ | Kód | Popis |  |  | MJ | Množství | J.cena [CZK] |  | Cena celkem [CZK] |  |  | Poznámka | DPH | J. Nh [h] | Nh celkem [h] | J. hmotnost [t] | Hmotnost celkem [t] | J. suť [t] | Suť Celkem [t]
Náklady z rozpočtu | [9 empty] | 0 | [5 empty] | 0 |  | 0 |  | 0 |  | D | -1 | [10 empty] | 0
| HSV - Práce a dodávky HSV | [8 empty] | 0 | [5 empty] | 0 |  | 0 |  | 0 | 1 | D | 0 |  |  |  | ROZPOCET | [6 empty] | 0
| 9 - Ostatní konstrukce a práce, bourání | [8 empty] | 0 | [5 empty] | 0 |  | 0 |  | 0 | 1 | D | 1 |  |  |  | ROZPOCET | [6 empty] | 0
1 | K | 952901111 | Vyčištění budov bytové a občanské výstavby při výšce podlaží do 4 m |  |  | m2 | 8.71 | 0 |  | 0 |  |  |  | základní |  | 0 | 0 | 0 | 0 | 0 | 4 | K | 2 |  |  |  | ROZPOCET | 0 | 0 | 0 | 0 | 0 | 1 | 0 | 4 | 1576324449
|  |  | "podlaha/strop" 8,71 |  |  |  | 8.71 | [14 empty] | VV | 2 | 2 | True | 0 | ROZPOCET
|  |  | Součet |  |  |  | 8.71 | [14 empty] | VV | 2 | 4 | True | 1 | ROZPOCET
2 | K | 965081213 | Bourání podlah z dlaždic keramických nebo xylolitových tl do 10 mm plochy přes 1 m2 |  |  | m2 | 8.71 | 0 |  | 0 |  |  |  | základní |  | 0 | 0 | 0 | 0 | 0 | 4 | K | 2 |  |  |  | ROZPOCET | 0 | 0 | 0 | 0 | 0 | 1 | 0 | 4 | -539758911
|  |  | "podlaha/strop" 8,71 |  |  |  | 8.71 | [14 empty] | VV | 2 | 2 | True | 0 | ROZPOCET
|  |  | Součet |  |  |  | 8.71 | [14 empty] | VV | 2 | 4 | True | 1 | ROZPOCET
3 | K | 978059541 | Odsekání a odebrání obkladů stěn z vnitřních obkládaček plochy přes 1 m2 |  |  | m2 | 26.611 | 0 |  | 0 |  |  |  | základní |  | 0 | 0 | 0 | 0 | 0 | 4 | K | 2 |  |  |  | ROZPOCET | 0 | 0 | 0 | 0 | 0 | 1 | 0 | 4 | 438756631
|  |  | (0,9*4)*1,5-(0,6*1,5) |  |  |  | 4.5 | [14 empty] | VV | 2 | 2 | True | 0 | ROZPOCET
|  |  | (1,3*2+0,9*2)*1,5-(0,8*1,5+0,6*0,3) |  |  |  | 5.22 | [14 empty] | VV | 2 | 2 | True | 0 | ROZPOCET
|  |  | (3,6*2+1,35*2)*1,5-(0,8*1,5*2+0,6*1,5+0,7*1,5+0,6*0,3) |  |  |  | 10.32 | [14 empty] | VV | 2 | 2 | True | 0 | ROZPOCET
|  |  | (1,75*2+0,9*2)*1,5-(0,7*1,97) |  |  |  | 6.571 | [14 empty] | VV | 2 | 2 | True | 0 | ROZPOCET
|  |  | Součet |  |  |  | 26.611 | [14 empty] | VV | 2 | 4 | True | 1 | ROZPOCET
| 997 - Přesun sutě | [8 empty] | 0 | [5 empty] | 0 |  | 0 |  | 0 | 1 | D | 1 |  |  |  | ROZPOCET | [6 empty] | 0
4 | K | 997013501 | Odvoz suti a vybouraných hmot na skládku nebo meziskládku do 1 km se složením |  |  | t | 2.196 | 0 |  | 0 |  |  |  | základní |  | 0 | 0 | 0 | 0 | 0 | 4 | K | 2 |  |  |  | ROZPOCET | 0 | 0 | 0 | 0 | 0 | 1 | 0 | 4 | 778334404
5 | K | 997013509 | Příplatek k odvozu suti a vybouraných hmot na skládku ZKD 1 km přes 1 km |  |  | t | 19.764 | 0 |  | 0 |  |  |  | základní |  | 0 | 0 | 0 | 0 | 0 | 4 | K | 2 |  |  |  | ROZPOCET | 0 | 0 | 0 | 0 | 0 | 1 | 0 | 4 | -2036410891
|  |  | 2,196*9 "Přepočtené koeficientem množství |  |  |  | 19.764 | [14 empty] | VV | 2 | 2 | True | 0 | ROZPOCET
|  |  | Součet |  |  |  | 19.764 | [14 empty] | VV | 2 | 4 | True | 1 | ROZPOCET
6 | K | 997013831 | Poplatek za uložení stavebního směsného odpadu na skládce (skládkovné) |  |  | t | 2.196 | 0 |  | 0 |  |  |  | základní |  | 0 | 0 | 0 | 0 | 0 | 4 | K | 2 |  |  |  | ROZPOCET | 0 | 0 | 0 | 0 | 0 | 1 | 0 | 4 | -376644241
| PSV - Práce a dodávky PSV | [8 empty] | 0 | [5 empty] | 0 |  | 0 |  | 0 | 2 | D | 0 |  |  |  | ROZPOCET | [6 empty] | 0
| 711 - Izolace proti vodě, vlhkosti a plynům | [8 empty] | 0 | [5 empty] | 0 |  | 0 |  | 0 | 2 | D | 1 |  |  |  | ROZPOCET | [6 empty] | 0
7 | K | 711113117 | Izolace proti zemní vlhkosti vodorovná za studena s těsnicí stěrkou |  |  | m2 | 8.71 | 0 |  | 0 |  |  |  | základní |  | 0 | 0 | 0 | 0 | 0 | 16 | K | 2 |  |  |  | ROZPOCET | 0 | 0 | 0 | 0 | 0 | 1 | 0 | 16 | -2063268664
8 | K | 711113127 | Izolace proti zemní vlhkosti svislá za studena s těsnicí stěrkou |  |  | m2 | 5.46 | 0 |  | 0 |  |  |  | základní |  | 0 | 0 | 0 | 0 | 0 | 16 | K | 2 |  |  |  | ROZPOCET | 0 | 0 | 0 | 0 | 0 | 1 | 0 | 16 | 1778960246
|  |  | (0,9*4)*0,3-(0,6*0,3) |  |  |  | 0.9 | [14 empty] | VV | 2 | 2 | True | 0 | ROZPOCET
|  |  | (1,3*2+0,9*2)*0,3-(0,8*0,3) |  |  |  | 1.08 | [14 empty] | VV | 2 | 2 | True | 0 | ROZPOCET
|  |  | (3,6*2+1,35*2)*0,3-(0,8*0,3*2+0,6*0,3+0,7*0,3) |  |  |  | 2.1 | [14 empty] | VV | 2 | 2 | True | 0 | ROZPOCET
|  |  | (1,75*2+0,9*2)*0,3-(0,7*0,3) |  |  |  | 1.38 | [14 empty] | VV | 2 | 2 | True | 0 | ROZPOCET
|  |  | Součet |  |  |  | 5.46 | [14 empty] | VV | 2 | 4 | True | 1 | ROZPOCET
9 | K | 998711202 | Přesun hmot procentní pro izolace proti vodě, vlhkosti a plynům v objektech v do 12 m |  |  | % | 0 | 0 |  | 0 |  |  |  | základní |  | 0 | 0 | 0 | 0 | 0 | 16 | K | 2 |  |  |  | ROZPOCET | 0 | 0 | 0 | 0 | 0 | 1 | 0 | 16 | -1810803652
| 771 - Podlahy z dlaždic | [8 empty] | 0 | [5 empty] | 0 |  | 0 |  | 0 | 2 | D | 1 |  |  |  | ROZPOCET | [6 empty] | 0
24 | K | 771573114 | Montáž podlah keramických režných hladkých lepených do 19 ks/m2 |  |  | m2 | 8.71 | 0 |  | 0 |  |  |  | základní |  | 0 | 0 | 0 | 0 | 0 | 16 | K | 2 |  |  |  | ROZPOCET | 0 | 0 | 0 | 0 | 0 | 1 | 0 | 16 | -1272613749
|  |  | "podlaha/strop" 8,71 |  |  |  | 8.71 | [14 empty] | VV | 2 | 2 | True | 0 | ROZPOCET
|  |  | Součet |  |  |  | 8.71 | [14 empty] | VV | 2 | 4 | True | 1 | ROZPOCET
25 | M | 59761110R | dlaždice keramické (dle výběru investora) |  |  | m2 | 9.581 | 0 |  | 0 |  |  |  | základní |  | 0 | 0 | 0 | 0 | 0 | 32 | M | 2 |  |  |  | ROZPOCET | 0 | 0 | 0 | 0 | 0 | 1 | 0 | 16 | 93036635
|  |  | 8,71*1,1 "Přepočtené koeficientem množství |  |  |  | 9.581 | [14 empty] | VV | 2 | 2 | True | 0 | ROZPOCET
|  |  | Součet |  |  |  | 9.581 | [14 empty] | VV | 2 | 4 | True | 1 | ROZPOCET
26 | K | 771591111 | Podlahy penetrace podkladu |  |  | m2 | 8.71 | 0 |  | 0 |  |  |  | základní |  | 0 | 0 | 0 | 0 | 0 | 16 | K | 2 |  |  |  | ROZPOCET | 0 | 0 | 0 | 0 | 0 | 1 | 0 | 16 | -740696498
27 | K | 771591115 | Podlahy spárování silikonem |  |  | m | 18.2 | 0 |  | 0 |  |  |  | základní |  | 0 | 0 | 0 | 0 | 0 | 16 | K | 2 |  |  |  | ROZPOCET | 0 | 0 | 0 | 0 | 0 | 1 | 0 | 16 | 1068897173
|  |  | (0,9*4)-0,6 |  |  |  | 3 | [14 empty] | VV | 2 | 2 | True | 0 | ROZPOCET
|  |  | (1,3*2+0,9*2)-0,8 |  |  |  | 3.6 | [14 empty] | VV | 2 | 2 | True | 0 | ROZPOCET
|  |  | (3,6*2+1,35*2)-(0,8*2+0,6+0,7) |  |  |  | 7 | [14 empty] | VV | 2 | 2 | True | 0 | ROZPOCET
|  |  | (1,75*2+0,9*2)-0,7 |  |  |  | 4.6 | [14 empty] | VV | 2 | 2 | True | 0 | ROZPOCET
|  |  | Součet |  |  |  | 18.2 | [14 empty] | VV | 2 | 4 | True | 1 | ROZPOCET
28 | K | 78390101R | Zametení betonových podlah před provedením nátěru |  |  | m2 | 8.71 | 0 |  | 0 |  |  |  | základní |  | 0 | 0 | 0 | 0 | 0 | 16 | K | 2 |  |  |  | ROZPOCET | 0 | 0 | 0 | 0 | 0 | 1 | 0 | 16 | -862523054
|  |  | "podlaha/strop" 8,71 |  |  |  | 8.71 | [14 empty] | VV | 2 | 2 | True | 0 | ROZPOCET
|  |  | Součet |  |  |  | 8.71 | [14 empty] | VV | 2 | 4 | True | 1 | ROZPOCET
29 | K | 998771202 | Přesun hmot procentní pro podlahy z dlaždic v objektech v do 12 m |  |  | % | 0 | 0 |  | 0 |  |  |  | základní |  | 0 | 0 | 0 | 0 | 0 | 16 | K | 2 |  |  |  | ROZPOCET | 0 | 0 | 0 | 0 | 0 | 1 | 0 | 16 | -1435442008
| 781 - Dokončovací práce | [8 empty] | 0 | [5 empty] | 0 |  | 0 |  | 0 | 2 | D | 1 |  |  |  | ROZPOCET | [6 empty] | 0
30 | K | 781473113 | Montáž obkladů vnitřních keramických hladkých do 19 ks/m2 lepených standardním lepidlem |  |  | m2 | 49.67 | 0 |  | 0 |  |  |  | základní |  | 0 | 0 | 0 | 0 | 0 | 16 | K | 2 |  |  |  | ROZPOCET | 0 | 0 | 0 | 0 | 0 | 1 | 0 | 16 | -368462898
|  |  | (0,9*4)*2,55-(0,6*1,97) |  |  |  | 7.998 | [14 empty] | VV | 2 | 2 | True | 0 | ROZPOCET
|  |  | (1,3*2+0,9*2)*2,55-(0,8*1,97+0,6*1,2) |  |  |  | 8.924 | [14 empty] | VV | 2 | 2 | True | 0 | ROZPOCET
|  |  | (3,6*2+1,35*2)*2,55-(0,8*1,97*2+0,6*1,97+0,7*1,97+0,6*1,2) |  |  |  | 18.812 | [14 empty] | VV | 2 | 2 | True | 0 | ROZPOCET
|  |  | (1,75*2+0,9*2)*2,55-(0,7*1,97) |  |  |  | 12.136 | [14 empty] | VV | 2 | 2 | True | 0 | ROZPOCET
|  |  | "ostění" ((0,6*2+1,2*2)*0,25)*2 |  |  |  | 1.8 | [14 empty] | VV | 2 | 2 | True | 0 | ROZPOCET
|  |  | Součet |  |  |  | 49.67 | [14 empty] | VV | 2 | 4 | True | 1 | ROZPOCET
31 | M | 59761000R | obkládačky keramické (dle výběru investora) |  |  | m2 | 54.637 | 0 |  | 0 |  |  |  | základní |  | 0 | 0 | 0 | 0 | 0 | 32 | M | 2 |  |  |  | ROZPOCET | 0 | 0 | 0 | 0 | 0 | 1 | 0 | 16 | -1487761423
|  |  | 49,67*1,1 "Přepočtené koeficientem množství |  |  |  | 54.637 | [14 empty] | VV | 2 | 2 | True | 0 | ROZPOCET
|  |  | Součet |  |  |  | 54.637 | [14 empty] | VV | 2 | 4 | True | 1 | ROZPOCET
32 | K | 781493111 | Plastové profily rohové lepené standardním lepidlem |  |  | m | 36.48 | 0 |  | 0 |  |  |  | základní |  | 0 | 0 | 0 | 0 | 0 | 16 | K | 2 |  |  |  | ROZPOCET | 0 | 0 | 0 | 0 | 0 | 1 | 0 | 16 | 872565208
33 | K | 998781202 | Přesun hmot procentní pro obklady keramické v objektech v do 12 m |  |  | % | 0 | 0 |  | 0 |  |  |  | základní |  | 0 | 0 | 0 | 0 | 0 | 16 | K | 2 |  |  |  | ROZPOCET | 0 | 0 | 0 | 0 | 0 | 1 | 0 | 16 | -565325986
| 784 - Dokončovací práce | [8 empty] | 0 | [5 empty] | 0 |  | 0 |  | 0 | 2 | D | 1 |  |  |  | ROZPOCET | [6 empty] | 0
34 | K | 784121001 | Oškrabání malby v mísnostech výšky do 3,80 m |  |  | m2 | 21.78 | 0 |  | 0 |  |  |  | základní |  | 0 | 0 | 0 | 0 | 0 | 16 | K | 2 |  |  |  | ROZPOCET | 0 | 0 | 0 | 0 | 0 | 1 | 0 | 16 | -1305843218
|  |  | ((0,9*4)*(2,55-1,5))-(0,6*1,97) |  |  |  | 2.598 | [14 empty] | VV | 2 | 2 | True | 0 | ROZPOCET
|  |  | ((1,3*2+0,9*2)*(2,55-1,5))-(0,8*1,97+0,6*1,2) |  |  |  | 2.324 | [14 empty] | VV | 2 | 2 | True | 0 | ROZPOCET
|  |  | ((3,6*2+1,35*2)*(2,55-1,5))-(0,8*1,97*2+0,6*1,97+0,7*1,97+0,6*1,2) |  |  |  | 3.962 | [14 empty] | VV | 2 | 2 | True | 0 | ROZPOCET
|  |  | ((1,75*2+0,9*2)*(2,55-1,5))-(0,7*1,97) |  |  |  | 4.186 | [14 empty] | VV | 2 | 2 | True | 0 | ROZPOCET
|  |  | "podlaha/strop" 8,71 |  |  |  | 8.71 | [14 empty] | VV | 2 | 2 | True | 0 | ROZPOCET
|  |  | Součet |  |  |  | 21.78 | [14 empty] | VV | 2 | 4 | True | 1 | ROZPOCET
35 | K | 784121011 | Rozmývání podkladu po oškrabání malby v místnostech výšky do 3,80 m |  |  | m2 | 21.78 | 0 |  | 0 |  |  |  | základní |  | 0 | 0 | 0 | 0 | 0 | 16 | K | 2 |  |  |  | ROZPOCET | 0 | 0 | 0 | 0 | 0 | 1 | 0 | 16 | 1125188407
|  |  | ((0,9*4)*(2,55-1,5))-(0,6*1,97) |  |  |  | 2.598 | [14 empty] | VV | 2 | 2 | True | 0 | ROZPOCET
|  |  | ((1,3*2+0,9*2)*(2,55-1,5))-(0,8*1,97+0,6*1,2) |  |  |  | 2.324 | [14 empty] | VV | 2 | 2 | True | 0 | ROZPOCET
|  |  | ((3,6*2+1,35*2)*(2,55-1,5))-(0,8*1,97*2+0,6*1,97+0,7*1,97+0,6*1,2) |  |  |  | 3.962 | [14 empty] | VV | 2 | 2 | True | 0 | ROZPOCET
|  |  | ((1,75*2+0,9*2)*(2,55-1,5))-(0,7*1,97) |  |  |  | 4.186 | [14 empty] | VV | 2 | 2 | True | 0 | ROZPOCET
|  |  | "podlaha/strop" 8,71 |  |  |  | 8.71 | [14 empty] | VV | 2 | 2 | True | 0 | ROZPOCET
|  |  | Součet |  |  |  | 21.78 | [14 empty] | VV | 2 | 4 | True | 1 | ROZPOCET
36 | K | 784181101 | Základní akrylátová jednonásobná penetrace podkladu v místnostech výšky do 3,80m |  |  | m2 | 8.71 | 0 |  | 0 |  |  |  | základní |  | 0 | 0 | 0 | 0 | 0 | 16 | K | 2 |  |  |  | ROZPOCET | 0 | 0 | 0 | 0 | 0 | 1 | 0 | 16 | -696232463
|  |  | "podlaha/strop" 8,71 |  |  |  | 8.71 | [14 empty] | VV | 2 | 2 | True | 0 | ROZPOCET
|  |  | Součet |  |  |  | 8.71 | [14 empty] | VV | 2 | 4 | True | 1 | ROZPOCET
37 | K | 784211101 | Dvojnásobné bílé malby ze směsí za mokra výborně otěruvzdorných v místnostech výšky do 3,80 m |  |  | m2 | 8.71 | 0 |  | 0 |  |  |  | základní |  | 0 | 0 | 0 | 0 | 0 | 16 | K | 2 |  |  |  | ROZPOCET | 0 | 0 | 0 | 0 | 0 | 1 | 0 | 16 | -1170553164
|  |  | "podlaha/strop" 8,71 |  |  |  | 8.71 | [14 empty] | VV | 2 | 2 | True | 0 | ROZPOCET
|  |  | Součet |  |  |  | 8.71 | [14 empty] | VV | 2 | 4 | True | 1 | ROZPOCET
| VP - Vícepráce | [8 empty] | 0 | [11 empty] | D | 0 |  |  |  | PN | [6 empty] | 0

## 30 - místnost 220 WC - 30...
| List obsahuje: |  | 1) Krycí list rozpočtu |  | 2) Rekapitulace rozpočtu |  |  | 3) Rozpočet |  |  | Zpět na list: | Rekapitulace stavby
optimalizováno pro tisk sestav ve formátu A4 - na výšku | [11 empty] | >> skryté sloupce << | [9 empty] | {66c3880f-6be1-4670-96ed-b699624fd859}
2
KRYCÍ LIST ROZPOČTU | [12 empty] | v --- níže se nacházejí doplnkové a pomocné údaje k sestavám --- v | [8 empty] | False
| Stavba: |  | 201623_-_Rekonstrukce_luzkoveho_oddeleni(1)L2
| Objekt: |  | 30 - místnost 220 WC - 30 - místnost 220 WC muži...
| JKSO: | [7 empty] | CC-CZ:
| Místo: | [7 empty] | Datum: |  | 17. 11. 2017
| Objednatel: | [7 empty] | IČ:
DIČ:
| Zhotovitel: | [7 empty] | IČ:
DIČ:
| Projektant: | [7 empty] | IČ:
DIČ:
| Zpracovatel: | [7 empty] | IČ:
DIČ:
Poznámka:
| Náklady z rozpočtu | [7 empty] | 0
| Ostatní náklady | [7 empty] | 0
| Cena bez DPH | [7 empty] | 0
| DPH | základní | 21% | ze | 0 |  |  |  | 0
|  | snížená | 15% | ze | 0 |  |  |  | 0
|  | zákl. přenesená | 21% | ze | 0 |  |  |  | 0
|  | sníž. přenesená | 15% | ze | 0 |  |  |  | 0
|  | nulová | 0% | ze | 0 |  |  |  | 0
| Cena s DPH |  |  | v | CZK |  |  | 0
| Projektant |  |  |  |  | Zpracovatel
| Datum a podpis: |  |  | Razítko |  | Datum a podpis: |  |  |  | Razítko
| Objednavatel |  |  |  |  | Zhotovitel
| Datum a podpis: |  |  | Razítko |  | Datum a podpis: |  |  |  | Razítko
REKAPITULACE ROZPOČTU
Stavba: |  |  | 201623_-_Rekonstrukce_luzkoveho_oddeleni(1)L2
Objekt: |  |  | 30 - místnost 220 WC - 30 - místnost 220 WC muži...
Místo: | [6 empty] | Datum: |  | 17. 11. 2017
Objednatel: | [6 empty] | Projektant:
Zhotovitel: | [6 empty] | Zpracovatel:
Kód - Popis | [9 empty] | Cena celkem [CZK]
1) Náklady z rozpočtu | [9 empty] | 0 | [12 empty] | -1
| HSV - Práce a dodávky HSV | [8 empty] | 0
| 9 - Ostatní konstrukce a práce, bourání | [8 empty] | 0
| 997 - Přesun sutě | [8 empty] | 0
| PSV - Práce a dodávky PSV | [8 empty] | 0
| 711 - Izolace proti vodě, vlhkosti a plynům | [8 empty] | 0
| 771 - Podlahy z dlaždic | [8 empty] | 0
| 781 - Dokončovací práce | [8 empty] | 0
| 784 - Dokončovací práce | [8 empty] | 0
2) Ostatní náklady | [9 empty] | 0 |  |  |  | DPH
| Zařízení staveniště | [8 empty] | 0 |  |  |  | snížená | [12 empty] | VRN | 0 | 0 | 0 | 0 | 0 | 2
| Mimostav. doprava | [8 empty] | 0 |  |  |  | snížená | [12 empty] | VRN | 0 | 0 | 0 | 0 | 0 | 2
| Územní vlivy | [8 empty] | 0 |  |  |  | snížená | [12 empty] | VRN | 0 | 0 | 0 | 0 | 0 | 2
| Provozní vlivy | [8 empty] | 0 |  |  |  | snížená | [12 empty] | VRN | 0 | 0 | 0 | 0 | 0 | 2
| Ostatní | [8 empty] | 0 |  |  |  | snížená | [12 empty] | VRN | 0 | 0 | 0 | 0 | 0 | 2
| Kompletační činnost | [8 empty] | 0 |  |  |  | snížená | [12 empty] | KOMPLETACNA | 0 | 0 | 0 | 0 | 0 | 2
Celkové náklady za stavbu 1) + 2) | [7 empty] | 0
ROZPOČET
Stavba: |  |  | 201623_-_Rekonstrukce_luzkoveho_oddeleni(1)L2
Objekt: |  |  | 30 - místnost 220 WC - 30 - místnost 220 WC muži...
Místo: | [6 empty] | Datum: |  | 17. 11. 2017
Objednatel: | [6 empty] | Projektant:
Zhotovitel: | [6 empty] | Zpracovatel:
PČ | Typ | Kód | Popis |  |  | MJ | Množství | J.cena [CZK] |  | Cena celkem [CZK] |  |  | Poznámka | DPH | J. Nh [h] | Nh celkem [h] | J. hmotnost [t] | Hmotnost celkem [t] | J. suť [t] | Suť Celkem [t]
Náklady z rozpočtu | [9 empty] | 0 | [5 empty] | 0 |  | 0 |  | 0 |  | D | -1 | [10 empty] | 0
| HSV - Práce a dodávky HSV | [8 empty] | 0 | [5 empty] | 0 |  | 0 |  | 0 | 1 | D | 0 |  |  |  | ROZPOCET | [6 empty] | 0
| 9 - Ostatní konstrukce a práce, bourání | [8 empty] | 0 | [5 empty] | 0 |  | 0 |  | 0 | 1 | D | 1 |  |  |  | ROZPOCET | [6 empty] | 0
1 | K | 952901111 | Vyčištění budov bytové a občanské výstavby při výšce podlaží do 4 m |  |  | m2 | 6.97 | 0 |  | 0 |  |  |  | základní |  | 0 | 0 | 0 | 0 | 0 | 4 | K | 2 |  |  |  | ROZPOCET | 0 | 0 | 0 | 0 | 0 | 1 | 0 | 4 | 1298931252
|  |  | "podlaha/strop" 6,97 |  |  |  | 6.97 | [14 empty] | VV | 2 | 2 | True | 0 | ROZPOCET
|  |  | Součet |  |  |  | 6.97 | [14 empty] | VV | 2 | 4 | True | 1 | ROZPOCET
2 | K | 965081213 | Bourání podlah z dlaždic keramických nebo xylolitových tl do 10 mm plochy přes 1 m2 |  |  | m2 | 6.97 | 0 |  | 0 |  |  |  | základní |  | 0 | 0 | 0 | 0 | 0 | 4 | K | 2 |  |  |  | ROZPOCET | 0 | 0 | 0 | 0 | 0 | 1 | 0 | 4 | 1456228759
|  |  | "podlaha/strop" 6,97 |  |  |  | 6.97 | [14 empty] | VV | 2 | 2 | True | 0 | ROZPOCET
|  |  | Součet |  |  |  | 6.97 | [14 empty] | VV | 2 | 4 | True | 1 | ROZPOCET
3 | K | 978059541 | Odsekání a odebrání obkladů stěn z vnitřních obkládaček plochy přes 1 m2 |  |  | m2 | 20.79 | 0 |  | 0 |  |  |  | základní |  | 0 | 0 | 0 | 0 | 0 | 4 | K | 2 |  |  |  | ROZPOCET | 0 | 0 | 0 | 0 | 0 | 1 | 0 | 4 | 1666269074
|  |  | (1,75*2+0,9*2)*1,5-(0,8*1,5+0,6*0,3) |  |  |  | 6.57 | [14 empty] | VV | 2 | 2 | True | 0 | ROZPOCET
|  |  | (1,9*2+1,45*2)*1,5-(0,8*1,5*2+0,6*0,3) |  |  |  | 7.47 | [14 empty] | VV | 2 | 2 | True | 0 | ROZPOCET
|  |  | (1,6*2+1,45*2)*1,5-(0,8*1,5*2) |  |  |  | 6.75 | [14 empty] | VV | 2 | 2 | True | 0 | ROZPOCET
|  |  | Součet |  |  |  | 20.79 | [14 empty] | VV | 2 | 4 | True | 1 | ROZPOCET
| 997 - Přesun sutě | [8 empty] | 0 | [5 empty] | 0 |  | 0 |  | 0 | 1 | D | 1 |  |  |  | ROZPOCET | [6 empty] | 0
4 | K | 997013501 | Odvoz suti a vybouraných hmot na skládku nebo meziskládku do 1 km se složením |  |  | t | 1.705 | 0 |  | 0 |  |  |  | základní |  | 0 | 0 | 0 | 0 | 0 | 4 | K | 2 |  |  |  | ROZPOCET | 0 | 0 | 0 | 0 | 0 | 1 | 0 | 4 | 1597015663
5 | K | 997013509 | Příplatek k odvozu suti a vybouraných hmot na skládku ZKD 1 km přes 1 km |  |  | t | 15.345 | 0 |  | 0 |  |  |  | základní |  | 0 | 0 | 0 | 0 | 0 | 4 | K | 2 |  |  |  | ROZPOCET | 0 | 0 | 0 | 0 | 0 | 1 | 0 | 4 | -2005590406
|  |  | 1,705*9 "Přepočtené koeficientem množství |  |  |  | 15.345 | [14 empty] | VV | 2 | 2 | True | 0 | ROZPOCET
|  |  | Součet |  |  |  | 15.345 | [14 empty] | VV | 2 | 4 | True | 1 | ROZPOCET
6 | K | 997013831 | Poplatek za uložení stavebního směsného odpadu na skládce (skládkovné) |  |  | t | 1.705 | 0 |  | 0 |  |  |  | základní |  | 0 | 0 | 0 | 0 | 0 | 4 | K | 2 |  |  |  | ROZPOCET | 0 | 0 | 0 | 0 | 0 | 1 | 0 | 4 | 149337767
| PSV - Práce a dodávky PSV | [8 empty] | 0 | [5 empty] | 0 |  | 0 |  | 0 | 2 | D | 0 |  |  |  | ROZPOCET | [6 empty] | 0
| 711 - Izolace proti vodě, vlhkosti a plynům | [8 empty] | 0 | [5 empty] | 0 |  | 0 |  | 0 | 2 | D | 1 |  |  |  | ROZPOCET | [6 empty] | 0
7 | K | 711113117 | Izolace proti zemní vlhkosti vodorovná za studena s těsnicí stěrkou |  |  | m2 | 6.97 | 0 |  | 0 |  |  |  | základní |  | 0 | 0 | 0 | 0 | 0 | 16 | K | 2 |  |  |  | ROZPOCET | 0 | 0 | 0 | 0 | 0 | 1 | 0 | 16 | 1058603642
8 | K | 711113127 | Izolace proti zemní vlhkosti svislá za studena s těsnicí stěrkou |  |  | m2 | 4.23 | 0 |  | 0 |  |  |  | základní |  | 0 | 0 | 0 | 0 | 0 | 16 | K | 2 |  |  |  | ROZPOCET | 0 | 0 | 0 | 0 | 0 | 1 | 0 | 16 | 443574111
|  |  | (1,75*2+0,9*2)*0,3-(0,8*0,3) |  |  |  | 1.35 | [14 empty] | VV | 2 | 2 | True | 0 | ROZPOCET
|  |  | (1,9*2+1,45*2)*0,3-(0,8*0,3*2) |  |  |  | 1.53 | [14 empty] | VV | 2 | 2 | True | 0 | ROZPOCET
|  |  | (1,6*2+1,45*2)*0,3-(0,8*0,3*2) |  |  |  | 1.35 | [14 empty] | VV | 2 | 2 | True | 0 | ROZPOCET
|  |  | Součet |  |  |  | 4.23 | [14 empty] | VV | 2 | 4 | True | 1 | ROZPOCET
9 | K | 998711202 | Přesun hmot procentní pro izolace proti vodě, vlhkosti a plynům v objektech v do 12 m |  |  | % | 0 | 0 |  | 0 |  |  |  | základní |  | 0 | 0 | 0 | 0 | 0 | 16 | K | 2 |  |  |  | ROZPOCET | 0 | 0 | 0 | 0 | 0 | 1 | 0 | 16 | -1906830885
| 771 - Podlahy z dlaždic | [8 empty] | 0 | [5 empty] | 0 |  | 0 |  | 0 | 2 | D | 1 |  |  |  | ROZPOCET | [6 empty] | 0
20 | K | 771573114 | Montáž podlah keramických režných hladkých lepených do 19 ks/m2 |  |  | m2 | 6.97 | 0 |  | 0 |  |  |  | základní |  | 0 | 0 | 0 | 0 | 0 | 16 | K | 2 |  |  |  | ROZPOCET | 0 | 0 | 0 | 0 | 0 | 1 | 0 | 16 | 1720710742
|  |  | "podlaha/strop" 6,97 |  |  |  | 6.97 | [14 empty] | VV | 2 | 2 | True | 0 | ROZPOCET
|  |  | Součet |  |  |  | 6.97 | [14 empty] | VV | 2 | 4 | True | 1 | ROZPOCET
21 | M | 59761110R | dlaždice keramické (dle výběru investora) |  |  | m2 | 7.667 | 0 |  | 0 |  |  |  | základní |  | 0 | 0 | 0 | 0 | 0 | 32 | M | 2 |  |  |  | ROZPOCET | 0 | 0 | 0 | 0 | 0 | 1 | 0 | 16 | 979454551
|  |  | 6,97*1,1 "Přepočtené koeficientem množství |  |  |  | 7.667 | [14 empty] | VV | 2 | 2 | True | 0 | ROZPOCET
|  |  | Součet |  |  |  | 7.667 | [14 empty] | VV | 2 | 4 | True | 1 | ROZPOCET
22 | K | 771591111 | Podlahy penetrace podkladu |  |  | m2 | 6.97 | 0 |  | 0 |  |  |  | základní |  | 0 | 0 | 0 | 0 | 0 | 16 | K | 2 |  |  |  | ROZPOCET | 0 | 0 | 0 | 0 | 0 | 1 | 0 | 16 | 1811135921
23 | K | 771591115 | Podlahy spárování silikonem |  |  | m | 18.1 | 0 |  | 0 |  |  |  | základní |  | 0 | 0 | 0 | 0 | 0 | 16 | K | 2 |  |  |  | ROZPOCET | 0 | 0 | 0 | 0 | 0 | 1 | 0 | 16 | -2116681530
|  |  | (1,75*2+0,9*2) |  |  |  | 5.3 | [14 empty] | VV | 2 | 2 | True | 0 | ROZPOCET
|  |  | (1,45*2+1,9*2) |  |  |  | 6.7 | [14 empty] | VV | 2 | 2 | True | 0 | ROZPOCET
|  |  | (1,6*2+1,45*2) |  |  |  | 6.1 | [14 empty] | VV | 2 | 2 | True | 0 | ROZPOCET
|  |  | Součet |  |  |  | 18.1 | [14 empty] | VV | 2 | 4 | True | 1 | ROZPOCET
24 | K | 78390101R | Zametení betonových podlah před provedením nátěru |  |  | m2 | 6.97 | 0 |  | 0 |  |  |  | základní |  | 0 | 0 | 0 | 0 | 0 | 16 | K | 2 |  |  |  | ROZPOCET | 0 | 0 | 0 | 0 | 0 | 1 | 0 | 16 | 172534777
|  |  | "podlaha/strop" 6,97 |  |  |  | 6.97 | [14 empty] | VV | 2 | 2 | True | 0 | ROZPOCET
|  |  | Součet |  |  |  | 6.97 | [14 empty] | VV | 2 | 4 | True | 1 | ROZPOCET
25 | K | 998771202 | Přesun hmot procentní pro podlahy z dlaždic v objektech v do 12 m |  |  | % | 0 | 0 |  | 0 |  |  |  | základní |  | 0 | 0 | 0 | 0 | 0 | 16 | K | 2 |  |  |  | ROZPOCET | 0 | 0 | 0 | 0 | 0 | 1 | 0 | 16 | 1990188854
| 781 - Dokončovací práce | [8 empty] | 0 | [5 empty] | 0 |  | 0 |  | 0 | 2 | D | 1 |  |  |  | ROZPOCET | [6 empty] | 0
26 | K | 781473113 | Montáž obkladů vnitřních keramických hladkých do 19 ks/m2 lepených standardním lepidlem |  |  | m2 | 38.635 | 0 |  | 0 |  |  |  | základní |  | 0 | 0 | 0 | 0 | 0 | 16 | K | 2 |  |  |  | ROZPOCET | 0 | 0 | 0 | 0 | 0 | 1 | 0 | 16 | 577646801
|  |  | (1,75*2+0,9*2)*2,55-(0,8*1,97+0,6*1,2) |  |  |  | 11.219 | [14 empty] | VV | 2 | 2 | True | 0 | ROZPOCET
|  |  | (1,9*2+1,45*2)*2,55-(0,8*1,97*2+0,6*1,2) |  |  |  | 13.213 | [14 empty] | VV | 2 | 2 | True | 0 | ROZPOCET
|  |  | (1,6*2+1,45*2)*2,55-(0,8*1,97*2) |  |  |  | 12.403 | [14 empty] | VV | 2 | 2 | True | 0 | ROZPOCET
|  |  | "ostění" ((0,6*2+1,2*2)*0,25)*2 |  |  |  | 1.8 | [14 empty] | VV | 2 | 2 | True | 0 | ROZPOCET
|  |  | Součet |  |  |  | 38.635 | [14 empty] | VV | 2 | 4 | True | 1 | ROZPOCET
27 | M | 59761000R | obkládačky keramické (dle výběru investora) |  |  | m2 | 42.499 | 0 |  | 0 |  |  |  | základní |  | 0 | 0 | 0 | 0 | 0 | 32 | M | 2 |  |  |  | ROZPOCET | 0 | 0 | 0 | 0 | 0 | 1 | 0 | 16 | 426048981
|  |  | 38,635*1,1 "Přepočtené koeficientem množství |  |  |  | 42.499 | [14 empty] | VV | 2 | 2 | True | 0 | ROZPOCET
|  |  | Součet |  |  |  | 42.499 | [14 empty] | VV | 2 | 4 | True | 1 | ROZPOCET
28 | K | 781493111 | Plastové profily rohové lepené standardním lepidlem |  |  | m | 27.1 | 0 |  | 0 |  |  |  | základní |  | 0 | 0 | 0 | 0 | 0 | 16 | K | 2 |  |  |  | ROZPOCET | 0 | 0 | 0 | 0 | 0 | 1 | 0 | 16 | -259649962
29 | K | 998781202 | Přesun hmot procentní pro obklady keramické v objektech v do 12 m |  |  | % | 0 | 0 |  | 0 |  |  |  | základní |  | 0 | 0 | 0 | 0 | 0 | 16 | K | 2 |  |  |  | ROZPOCET | 0 | 0 | 0 | 0 | 0 | 1 | 0 | 16 | 1248488423
| 784 - Dokončovací práce | [8 empty] | 0 | [5 empty] | 0 |  | 0 |  | 0 | 2 | D | 1 |  |  |  | ROZPOCET | [6 empty] | 0
30 | K | 784121001 | Oškrabání malby v mísnostech výšky do 3,80 m |  |  | m2 | 22.835 | 0 |  | 0 |  |  |  | základní |  | 0 | 0 | 0 | 0 | 0 | 16 | K | 2 |  |  |  | ROZPOCET | 0 | 0 | 0 | 0 | 0 | 1 | 0 | 16 | 592542176
|  |  | ((1,75*2+0,9*2)*(2,55-1,5))-(0,8*0,47+0,6*1,05) |  |  |  | 4.559 | [14 empty] | VV | 2 | 2 | True | 0 | ROZPOCET
|  |  | ((1,9*2+1,45*2)*(2,55-1,5))-(0,8*0,47*2+0,6*1,05) |  |  |  | 5.653 | [14 empty] | VV | 2 | 2 | True | 0 | ROZPOCET
|  |  | ((1,6*2+1,45*2)*(2,55-1,5))-(0,8*0,47*2) |  |  |  | 5.653 | [14 empty] | VV | 2 | 2 | True | 0 | ROZPOCET
|  |  | "podlaha/strop" 6,97 |  |  |  | 6.97 | [14 empty] | VV | 2 | 2 | True | 0 | ROZPOCET
|  |  | Součet |  |  |  | 22.835 | [14 empty] | VV | 2 | 4 | True | 1 | ROZPOCET
31 | K | 784121011 | Rozmývání podkladu po oškrabání malby v místnostech výšky do 3,80 m |  |  | m2 | 22.835 | 0 |  | 0 |  |  |  | základní |  | 0 | 0 | 0 | 0 | 0 | 16 | K | 2 |  |  |  | ROZPOCET | 0 | 0 | 0 | 0 | 0 | 1 | 0 | 16 | 1291142965
|  |  | ((1,75*2+0,9*2)*(2,55-1,5))-(0,8*0,47+0,6*1,05) |  |  |  | 4.559 | [14 empty] | VV | 2 | 2 | True | 0 | ROZPOCET
|  |  | ((1,9*2+1,45*2)*(2,55-1,5))-(0,8*0,47*2+0,6*1,05) |  |  |  | 5.653 | [14 empty] | VV | 2 | 2 | True | 0 | ROZPOCET
|  |  | ((1,6*2+1,45*2)*(2,55-1,5))-(0,8*0,47*2) |  |  |  | 5.653 | [14 empty] | VV | 2 | 2 | True | 0 | ROZPOCET
|  |  | "podlaha/strop" 6,97 |  |  |  | 6.97 | [14 empty] | VV | 2 | 2 | True | 0 | ROZPOCET
|  |  | Součet |  |  |  | 22.835 | [14 empty] | VV | 2 | 4 | True | 1 | ROZPOCET
32 | K | 784181101 | Základní akrylátová jednonásobná penetrace podkladu v místnostech výšky do 3,80m |  |  | m2 | 6.97 | 0 |  | 0 |  |  |  | základní |  | 0 | 0 | 0 | 0 | 0 | 16 | K | 2 |  |  |  | ROZPOCET | 0 | 0 | 0 | 0 | 0 | 1 | 0 | 16 | 1649589540
|  |  | "podlaha/strop" 6,97 |  |  |  | 6.97 | [14 empty] | VV | 2 | 2 | True | 0 | ROZPOCET
|  |  | Součet |  |  |  | 6.97 | [14 empty] | VV | 2 | 4 | True | 1 | ROZPOCET
33 | K | 784211101 | Dvojnásobné bílé malby ze směsí za mokra výborně otěruvzdorných v místnostech výšky do 3,80 m |  |  | m2 | 6.97 | 0 |  | 0 |  |  |  | základní |  | 0 | 0 | 0 | 0 | 0 | 16 | K | 2 |  |  |  | ROZPOCET | 0 | 0 | 0 | 0 | 0 | 1 | 0 | 16 | -215840743
|  |  | "podlaha/strop" 6,97 |  |  |  | 6.97 | [14 empty] | VV | 2 | 2 | True | 0 | ROZPOCET
|  |  | Součet |  |  |  | 6.97 | [14 empty] | VV | 2 | 4 | True | 1 | ROZPOCET
| VP - Vícepráce | [8 empty] | 0 | [11 empty] | D | 0 |  |  |  | PN | [6 empty] | 0

## 31 - místnost 222 ča - 31...
| List obsahuje: |  | 1) Krycí list rozpočtu |  | 2) Rekapitulace rozpočtu |  |  | 3) Rozpočet |  |  | Zpět na list: | Rekapitulace stavby
optimalizováno pro tisk sestav ve formátu A4 - na výšku | [11 empty] | >> skryté sloupce << | [9 empty] | {6ba164dc-e6c0-4123-8202-b1af3355c415}
2
KRYCÍ LIST ROZPOČTU | [12 empty] | v --- níže se nacházejí doplnkové a pomocné údaje k sestavám --- v | [8 empty] | False
| Stavba: |  | 201623_-_Rekonstrukce_luzkoveho_oddeleni(1)L2
| Objekt: |  | 31 - místnost 222 ča - 31 - místnost 222 čajová ...
| JKSO: | [7 empty] | CC-CZ:
| Místo: | [7 empty] | Datum: |  | 17. 11. 2017
| Objednatel: | [7 empty] | IČ:
DIČ:
| Zhotovitel: | [7 empty] | IČ:
DIČ:
| Projektant: | [7 empty] | IČ:
DIČ:
| Zpracovatel: | [7 empty] | IČ:
DIČ:
Poznámka:
| Náklady z rozpočtu | [7 empty] | 0
| Ostatní náklady | [7 empty] | 0
| Cena bez DPH | [7 empty] | 0
| DPH | základní | 21% | ze | 0 |  |  |  | 0
|  | snížená | 15% | ze | 0 |  |  |  | 0
|  | zákl. přenesená | 21% | ze | 0 |  |  |  | 0
|  | sníž. přenesená | 15% | ze | 0 |  |  |  | 0
|  | nulová | 0% | ze | 0 |  |  |  | 0
| Cena s DPH |  |  | v | CZK |  |  | 0
| Projektant |  |  |  |  | Zpracovatel
| Datum a podpis: |  |  | Razítko |  | Datum a podpis: |  |  |  | Razítko
| Objednavatel |  |  |  |  | Zhotovitel
| Datum a podpis: |  |  | Razítko |  | Datum a podpis: |  |  |  | Razítko
REKAPITULACE ROZPOČTU
Stavba: |  |  | 201623_-_Rekonstrukce_luzkoveho_oddeleni(1)L2
Objekt: |  |  | 31 - místnost 222 ča - 31 - místnost 222 čajová ...
Místo: | [6 empty] | Datum: |  | 17. 11. 2017
Objednatel: | [6 empty] | Projektant:
Zhotovitel: | [6 empty] | Zpracovatel:
Kód - Popis | [9 empty] | Cena celkem [CZK]
1) Náklady z rozpočtu | [9 empty] | 0 | [12 empty] | -1
| HSV - Práce a dodávky HSV | [8 empty] | 0
| 9 - Ostatní konstrukce a práce, bourání | [8 empty] | 0
| 997 - Přesun sutě | [8 empty] | 0
| PSV - Práce a dodávky PSV | [8 empty] | 0
| 771 - Podlahy z dlaždic | [8 empty] | 0
| 781 - Dokončovací práce | [8 empty] | 0
| 784 - Dokončovací práce | [8 empty] | 0
2) Ostatní náklady | [9 empty] | 0 |  |  |  | DPH
| Zařízení staveniště | [8 empty] | 0 |  |  |  | snížená | [12 empty] | VRN | 0 | 0 | 0 | 0 | 0 | 2
| Mimostav. doprava | [8 empty] | 0 |  |  |  | snížená | [12 empty] | VRN | 0 | 0 | 0 | 0 | 0 | 2
| Územní vlivy | [8 empty] | 0 |  |  |  | snížená | [12 empty] | VRN | 0 | 0 | 0 | 0 | 0 | 2
| Provozní vlivy | [8 empty] | 0 |  |  |  | snížená | [12 empty] | VRN | 0 | 0 | 0 | 0 | 0 | 2
| Ostatní | [8 empty] | 0 |  |  |  | snížená | [12 empty] | VRN | 0 | 0 | 0 | 0 | 0 | 2
| Kompletační činnost | [8 empty] | 0 |  |  |  | snížená | [12 empty] | KOMPLETACNA | 0 | 0 | 0 | 0 | 0 | 2
Celkové náklady za stavbu 1) + 2) | [7 empty] | 0
ROZPOČET
Stavba: |  |  | 201623_-_Rekonstrukce_luzkoveho_oddeleni(1)L2
Objekt: |  |  | 31 - místnost 222 ča - 31 - místnost 222 čajová ...
Místo: | [6 empty] | Datum: |  | 17. 11. 2017
Objednatel: | [6 empty] | Projektant:
Zhotovitel: | [6 empty] | Zpracovatel:
PČ | Typ | Kód | Popis |  |  | MJ | Množství | J.cena [CZK] |  | Cena celkem [CZK] |  |  | Poznámka | DPH | J. Nh [h] | Nh celkem [h] | J. hmotnost [t] | Hmotnost celkem [t] | J. suť [t] | Suť Celkem [t]
Náklady z rozpočtu | [9 empty] | 0 | [5 empty] | 0 |  | 0 |  | 0 |  | D | -1 | [10 empty] | 0
| HSV - Práce a dodávky HSV | [8 empty] | 0 | [5 empty] | 0 |  | 0 |  | 0 | 1 | D | 0 |  |  |  | ROZPOCET | [6 empty] | 0
| 9 - Ostatní konstrukce a práce, bourání | [8 empty] | 0 | [5 empty] | 0 |  | 0 |  | 0 | 1 | D | 1 |  |  |  | ROZPOCET | [6 empty] | 0
1 | K | 952901111 | Vyčištění budov bytové a občanské výstavby při výšce podlaží do 4 m |  |  | m2 | 6.48 | 0 |  | 0 |  |  |  | základní |  | 0 | 0 | 0 | 0 | 0 | 4 | K | 2 |  |  |  | ROZPOCET | 0 | 0 | 0 | 0 | 0 | 1 | 0 | 4 | -856417635
|  |  | "podlaha/strop" 6,48 |  |  |  | 6.48 | [14 empty] | VV | 2 | 2 | True | 0 | ROZPOCET
|  |  | Součet |  |  |  | 6.48 | [14 empty] | VV | 2 | 4 | True | 1 | ROZPOCET
2 | K | 965081213 | Bourání podlah z dlaždic keramických nebo xylolitových tl do 10 mm plochy přes 1 m2 |  |  | m2 | 6.48 | 0 |  | 0 |  |  |  | základní |  | 0 | 0 | 0 | 0 | 0 | 4 | K | 2 |  |  |  | ROZPOCET | 0 | 0 | 0 | 0 | 0 | 1 | 0 | 4 | 1638606002
|  |  | "podlaha/strop" 6,48 |  |  |  | 6.48 | [14 empty] | VV | 2 | 2 | True | 0 | ROZPOCET
|  |  | Součet |  |  |  | 6.48 | [14 empty] | VV | 2 | 4 | True | 1 | ROZPOCET
3 | K | 978059541 | Odsekání a odebrání obkladů stěn z vnitřních obkládaček plochy přes 1 m2 |  |  | m2 | 5.4 | 0 |  | 0 |  |  |  | základní |  | 0 | 0 | 0 | 0 | 0 | 4 | K | 2 |  |  |  | ROZPOCET | 0 | 0 | 0 | 0 | 0 | 1 | 0 | 4 | 1530024897
|  |  | (3,6*1,5) |  |  |  | 5.4 | [14 empty] | VV | 2 | 2 | True | 0 | ROZPOCET
|  |  | Součet |  |  |  | 5.4 | [14 empty] | VV | 2 | 4 | True | 1 | ROZPOCET
| 997 - Přesun sutě | [8 empty] | 0 | [5 empty] | 0 |  | 0 |  | 0 | 1 | D | 1 |  |  |  | ROZPOCET | [6 empty] | 0
4 | K | 997013501 | Odvoz suti a vybouraných hmot na skládku nebo meziskládku do 1 km se složením |  |  | t | 0.602 | 0 |  | 0 |  |  |  | základní |  | 0 | 0 | 0 | 0 | 0 | 4 | K | 2 |  |  |  | ROZPOCET | 0 | 0 | 0 | 0 | 0 | 1 | 0 | 4 | 1484954036
5 | K | 997013509 | Příplatek k odvozu suti a vybouraných hmot na skládku ZKD 1 km přes 1 km |  |  | t | 5.418 | 0 |  | 0 |  |  |  | základní |  | 0 | 0 | 0 | 0 | 0 | 4 | K | 2 |  |  |  | ROZPOCET | 0 | 0 | 0 | 0 | 0 | 1 | 0 | 4 | 605361407
|  |  | 0,602*9 "Přepočtené koeficientem množství |  |  |  | 5.418 | [14 empty] | VV | 2 | 2 | True | 0 | ROZPOCET
|  |  | Součet |  |  |  | 5.418 | [14 empty] | VV | 2 | 4 | True | 1 | ROZPOCET
6 | K | 997013831 | Poplatek za uložení stavebního směsného odpadu na skládce (skládkovné) |  |  | t | 0.602 | 0 |  | 0 |  |  |  | základní |  | 0 | 0 | 0 | 0 | 0 | 4 | K | 2 |  |  |  | ROZPOCET | 0 | 0 | 0 | 0 | 0 | 1 | 0 | 4 | 351761496
| PSV - Práce a dodávky PSV | [8 empty] | 0 | [5 empty] | 0 |  | 0 |  | 0 | 2 | D | 0 |  |  |  | ROZPOCET | [6 empty] | 0
| 771 - Podlahy z dlaždic | [8 empty] | 0 | [5 empty] | 0 |  | 0 |  | 0 | 2 | D | 1 |  |  |  | ROZPOCET | [6 empty] | 0
7 | K | 771573114 | Montáž podlah keramických režných hladkých lepených do 19 ks/m2 |  |  | m2 | 6.48 | 0 |  | 0 |  |  |  | základní |  | 0 | 0 | 0 | 0 | 0 | 16 | K | 2 |  |  |  | ROZPOCET | 0 | 0 | 0 | 0 | 0 | 1 | 0 | 16 | 900156572
8 | M | 59761110R | dlaždice keramické (dle výběru investora) |  |  | m2 | 7.128 | 0 |  | 0 |  |  |  | základní |  | 0 | 0 | 0 | 0 | 0 | 32 | M | 2 |  |  |  | ROZPOCET | 0 | 0 | 0 | 0 | 0 | 1 | 0 | 16 | -1435395031
|  |  | 6,48*1,1 "Přepočtené koeficientem množství |  |  |  | 7.128 | [14 empty] | VV | 2 | 2 | True | 0 | ROZPOCET
|  |  | Součet |  |  |  | 7.128 | [14 empty] | VV | 2 | 4 | True | 1 | ROZPOCET
9 | K | 771591111 | Podlahy penetrace podkladu |  |  | m2 | 6.48 | 0 |  | 0 |  |  |  | základní |  | 0 | 0 | 0 | 0 | 0 | 16 | K | 2 |  |  |  | ROZPOCET | 0 | 0 | 0 | 0 | 0 | 1 | 0 | 16 | -1474706427
10 | K | 771591115 | Podlahy spárování silikonem |  |  | m | 10.8 | 0 |  | 0 |  |  |  | základní |  | 0 | 0 | 0 | 0 | 0 | 16 | K | 2 |  |  |  | ROZPOCET | 0 | 0 | 0 | 0 | 0 | 1 | 0 | 16 | 1577501624
|  |  | (3,6*2+1,8*2) |  |  |  | 10.8 | [14 empty] | VV | 2 | 2 | True | 0 | ROZPOCET
|  |  | Součet |  |  |  | 10.8 | [14 empty] | VV | 2 | 4 | True | 1 | ROZPOCET
11 | K | 78390101R | Zametení betonových podlah před provedením nátěru |  |  | m2 | 6.48 | 0 |  | 0 |  |  |  | základní |  | 0 | 0 | 0 | 0 | 0 | 16 | K | 2 |  |  |  | ROZPOCET | 0 | 0 | 0 | 0 | 0 | 1 | 0 | 16 | -824921910
|  |  | "podlaha/strop" 6,48 |  |  |  | 6.48 | [14 empty] | VV | 2 | 2 | True | 0 | ROZPOCET
|  |  | Součet |  |  |  | 6.48 | [14 empty] | VV | 2 | 4 | True | 1 | ROZPOCET
12 | K | 998771202 | Přesun hmot procentní pro podlahy z dlaždic v objektech v do 12 m |  |  | % | 0 | 0 |  | 0 |  |  |  | základní |  | 0 | 0 | 0 | 0 | 0 | 16 | K | 2 |  |  |  | ROZPOCET | 0 | 0 | 0 | 0 | 0 | 1 | 0 | 16 | 142024307
| 781 - Dokončovací práce | [8 empty] | 0 | [5 empty] | 0 |  | 0 |  | 0 | 2 | D | 1 |  |  |  | ROZPOCET | [6 empty] | 0
13 | K | 781473113 | Montáž obkladů vnitřních keramických hladkých do 19 ks/m2 lepených standardním lepidlem |  |  | m2 | 26.144 | 0 |  | 0 |  |  |  | základní |  | 0 | 0 | 0 | 0 | 0 | 16 | K | 2 |  |  |  | ROZPOCET | 0 | 0 | 0 | 0 | 0 | 1 | 0 | 16 | 564232754
|  |  | (3,6*2+1,8*2)*2,55-(0,6*1,2+0,8*1,97) |  |  |  | 25.244 | [14 empty] | VV | 2 | 2 | True | 0 | ROZPOCET
|  |  | "ostění" (0,6*2+1,2*2)*0,25 |  |  |  | 0.9 | [14 empty] | VV | 2 | 2 | True | 0 | ROZPOCET
|  |  | Součet |  |  |  | 26.144 | [14 empty] | VV | 2 | 4 | True | 1 | ROZPOCET
14 | M | 59761000R | obkládačky keramické (dle výběru investora) |  |  | m2 | 28.758 | 0 |  | 0 |  |  |  | základní |  | 0 | 0 | 0 | 0 | 0 | 32 | M | 2 |  |  |  | ROZPOCET | 0 | 0 | 0 | 0 | 0 | 1 | 0 | 16 | -1370068810
|  |  | 26,144*1,1 "Přepočtené koeficientem množství |  |  |  | 28.758 | [14 empty] | VV | 2 | 2 | True | 0 | ROZPOCET
|  |  | Součet |  |  |  | 28.758 | [14 empty] | VV | 2 | 4 | True | 1 | ROZPOCET
15 | K | 781493111 | Plastové profily rohové lepené standardním lepidlem |  |  | m | 8.34 | 0 |  | 0 |  |  |  | základní |  | 0 | 0 | 0 | 0 | 0 | 16 | K | 2 |  |  |  | ROZPOCET | 0 | 0 | 0 | 0 | 0 | 1 | 0 | 16 | 1850664492
16 | K | 998781202 | Přesun hmot procentní pro obklady keramické v objektech v do 12 m |  |  | % | 0 | 0 |  | 0 |  |  |  | základní |  | 0 | 0 | 0 | 0 | 0 | 16 | K | 2 |  |  |  | ROZPOCET | 0 | 0 | 0 | 0 | 0 | 1 | 0 | 16 | 357399804
| 784 - Dokončovací práce | [8 empty] | 0 | [5 empty] | 0 |  | 0 |  | 0 | 2 | D | 1 |  |  |  | ROZPOCET | [6 empty] | 0
17 | K | 784121001 | Oškrabání malby v mísnostech výšky do 3,80 m |  |  | m2 | 26.324 | 0 |  | 0 |  |  |  | základní |  | 0 | 0 | 0 | 0 | 0 | 16 | K | 2 |  |  |  | ROZPOCET | 0 | 0 | 0 | 0 | 0 | 1 | 0 | 16 | 946151574
|  |  | 3,6*(2,55-1,5) |  |  |  | 3.78 | [14 empty] | VV | 2 | 2 | True | 0 | ROZPOCET
|  |  | (1,8*2+3,6)*2,55-(0,8*1,97+0,6*1,2) |  |  |  | 16.064 | [14 empty] | VV | 2 | 2 | True | 0 | ROZPOCET
|  |  | "podlaha/strop" 6,48 |  |  |  | 6.48 | [14 empty] | VV | 2 | 2 | True | 0 | ROZPOCET
|  |  | Součet |  |  |  | 26.324 | [14 empty] | VV | 2 | 4 | True | 1 | ROZPOCET
18 | K | 784121011 | Rozmývání podkladu po oškrabání malby v místnostech výšky do 3,80 m |  |  | m2 | 26.324 | 0 |  | 0 |  |  |  | základní |  | 0 | 0 | 0 | 0 | 0 | 16 | K | 2 |  |  |  | ROZPOCET | 0 | 0 | 0 | 0 | 0 | 1 | 0 | 16 | -1075255151
|  |  | 3,6*(2,55-1,5) |  |  |  | 3.78 | [14 empty] | VV | 2 | 2 | True | 0 | ROZPOCET
|  |  | (1,8*2+3,6)*2,55-(0,8*1,97+0,6*1,2) |  |  |  | 16.064 | [14 empty] | VV | 2 | 2 | True | 0 | ROZPOCET
|  |  | "podlaha/strop" 6,48 |  |  |  | 6.48 | [14 empty] | VV | 2 | 2 | True | 0 | ROZPOCET
|  |  | Součet |  |  |  | 26.324 | [14 empty] | VV | 2 | 4 | True | 1 | ROZPOCET
19 | K | 784211101 | Dvojnásobné bílé malby ze směsí za mokra výborně otěruvzdorných v místnostech výšky do 3,80 m |  |  | m2 | 6.48 | 0 |  | 0 |  |  |  | základní |  | 0 | 0 | 0 | 0 | 0 | 16 | K | 2 |  |  |  | ROZPOCET | 0 | 0 | 0 | 0 | 0 | 1 | 0 | 16 | 196646424
|  |  | "podlaha/strop" 6,48 |  |  |  | 6.48 | [14 empty] | VV | 2 | 2 | True | 0 | ROZPOCET
|  |  | Součet |  |  |  | 6.48 | [14 empty] | VV | 2 | 4 | True | 1 | ROZPOCET
| VP - Vícepráce | [8 empty] | 0 | [11 empty] | D | 0 |  |  |  | PN | [6 empty] | 0

## 32 - místnost 311 ko - 32...
| List obsahuje: |  | 1) Krycí list rozpočtu |  | 2) Rekapitulace rozpočtu |  |  | 3) Rozpočet |  |  | Zpět na list: | Rekapitulace stavby
optimalizováno pro tisk sestav ve formátu A4 - na výšku | [11 empty] | >> skryté sloupce << | [9 empty] | {530b2cfd-f5d7-4824-b685-c5fd2d255ef3}
2
KRYCÍ LIST ROZPOČTU | [12 empty] | v --- níže se nacházejí doplnkové a pomocné údaje k sestavám --- v | [8 empty] | False
| Stavba: |  | 201623_-_Rekonstrukce_luzkoveho_oddeleni(1)L2
| Objekt: |  | 32 - místnost 311 ko - 32 - místnost 311 koupeln...
| JKSO: | [7 empty] | CC-CZ:
| Místo: | [7 empty] | Datum: |  | 17. 11. 2017
| Objednatel: | [7 empty] | IČ:
DIČ:
| Zhotovitel: | [7 empty] | IČ:
DIČ:
| Projektant: | [7 empty] | IČ:
DIČ:
| Zpracovatel: | [7 empty] | IČ:
DIČ:
Poznámka:
| Náklady z rozpočtu | [7 empty] | 0
| Ostatní náklady | [7 empty] | 0
| Cena bez DPH | [7 empty] | 0
| DPH | základní | 21% | ze | 0 |  |  |  | 0
|  | snížená | 15% | ze | 0 |  |  |  | 0
|  | zákl. přenesená | 21% | ze | 0 |  |  |  | 0
|  | sníž. přenesená | 15% | ze | 0 |  |  |  | 0
|  | nulová | 0% | ze | 0 |  |  |  | 0
| Cena s DPH |  |  | v | CZK |  |  | 0
| Projektant |  |  |  |  | Zpracovatel
| Datum a podpis: |  |  | Razítko |  | Datum a podpis: |  |  |  | Razítko
| Objednavatel |  |  |  |  | Zhotovitel
| Datum a podpis: |  |  | Razítko |  | Datum a podpis: |  |  |  | Razítko
REKAPITULACE ROZPOČTU
Stavba: |  |  | 201623_-_Rekonstrukce_luzkoveho_oddeleni(1)L2
Objekt: |  |  | 32 - místnost 311 ko - 32 - místnost 311 koupeln...
Místo: | [6 empty] | Datum: |  | 17. 11. 2017
Objednatel: | [6 empty] | Projektant:
Zhotovitel: | [6 empty] | Zpracovatel:
Kód - Popis | [9 empty] | Cena celkem [CZK]
1) Náklady z rozpočtu | [9 empty] | 0 | [12 empty] | -1
| HSV - Práce a dodávky HSV | [8 empty] | 0
| 9 - Ostatní konstrukce a práce, bourání | [8 empty] | 0
| 997 - Přesun sutě | [8 empty] | 0
| PSV - Práce a dodávky PSV | [8 empty] | 0
| 711 - Izolace proti vodě, vlhkosti a plynům | [8 empty] | 0
| 771 - Podlahy z dlaždic | [8 empty] | 0
| 781 - Dokončovací práce | [8 empty] | 0
| 784 - Dokončovací práce | [8 empty] | 0
2) Ostatní náklady | [9 empty] | 0 |  |  |  | DPH
| Zařízení staveniště | [8 empty] | 0 |  |  |  | snížená | [12 empty] | VRN | 0 | 0 | 0 | 0 | 0 | 2
| Mimostav. doprava | [8 empty] | 0 |  |  |  | snížená | [12 empty] | VRN | 0 | 0 | 0 | 0 | 0 | 2
| Územní vlivy | [8 empty] | 0 |  |  |  | snížená | [12 empty] | VRN | 0 | 0 | 0 | 0 | 0 | 2
| Provozní vlivy | [8 empty] | 0 |  |  |  | snížená | [12 empty] | VRN | 0 | 0 | 0 | 0 | 0 | 2
| Ostatní | [8 empty] | 0 |  |  |  | snížená | [12 empty] | VRN | 0 | 0 | 0 | 0 | 0 | 2
| Kompletační činnost | [8 empty] | 0 |  |  |  | snížená | [12 empty] | KOMPLETACNA | 0 | 0 | 0 | 0 | 0 | 2
Celkové náklady za stavbu 1) + 2) | [7 empty] | 0
ROZPOČET
Stavba: |  |  | 201623_-_Rekonstrukce_luzkoveho_oddeleni(1)L2
Objekt: |  |  | 32 - místnost 311 ko - 32 - místnost 311 koupeln...
Místo: | [6 empty] | Datum: |  | 17. 11. 2017
Objednatel: | [6 empty] | Projektant:
Zhotovitel: | [6 empty] | Zpracovatel:
PČ | Typ | Kód | Popis |  |  | MJ | Množství | J.cena [CZK] |  | Cena celkem [CZK] |  |  | Poznámka | DPH | J. Nh [h] | Nh celkem [h] | J. hmotnost [t] | Hmotnost celkem [t] | J. suť [t] | Suť Celkem [t]
Náklady z rozpočtu | [9 empty] | 0 | [5 empty] | 0 |  | 0 |  | 0 |  | D | -1 | [10 empty] | 0
| HSV - Práce a dodávky HSV | [8 empty] | 0 | [5 empty] | 0 |  | 0 |  | 0 | 1 | D | 0 |  |  |  | ROZPOCET | [6 empty] | 0
| 9 - Ostatní konstrukce a práce, bourání | [8 empty] | 0 | [5 empty] | 0 |  | 0 |  | 0 | 1 | D | 1 |  |  |  | ROZPOCET | [6 empty] | 0
1 | K | 952901111 | Vyčištění budov bytové a občanské výstavby při výšce podlaží do 4 m |  |  | m2 | 13.28 | 0 |  | 0 |  |  |  | základní |  | 0 | 0 | 0 | 0 | 0 | 4 | K | 2 |  |  |  | ROZPOCET | 0 | 0 | 0 | 0 | 0 | 1 | 0 | 4 | -276779440
|  |  | "podlaha/strop" 13,28 |  |  |  | 13.28 | [14 empty] | VV | 2 | 2 | True | 0 | ROZPOCET
|  |  | Součet |  |  |  | 13.28 | [14 empty] | VV | 2 | 4 | True | 1 | ROZPOCET
2 | K | 965081213 | Bourání podlah z dlaždic keramických nebo xylolitových tl do 10 mm plochy přes 1 m2 |  |  | m2 | 13.28 | 0 |  | 0 |  |  |  | základní |  | 0 | 0 | 0 | 0 | 0 | 4 | K | 2 |  |  |  | ROZPOCET | 0 | 0 | 0 | 0 | 0 | 1 | 0 | 4 | 1320085442
|  |  | "podlaha/strop" 13,28 |  |  |  | 13.28 | [14 empty] | VV | 2 | 2 | True | 0 | ROZPOCET
|  |  | Součet |  |  |  | 13.28 | [14 empty] | VV | 2 | 4 | True | 1 | ROZPOCET
3 | K | 973031345 | Vysekání kapes ve zdivu cihelném na MV nebo MVC pl do 0,25 m2 hl do 300 mm |  |  | kus | 1 | 0 |  | 0 |  |  |  | základní |  | 0 | 0 | 0 | 0 | 0 | 4 | K | 2 |  |  |  | ROZPOCET | 0 | 0 | 0 | 0 | 0 | 1 | 0 | 4 | 1316880085
4 | K | 974031132 | Vysekání rýh ve zdivu cihelném hl do 50 mm š do 70 mm |  |  | m | 4 | 0 |  | 0 |  |  |  | základní |  | 0 | 0 | 0 | 0 | 0 | 4 | K | 2 |  |  |  | ROZPOCET | 0 | 0 | 0 | 0 | 0 | 1 | 0 | 4 | -839937389
5 | K | 974042555 | Vysekání rýh v dlažbě betonové nebo jiné monolitické hl do 100 mm š do 200 mm |  |  | m | 0.9 | 0 |  | 0 |  |  |  | základní |  | 0 | 0 | 0 | 0 | 0 | 4 | K | 2 |  |  |  | ROZPOCET | 0 | 0 | 0 | 0 | 0 | 1 | 0 | 4 | 1844124822
6 | K | 978059541 | Odsekání a odebrání obkladů stěn z vnitřních obkládaček plochy přes 1 m2 |  |  | m2 | 30.677 | 0 |  | 0 |  |  |  | základní |  | 0 | 0 | 0 | 0 | 0 | 4 | K | 2 |  |  |  | ROZPOCET | 0 | 0 | 0 | 0 | 0 | 1 | 0 | 4 | -1181965047
|  |  | (3,6*2+3,35*2)*2-(0,6*0,8*2+0,8*1,97+0,85*2) |  |  |  | 23.564 | [14 empty] | VV | 2 | 2 | True | 0 | ROZPOCET
|  |  | (2+0,85+2)*0,25 |  |  |  | 1.213 | [14 empty] | VV | 2 | 2 | True | 0 | ROZPOCET
|  |  | (1*2+0,9*2)*2-(0,85*2) |  |  |  | 5.9 | [14 empty] | VV | 2 | 2 | True | 0 | ROZPOCET
|  |  | Součet |  |  |  | 30.677 | [14 empty] | VV | 2 | 4 | True | 1 | ROZPOCET
| 997 - Přesun sutě | [8 empty] | 0 | [5 empty] | 0 |  | 0 |  | 0 | 1 | D | 1 |  |  |  | ROZPOCET | [6 empty] | 0
7 | K | 997013501 | Odvoz suti a vybouraných hmot na skládku nebo meziskládku do 1 km se složením |  |  | t | 2.836 | 0 |  | 0 |  |  |  | základní |  | 0 | 0 | 0 | 0 | 0 | 4 | K | 2 |  |  |  | ROZPOCET | 0 | 0 | 0 | 0 | 0 | 1 | 0 | 4 | 560944835
8 | K | 997013509 | Příplatek k odvozu suti a vybouraných hmot na skládku ZKD 1 km přes 1 km |  |  | t | 25.524 | 0 |  | 0 |  |  |  | základní |  | 0 | 0 | 0 | 0 | 0 | 4 | K | 2 |  |  |  | ROZPOCET | 0 | 0 | 0 | 0 | 0 | 1 | 0 | 4 | 1789990884
|  |  | 2,836*9 "Přepočtené koeficientem množství |  |  |  | 25.524 | [14 empty] | VV | 2 | 2 | True | 0 | ROZPOCET
|  |  | Součet |  |  |  | 25.524 | [14 empty] | VV | 2 | 4 | True | 1 | ROZPOCET
9 | K | 997013831 | Poplatek za uložení stavebního směsného odpadu na skládce (skládkovné) |  |  | t | 2.836 | 0 |  | 0 |  |  |  | základní |  | 0 | 0 | 0 | 0 | 0 | 4 | K | 2 |  |  |  | ROZPOCET | 0 | 0 | 0 | 0 | 0 | 1 | 0 | 4 | 1055707284
| PSV - Práce a dodávky PSV | [8 empty] | 0 | [5 empty] | 0 |  | 0 |  | 0 | 2 | D | 0 |  |  |  | ROZPOCET | [6 empty] | 0
| 711 - Izolace proti vodě, vlhkosti a plynům | [8 empty] | 0 | [5 empty] | 0 |  | 0 |  | 0 | 2 | D | 1 |  |  |  | ROZPOCET | [6 empty] | 0
10 | K | 711113117 | Izolace proti zemní vlhkosti vodorovná za studena s těsnicí stěrkou |  |  | m2 | 36.47 | 0 |  | 0 |  |  |  | základní |  | 0 | 0 | 0 | 0 | 0 | 16 | K | 2 |  |  |  | ROZPOCET | 0 | 0 | 0 | 0 | 0 | 1 | 0 | 16 | 2062870003
11 | K | 711113127 | Izolace proti zemní vlhkosti svislá za studena těsnicí stěrkou |  |  | m2 | 4.56 | 0 |  | 0 |  |  |  | základní |  | 0 | 0 | 0 | 0 | 0 | 16 | K | 2 |  |  |  | ROZPOCET | 0 | 0 | 0 | 0 | 0 | 1 | 0 | 16 | 1248927809
|  |  | (3,6*2+3,35*2)*0,3-(0,85*0,3+0,8*0,3) |  |  |  | 3.675 | [14 empty] | VV | 2 | 2 | True | 0 | ROZPOCET
|  |  | (1*2+0,9*2)*0,3-(0,85*0,3) |  |  |  | 0.885 | [14 empty] | VV | 2 | 2 | True | 0 | ROZPOCET
|  |  | Součet |  |  |  | 4.56 | [14 empty] | VV | 2 | 4 | True | 1 | ROZPOCET
12 | K | 998711202 | Přesun hmot procentní pro izolace proti vodě, vlhkosti a plynům v objektech v do 12 m |  |  | % | 0 | 0 |  | 0 |  |  |  | základní |  | 0 | 0 | 0 | 0 | 0 | 16 | K | 2 |  |  |  | ROZPOCET | 0 | 0 | 0 | 0 | 0 | 1 | 0 | 16 | -1695933902
| 771 - Podlahy z dlaždic | [8 empty] | 0 | [5 empty] | 0 |  | 0 |  | 0 | 2 | D | 1 |  |  |  | ROZPOCET | [6 empty] | 0
28 | K | 771573114 | Montáž podlah keramických režných hladkých lepených do 19 ks/m2 |  |  | m2 | 13.28 | 0 |  | 0 |  |  |  | základní |  | 0 | 0 | 0 | 0 | 0 | 16 | K | 2 |  |  |  | ROZPOCET | 0 | 0 | 0 | 0 | 0 | 1 | 0 | 16 | 596682976
|  |  | "podlaha/strop" 13,28 |  |  |  | 13.28 | [14 empty] | VV | 2 | 2 | True | 0 | ROZPOCET
|  |  | Součet |  |  |  | 13.28 | [14 empty] | VV | 2 | 4 | True | 1 | ROZPOCET
29 | M | 59761110R | dlaždice keramické (dle výběru investora) |  |  | m2 | 14.608 | 0 |  | 0 |  |  |  | základní |  | 0 | 0 | 0 | 0 | 0 | 32 | M | 2 |  |  |  | ROZPOCET | 0 | 0 | 0 | 0 | 0 | 1 | 0 | 16 | 1452883100
|  |  | 13,28*1,1 "Přepočtené koeficientem množství |  |  |  | 14.608 | [14 empty] | VV | 2 | 2 | True | 0 | ROZPOCET
|  |  | Součet |  |  |  | 14.608 | [14 empty] | VV | 2 | 4 | True | 1 | ROZPOCET
30 | K | 771591111 | Podlahy penetrace podkladu |  |  | m2 | 13.28 | 0 |  | 0 |  |  |  | základní |  | 0 | 0 | 0 | 0 | 0 | 16 | K | 2 |  |  |  | ROZPOCET | 0 | 0 | 0 | 0 | 0 | 1 | 0 | 16 | -61267274
31 | K | 771591115 | Podlahy spárování silikonem |  |  | m | 20.25 | 0 |  | 0 |  |  |  | základní |  | 0 | 0 | 0 | 0 | 0 | 16 | K | 2 |  |  |  | ROZPOCET | 0 | 0 | 0 | 0 | 0 | 1 | 0 | 16 | 752117248
|  |  | (3,6*2+3,35*2) |  |  |  | 13.9 | [14 empty] | VV | 2 | 2 | True | 0 | ROZPOCET
|  |  | (1,2*2+0,15) |  |  |  | 2.55 | [14 empty] | VV | 2 | 2 | True | 0 | ROZPOCET
|  |  | (1*2+0,9*2) |  |  |  | 3.8 | [14 empty] | VV | 2 | 2 | True | 0 | ROZPOCET
|  |  | Součet |  |  |  | 20.25 | [14 empty] | VV | 2 | 4 | True | 1 | ROZPOCET
32 | K | 78390101R | Zametení betonových podlah před provedením nátěru |  |  | m2 | 13.28 | 0 |  | 0 |  |  |  | základní |  | 0 | 0 | 0 | 0 | 0 | 16 | K | 2 |  |  |  | ROZPOCET | 0 | 0 | 0 | 0 | 0 | 1 | 0 | 16 | -1880747660
|  |  | "podlaha/strop" 13,28 |  |  |  | 13.28 | [14 empty] | VV | 2 | 2 | True | 0 | ROZPOCET
|  |  | Součet |  |  |  | 13.28 | [14 empty] | VV | 2 | 4 | True | 1 | ROZPOCET
33 | K | 998771202 | Přesun hmot procentní pro podlahy z dlaždic v objektech v do 12 m |  |  | % | 0 | 0 |  | 0 |  |  |  | základní |  | 0 | 0 | 0 | 0 | 0 | 16 | K | 2 |  |  |  | ROZPOCET | 0 | 0 | 0 | 0 | 0 | 1 | 0 | 16 | 445903296
| 781 - Dokončovací práce | [8 empty] | 0 | [5 empty] | 0 |  | 0 |  | 0 | 2 | D | 1 |  |  |  | ROZPOCET | [6 empty] | 0
34 | K | 781473113 | Montáž obkladů vnitřních keramických hladkých do 19 ks/m2 lepených standardním lepidlem |  |  | m2 | 41.732 | 0 |  | 0 |  |  |  | základní |  | 0 | 0 | 0 | 0 | 0 | 16 | K | 2 |  |  |  | ROZPOCET | 0 | 0 | 0 | 0 | 0 | 1 | 0 | 16 | 1849198834
|  |  | (3,6*2+3,35*2)*2,55-(0,6*1,2*2+0,8*1,97+0,85*2) |  |  |  | 30.729 | [14 empty] | VV | 2 | 2 | True | 0 | ROZPOCET
|  |  | (2+0,85+2)*0,25 |  |  |  | 1.213 | [14 empty] | VV | 2 | 2 | True | 0 | ROZPOCET
|  |  | (1*2+0,9*2)*2,55-(0,85*2) |  |  |  | 7.99 | [14 empty] | VV | 2 | 2 | True | 0 | ROZPOCET
|  |  | ((1,2*2+0,6*2)*0,25)*2 |  |  |  | 1.8 | [14 empty] | VV | 2 | 2 | True | 0 | ROZPOCET
|  |  | Součet |  |  |  | 41.732 | [14 empty] | VV | 2 | 4 | True | 1 | ROZPOCET
35 | M | 59761000R | obkládačky keramické (dle výběru investora) |  |  | m2 | 45.905 | 0 |  | 0 |  |  |  | základní |  | 0 | 0 | 0 | 0 | 0 | 32 | M | 2 |  |  |  | ROZPOCET | 0 | 0 | 0 | 0 | 0 | 1 | 0 | 16 | -1677973273
|  |  | 41,732*1,1 "Přepočtené koeficientem množství |  |  |  | 45.905 | [14 empty] | VV | 2 | 2 | True | 0 | ROZPOCET
|  |  | Součet |  |  |  | 45.905 | [14 empty] | VV | 2 | 4 | True | 1 | ROZPOCET
36 | K | 781493111 | Plastové profily rohové lepené standardním lepidlem |  |  | m | 27.24 | 0 |  | 0 |  |  |  | základní |  | 0 | 0 | 0 | 0 | 0 | 16 | K | 2 |  |  |  | ROZPOCET | 0 | 0 | 0 | 0 | 0 | 1 | 0 | 16 | -1994756723
37 | K | 998781202 | Přesun hmot procentní pro obklady keramické v objektech v do 12 m |  |  | % | 0 | 0 |  | 0 |  |  |  | základní |  | 0 | 0 | 0 | 0 | 0 | 16 | K | 2 |  |  |  | ROZPOCET | 0 | 0 | 0 | 0 | 0 | 1 | 0 | 16 | 2026070106
| 784 - Dokončovací práce | [8 empty] | 0 | [5 empty] | 0 |  | 0 |  | 0 | 2 | D | 1 |  |  |  | ROZPOCET | [6 empty] | 0
38 | K | 784121001 | Oškrabání malby v mísnostech výšky do 3,80 m |  |  | m2 | 23.015 | 0 |  | 0 |  |  |  | základní |  | 0 | 0 | 0 | 0 | 0 | 16 | K | 2 |  |  |  | ROZPOCET | 0 | 0 | 0 | 0 | 0 | 1 | 0 | 16 | 878411297
|  |  | "podlaha/strop" 13,28 |  |  |  | 13.28 | [14 empty] | VV | 2 | 2 | True | 0 | ROZPOCET
|  |  | "stěny" | [18 empty] | VV | 2 | 1 | True | 0 | ROZPOCET
|  |  | (3,6*2+3,35*2)*0,55 |  |  |  | 7.645 | [14 empty] | VV | 2 | 2 | True | 0 | ROZPOCET
|  |  | (1*2+0,9*2)*0,55 |  |  |  | 2.09 | [14 empty] | VV | 2 | 2 | True | 0 | ROZPOCET
|  |  | Součet |  |  |  | 23.015 | [14 empty] | VV | 2 | 4 | True | 1 | ROZPOCET
39 | K | 784121011 | Rozmývání podkladu po oškrabání malby v místnostech výšky do 3,80 m |  |  | m2 | 23.015 | 0 |  | 0 |  |  |  | základní |  | 0 | 0 | 0 | 0 | 0 | 16 | K | 2 |  |  |  | ROZPOCET | 0 | 0 | 0 | 0 | 0 | 1 | 0 | 16 | 1896831703
|  |  | "podlaha/strop" 13,28 |  |  |  | 13.28 | [14 empty] | VV | 2 | 2 | True | 0 | ROZPOCET
|  |  | "stěny" | [18 empty] | VV | 2 | 1 | True | 0 | ROZPOCET
|  |  | (3,6*2+3,35*2)*0,55 |  |  |  | 7.645 | [14 empty] | VV | 2 | 2 | True | 0 | ROZPOCET
|  |  | (1*2+0,9*2)*0,55 |  |  |  | 2.09 | [14 empty] | VV | 2 | 2 | True | 0 | ROZPOCET
|  |  | Součet |  |  |  | 23.015 | [14 empty] | VV | 2 | 4 | True | 1 | ROZPOCET
40 | K | 784181101 | Základní akrylátová jednonásobná penetrace podkladu v místnostech výšky do 3,80m |  |  | m2 | 13.28 | 0 |  | 0 |  |  |  | základní |  | 0 | 0 | 0 | 0 | 0 | 16 | K | 2 |  |  |  | ROZPOCET | 0 | 0 | 0 | 0 | 0 | 1 | 0 | 16 | -1470198456
|  |  | "podlaha/strop" 13,28 |  |  |  | 13.28 | [14 empty] | VV | 2 | 2 | True | 0 | ROZPOCET
|  |  | Součet |  |  |  | 13.28 | [14 empty] | VV | 2 | 4 | True | 1 | ROZPOCET
41 | K | 784211101 | Dvojnásobné bílé malby ze směsí za mokra výborně otěruvzdorných v místnostech výšky do 3,80 m |  |  | m2 | 13.28 | 0 |  | 0 |  |  |  | základní |  | 0 | 0 | 0 | 0 | 0 | 16 | K | 2 |  |  |  | ROZPOCET | 0 | 0 | 0 | 0 | 0 | 1 | 0 | 16 | -151528744
|  |  | "podlaha/strop" 13,28 |  |  |  | 13.28 | [14 empty] | VV | 2 | 2 | True | 0 | ROZPOCET
|  |  | Součet |  |  |  | 13.28 | [14 empty] | VV | 2 | 4 | True | 1 | ROZPOCET
| VP - Vícepráce | [8 empty] | 0 | [11 empty] | D | 0 |  |  |  | PN | [6 empty] | 0

## 33 - místnost 315 WC - 33...
| List obsahuje: |  | 1) Krycí list rozpočtu |  | 2) Rekapitulace rozpočtu |  |  | 3) Rozpočet |  |  | Zpět na list: | Rekapitulace stavby
optimalizováno pro tisk sestav ve formátu A4 - na výšku | [11 empty] | >> skryté sloupce << | [9 empty] | {286b373f-715f-4ac0-aa6b-66aa032e9b03}
2
KRYCÍ LIST ROZPOČTU | [12 empty] | v --- níže se nacházejí doplnkové a pomocné údaje k sestavám --- v | [8 empty] | False
| Stavba: |  | 201623_-_Rekonstrukce_luzkoveho_oddeleni(1)L2
| Objekt: |  | 33 - místnost 315 WC - 33 - místnost 315 WC úkli...
| JKSO: | [7 empty] | CC-CZ:
| Místo: | [7 empty] | Datum: |  | 17. 11. 2017
| Objednatel: | [7 empty] | IČ:
DIČ:
| Zhotovitel: | [7 empty] | IČ:
DIČ:
| Projektant: | [7 empty] | IČ:
DIČ:
| Zpracovatel: | [7 empty] | IČ:
DIČ:
Poznámka:
| Náklady z rozpočtu | [7 empty] | 0
| Ostatní náklady | [7 empty] | 0
| Cena bez DPH | [7 empty] | 0
| DPH | základní | 21% | ze | 0 |  |  |  | 0
|  | snížená | 15% | ze | 0 |  |  |  | 0
|  | zákl. přenesená | 21% | ze | 0 |  |  |  | 0
|  | sníž. přenesená | 15% | ze | 0 |  |  |  | 0
|  | nulová | 0% | ze | 0 |  |  |  | 0
| Cena s DPH |  |  | v | CZK |  |  | 0
| Projektant |  |  |  |  | Zpracovatel
| Datum a podpis: |  |  | Razítko |  | Datum a podpis: |  |  |  | Razítko
| Objednavatel |  |  |  |  | Zhotovitel
| Datum a podpis: |  |  | Razítko |  | Datum a podpis: |  |  |  | Razítko
REKAPITULACE ROZPOČTU
Stavba: |  |  | 201623_-_Rekonstrukce_luzkoveho_oddeleni(1)L2
Objekt: |  |  | 33 - místnost 315 WC - 33 - místnost 315 WC úkli...
Místo: | [6 empty] | Datum: |  | 17. 11. 2017
Objednatel: | [6 empty] | Projektant:
Zhotovitel: | [6 empty] | Zpracovatel:
Kód - Popis | [9 empty] | Cena celkem [CZK]
1) Náklady z rozpočtu | [9 empty] | 0 | [12 empty] | -1
| HSV - Práce a dodávky HSV | [8 empty] | 0
| 9 - Ostatní konstrukce a práce, bourání | [8 empty] | 0
| 997 - Přesun sutě | [8 empty] | 0
| PSV - Práce a dodávky PSV | [8 empty] | 0
| 711 - Izolace proti vodě, vlhkosti a plynům | [8 empty] | 0
| 771 - Podlahy z dlaždic | [8 empty] | 0
| 781 - Dokončovací práce | [8 empty] | 0
| 784 - Dokončovací práce | [8 empty] | 0
2) Ostatní náklady | [9 empty] | 0 |  |  |  | DPH
| Zařízení staveniště | [8 empty] | 0 |  |  |  | snížená | [12 empty] | VRN | 0 | 0 | 0 | 0 | 0 | 2
| Mimostav. doprava | [8 empty] | 0 |  |  |  | snížená | [12 empty] | VRN | 0 | 0 | 0 | 0 | 0 | 2
| Územní vlivy | [8 empty] | 0 |  |  |  | snížená | [12 empty] | VRN | 0 | 0 | 0 | 0 | 0 | 2
| Provozní vlivy | [8 empty] | 0 |  |  |  | snížená | [12 empty] | VRN | 0 | 0 | 0 | 0 | 0 | 2
| Ostatní | [8 empty] | 0 |  |  |  | snížená | [12 empty] | VRN | 0 | 0 | 0 | 0 | 0 | 2
| Kompletační činnost | [8 empty] | 0 |  |  |  | snížená | [12 empty] | KOMPLETACNA | 0 | 0 | 0 | 0 | 0 | 2
Celkové náklady za stavbu 1) + 2) | [7 empty] | 0
ROZPOČET
Stavba: |  |  | 201623_-_Rekonstrukce_luzkoveho_oddeleni(1)L2
Objekt: |  |  | 33 - místnost 315 WC - 33 - místnost 315 WC úkli...
Místo: | [6 empty] | Datum: |  | 17. 11. 2017
Objednatel: | [6 empty] | Projektant:
Zhotovitel: | [6 empty] | Zpracovatel:
PČ | Typ | Kód | Popis |  |  | MJ | Množství | J.cena [CZK] |  | Cena celkem [CZK] |  |  | Poznámka | DPH | J. Nh [h] | Nh celkem [h] | J. hmotnost [t] | Hmotnost celkem [t] | J. suť [t] | Suť Celkem [t]
Náklady z rozpočtu | [9 empty] | 0 | [5 empty] | 0 |  | 0 |  | 0 |  | D | -1 | [10 empty] | 0
| HSV - Práce a dodávky HSV | [8 empty] | 0 | [5 empty] | 0 |  | 0 |  | 0 | 1 | D | 0 |  |  |  | ROZPOCET | [6 empty] | 0
| 9 - Ostatní konstrukce a práce, bourání | [8 empty] | 0 | [5 empty] | 0 |  | 0 |  | 0 | 1 | D | 1 |  |  |  | ROZPOCET | [6 empty] | 0
1 | K | 952901111 | Vyčištění budov bytové a občanské výstavby při výšce podlaží do 4 m |  |  | m2 | 8.71 | 0 |  | 0 |  |  |  | základní |  | 0 | 0 | 0 | 0 | 0 | 4 | K | 2 |  |  |  | ROZPOCET | 0 | 0 | 0 | 0 | 0 | 1 | 0 | 4 | 475281795
|  |  | "podlaha/strop" 8,71 |  |  |  | 8.71 | [14 empty] | VV | 2 | 2 | True | 0 | ROZPOCET
|  |  | Součet |  |  |  | 8.71 | [14 empty] | VV | 2 | 4 | True | 1 | ROZPOCET
2 | K | 965081213 | Bourání podlah z dlaždic keramických nebo xylolitových tl do 10 mm plochy přes 1 m2 |  |  | m2 | 8.71 | 0 |  | 0 |  |  |  | základní |  | 0 | 0 | 0 | 0 | 0 | 4 | K | 2 |  |  |  | ROZPOCET | 0 | 0 | 0 | 0 | 0 | 1 | 0 | 4 | -1608822696
|  |  | "podlaha/strop" 8,71 |  |  |  | 8.71 | [14 empty] | VV | 2 | 2 | True | 0 | ROZPOCET
|  |  | Součet |  |  |  | 8.71 | [14 empty] | VV | 2 | 4 | True | 1 | ROZPOCET
3 | K | 978059541 | Odsekání a odebrání obkladů stěn z vnitřních obkládaček plochy přes 1 m2 |  |  | m2 | 26.611 | 0 |  | 0 |  |  |  | základní |  | 0 | 0 | 0 | 0 | 0 | 4 | K | 2 |  |  |  | ROZPOCET | 0 | 0 | 0 | 0 | 0 | 1 | 0 | 4 | -762503789
|  |  | (0,9*4)*1,5-(0,6*1,5) |  |  |  | 4.5 | [14 empty] | VV | 2 | 2 | True | 0 | ROZPOCET
|  |  | (1,3*2+0,9*2)*1,5-(0,8*1,5+0,6*0,3) |  |  |  | 5.22 | [14 empty] | VV | 2 | 2 | True | 0 | ROZPOCET
|  |  | (3,6*2+1,35*2)*1,5-(0,8*1,5*2+0,6*1,5+0,7*1,5+0,6*0,3) |  |  |  | 10.32 | [14 empty] | VV | 2 | 2 | True | 0 | ROZPOCET
|  |  | (1,75*2+0,9*2)*1,5-(0,7*1,97) |  |  |  | 6.571 | [14 empty] | VV | 2 | 2 | True | 0 | ROZPOCET
|  |  | Součet |  |  |  | 26.611 | [14 empty] | VV | 2 | 4 | True | 1 | ROZPOCET
| 997 - Přesun sutě | [8 empty] | 0 | [5 empty] | 0 |  | 0 |  | 0 | 1 | D | 1 |  |  |  | ROZPOCET | [6 empty] | 0
4 | K | 997013501 | Odvoz suti a vybouraných hmot na skládku nebo meziskládku do 1 km se složením |  |  | t | 2.196 | 0 |  | 0 |  |  |  | základní |  | 0 | 0 | 0 | 0 | 0 | 4 | K | 2 |  |  |  | ROZPOCET | 0 | 0 | 0 | 0 | 0 | 1 | 0 | 4 | -1831850548
5 | K | 997013509 | Příplatek k odvozu suti a vybouraných hmot na skládku ZKD 1 km přes 1 km |  |  | t | 19.764 | 0 |  | 0 |  |  |  | základní |  | 0 | 0 | 0 | 0 | 0 | 4 | K | 2 |  |  |  | ROZPOCET | 0 | 0 | 0 | 0 | 0 | 1 | 0 | 4 | -1670631016
|  |  | 2,196*9 "Přepočtené koeficientem množství |  |  |  | 19.764 | [14 empty] | VV | 2 | 2 | True | 0 | ROZPOCET
|  |  | Součet |  |  |  | 19.764 | [14 empty] | VV | 2 | 4 | True | 1 | ROZPOCET
6 | K | 997013831 | Poplatek za uložení stavebního směsného odpadu na skládce (skládkovné) |  |  | t | 2.196 | 0 |  | 0 |  |  |  | základní |  | 0 | 0 | 0 | 0 | 0 | 4 | K | 2 |  |  |  | ROZPOCET | 0 | 0 | 0 | 0 | 0 | 1 | 0 | 4 | 1932557330
| PSV - Práce a dodávky PSV | [8 empty] | 0 | [5 empty] | 0 |  | 0 |  | 0 | 2 | D | 0 |  |  |  | ROZPOCET | [6 empty] | 0
| 711 - Izolace proti vodě, vlhkosti a plynům | [8 empty] | 0 | [5 empty] | 0 |  | 0 |  | 0 | 2 | D | 1 |  |  |  | ROZPOCET | [6 empty] | 0
7 | K | 711113117 | Izolace proti zemní vlhkosti vodorovná za studena s těsnicí stěrkou |  |  | m2 | 8.71 | 0 |  | 0 |  |  |  | základní |  | 0 | 0 | 0 | 0 | 0 | 16 | K | 2 |  |  |  | ROZPOCET | 0 | 0 | 0 | 0 | 0 | 1 | 0 | 16 | -224373580
8 | K | 711113127 | Izolace proti zemní vlhkosti svislá za studena s těsnicí stěrkou |  |  | m2 | 5.46 | 0 |  | 0 |  |  |  | základní |  | 0 | 0 | 0 | 0 | 0 | 16 | K | 2 |  |  |  | ROZPOCET | 0 | 0 | 0 | 0 | 0 | 1 | 0 | 16 | -1369799493
|  |  | (0,9*4)*0,3-(0,6*0,3) |  |  |  | 0.9 | [14 empty] | VV | 2 | 2 | True | 0 | ROZPOCET
|  |  | (1,3*2+0,9*2)*0,3-(0,8*0,3) |  |  |  | 1.08 | [14 empty] | VV | 2 | 2 | True | 0 | ROZPOCET
|  |  | (3,6*2+1,35*2)*0,3-(0,8*0,3*2+0,6*0,3+0,7*0,3) |  |  |  | 2.1 | [14 empty] | VV | 2 | 2 | True | 0 | ROZPOCET
|  |  | (1,75*2+0,9*2)*0,3-(0,7*0,3) |  |  |  | 1.38 | [14 empty] | VV | 2 | 2 | True | 0 | ROZPOCET
|  |  | Součet |  |  |  | 5.46 | [14 empty] | VV | 2 | 4 | True | 1 | ROZPOCET
9 | K | 998711202 | Přesun hmot procentní pro izolace proti vodě, vlhkosti a plynům v objektech v do 12 m |  |  | % | 0 | 0 |  | 0 |  |  |  | základní |  | 0 | 0 | 0 | 0 | 0 | 16 | K | 2 |  |  |  | ROZPOCET | 0 | 0 | 0 | 0 | 0 | 1 | 0 | 16 | -624888891
| 771 - Podlahy z dlaždic | [8 empty] | 0 | [5 empty] | 0 |  | 0 |  | 0 | 2 | D | 1 |  |  |  | ROZPOCET | [6 empty] | 0
24 | K | 771573114 | Montáž podlah keramických režných hladkých lepených do 19 ks/m2 |  |  | m2 | 8.71 | 0 |  | 0 |  |  |  | základní |  | 0 | 0 | 0 | 0 | 0 | 16 | K | 2 |  |  |  | ROZPOCET | 0 | 0 | 0 | 0 | 0 | 1 | 0 | 16 | 1790751864
|  |  | "podlaha/strop" 8,71 |  |  |  | 8.71 | [14 empty] | VV | 2 | 2 | True | 0 | ROZPOCET
|  |  | Součet |  |  |  | 8.71 | [14 empty] | VV | 2 | 4 | True | 1 | ROZPOCET
25 | M | 59761110R | dlaždice keramické (dle výběru investora) |  |  | m2 | 9.581 | 0 |  | 0 |  |  |  | základní |  | 0 | 0 | 0 | 0 | 0 | 32 | M | 2 |  |  |  | ROZPOCET | 0 | 0 | 0 | 0 | 0 | 1 | 0 | 16 | -580095312
|  |  | 8,71*1,1 "Přepočtené koeficientem množství |  |  |  | 9.581 | [14 empty] | VV | 2 | 2 | True | 0 | ROZPOCET
|  |  | Součet |  |  |  | 9.581 | [14 empty] | VV | 2 | 4 | True | 1 | ROZPOCET
26 | K | 771591111 | Podlahy penetrace podkladu |  |  | m2 | 8.71 | 0 |  | 0 |  |  |  | základní |  | 0 | 0 | 0 | 0 | 0 | 16 | K | 2 |  |  |  | ROZPOCET | 0 | 0 | 0 | 0 | 0 | 1 | 0 | 16 | 88752380
27 | K | 771591115 | Podlahy spárování silikonem |  |  | m | 18.2 | 0 |  | 0 |  |  |  | základní |  | 0 | 0 | 0 | 0 | 0 | 16 | K | 2 |  |  |  | ROZPOCET | 0 | 0 | 0 | 0 | 0 | 1 | 0 | 16 | 1379851040
|  |  | (0,9*4)-0,6 |  |  |  | 3 | [14 empty] | VV | 2 | 2 | True | 0 | ROZPOCET
|  |  | (1,3*2+0,9*2)-0,8 |  |  |  | 3.6 | [14 empty] | VV | 2 | 2 | True | 0 | ROZPOCET
|  |  | (3,6*2+1,35*2)-(0,8*2+0,6+0,7) |  |  |  | 7 | [14 empty] | VV | 2 | 2 | True | 0 | ROZPOCET
|  |  | (1,75*2+0,9*2)-0,7 |  |  |  | 4.6 | [14 empty] | VV | 2 | 2 | True | 0 | ROZPOCET
|  |  | Součet |  |  |  | 18.2 | [14 empty] | VV | 2 | 4 | True | 1 | ROZPOCET
28 | K | 78390101R | Zametení betonových podlah před provedením nátěru |  |  | m2 | 8.71 | 0 |  | 0 |  |  |  | základní |  | 0 | 0 | 0 | 0 | 0 | 16 | K | 2 |  |  |  | ROZPOCET | 0 | 0 | 0 | 0 | 0 | 1 | 0 | 16 | -661056375
|  |  | "podlaha/strop" 8,71 |  |  |  | 8.71 | [14 empty] | VV | 2 | 2 | True | 0 | ROZPOCET
|  |  | Součet |  |  |  | 8.71 | [14 empty] | VV | 2 | 4 | True | 1 | ROZPOCET
29 | K | 998771202 | Přesun hmot procentní pro podlahy z dlaždic v objektech v do 12 m |  |  | % | 0 | 0 |  | 0 |  |  |  | základní |  | 0 | 0 | 0 | 0 | 0 | 16 | K | 2 |  |  |  | ROZPOCET | 0 | 0 | 0 | 0 | 0 | 1 | 0 | 16 | -979447072
| 781 - Dokončovací práce | [8 empty] | 0 | [5 empty] | 0 |  | 0 |  | 0 | 2 | D | 1 |  |  |  | ROZPOCET | [6 empty] | 0
30 | K | 781473113 | Montáž obkladů vnitřních keramických hladkých do 19 ks/m2 lepených standardním lepidlem |  |  | m2 | 49.67 | 0 |  | 0 |  |  |  | základní |  | 0 | 0 | 0 | 0 | 0 | 16 | K | 2 |  |  |  | ROZPOCET | 0 | 0 | 0 | 0 | 0 | 1 | 0 | 16 | -1209973262
|  |  | (0,9*4)*2,55-(0,6*1,97) |  |  |  | 7.998 | [14 empty] | VV | 2 | 2 | True | 0 | ROZPOCET
|  |  | (1,3*2+0,9*2)*2,55-(0,8*1,97+0,6*1,2) |  |  |  | 8.924 | [14 empty] | VV | 2 | 2 | True | 0 | ROZPOCET
|  |  | (3,6*2+1,35*2)*2,55-(0,8*1,97*2+0,6*1,97+0,7*1,97+0,6*1,2) |  |  |  | 18.812 | [14 empty] | VV | 2 | 2 | True | 0 | ROZPOCET
|  |  | (1,75*2+0,9*2)*2,55-(0,7*1,97) |  |  |  | 12.136 | [14 empty] | VV | 2 | 2 | True | 0 | ROZPOCET
|  |  | "ostění" ((0,6*2+1,2*2)*0,25)*2 |  |  |  | 1.8 | [14 empty] | VV | 2 | 2 | True | 0 | ROZPOCET
|  |  | Součet |  |  |  | 49.67 | [14 empty] | VV | 2 | 4 | True | 1 | ROZPOCET
31 | M | 59761000R | obkládačky keramické (dle výběru investora) |  |  | m2 | 54.637 | 0 |  | 0 |  |  |  | základní |  | 0 | 0 | 0 | 0 | 0 | 32 | M | 2 |  |  |  | ROZPOCET | 0 | 0 | 0 | 0 | 0 | 1 | 0 | 16 | -721127607
|  |  | 49,67*1,1 "Přepočtené koeficientem množství |  |  |  | 54.637 | [14 empty] | VV | 2 | 2 | True | 0 | ROZPOCET
|  |  | Součet |  |  |  | 54.637 | [14 empty] | VV | 2 | 4 | True | 1 | ROZPOCET
32 | K | 781493111 | Plastové profily rohové lepené standardním lepidlem |  |  | m | 36.48 | 0 |  | 0 |  |  |  | základní |  | 0 | 0 | 0 | 0 | 0 | 16 | K | 2 |  |  |  | ROZPOCET | 0 | 0 | 0 | 0 | 0 | 1 | 0 | 16 | -753571731
33 | K | 998781202 | Přesun hmot procentní pro obklady keramické v objektech v do 12 m |  |  | % | 0 | 0 |  | 0 |  |  |  | základní |  | 0 | 0 | 0 | 0 | 0 | 16 | K | 2 |  |  |  | ROZPOCET | 0 | 0 | 0 | 0 | 0 | 1 | 0 | 16 | -1420450643
| 784 - Dokončovací práce | [8 empty] | 0 | [5 empty] | 0 |  | 0 |  | 0 | 2 | D | 1 |  |  |  | ROZPOCET | [6 empty] | 0
34 | K | 784121001 | Oškrabání malby v mísnostech výšky do 3,80 m |  |  | m2 | 21.78 | 0 |  | 0 |  |  |  | základní |  | 0 | 0 | 0 | 0 | 0 | 16 | K | 2 |  |  |  | ROZPOCET | 0 | 0 | 0 | 0 | 0 | 1 | 0 | 16 | 676727011
|  |  | ((0,9*4)*(2,55-1,5))-(0,6*1,97) |  |  |  | 2.598 | [14 empty] | VV | 2 | 2 | True | 0 | ROZPOCET
|  |  | ((1,3*2+0,9*2)*(2,55-1,5))-(0,8*1,97+0,6*1,2) |  |  |  | 2.324 | [14 empty] | VV | 2 | 2 | True | 0 | ROZPOCET
|  |  | ((3,6*2+1,35*2)*(2,55-1,5))-(0,8*1,97*2+0,6*1,97+0,7*1,97+0,6*1,2) |  |  |  | 3.962 | [14 empty] | VV | 2 | 2 | True | 0 | ROZPOCET
|  |  | ((1,75*2+0,9*2)*(2,55-1,5))-(0,7*1,97) |  |  |  | 4.186 | [14 empty] | VV | 2 | 2 | True | 0 | ROZPOCET
|  |  | "podlaha/strop" 8,71 |  |  |  | 8.71 | [14 empty] | VV | 2 | 2 | True | 0 | ROZPOCET
|  |  | Součet |  |  |  | 21.78 | [14 empty] | VV | 2 | 4 | True | 1 | ROZPOCET
35 | K | 784121011 | Rozmývání podkladu po oškrabání malby v místnostech výšky do 3,80 m |  |  | m2 | 21.78 | 0 |  | 0 |  |  |  | základní |  | 0 | 0 | 0 | 0 | 0 | 16 | K | 2 |  |  |  | ROZPOCET | 0 | 0 | 0 | 0 | 0 | 1 | 0 | 16 | 39938728
|  |  | ((0,9*4)*(2,55-1,5))-(0,6*1,97) |  |  |  | 2.598 | [14 empty] | VV | 2 | 2 | True | 0 | ROZPOCET
|  |  | ((1,3*2+0,9*2)*(2,55-1,5))-(0,8*1,97+0,6*1,2) |  |  |  | 2.324 | [14 empty] | VV | 2 | 2 | True | 0 | ROZPOCET
|  |  | ((3,6*2+1,35*2)*(2,55-1,5))-(0,8*1,97*2+0,6*1,97+0,7*1,97+0,6*1,2) |  |  |  | 3.962 | [14 empty] | VV | 2 | 2 | True | 0 | ROZPOCET
|  |  | ((1,75*2+0,9*2)*(2,55-1,5))-(0,7*1,97) |  |  |  | 4.186 | [14 empty] | VV | 2 | 2 | True | 0 | ROZPOCET
|  |  | "podlaha/strop" 8,71 |  |  |  | 8.71 | [14 empty] | VV | 2 | 2 | True | 0 | ROZPOCET
|  |  | Součet |  |  |  | 21.78 | [14 empty] | VV | 2 | 4 | True | 1 | ROZPOCET
36 | K | 784181101 | Základní akrylátová jednonásobná penetrace podkladu v místnostech výšky do 3,80m |  |  | m2 | 8.71 | 0 |  | 0 |  |  |  | základní |  | 0 | 0 | 0 | 0 | 0 | 16 | K | 2 |  |  |  | ROZPOCET | 0 | 0 | 0 | 0 | 0 | 1 | 0 | 16 | -1289259752
|  |  | "podlaha/strop" 8,71 |  |  |  | 8.71 | [14 empty] | VV | 2 | 2 | True | 0 | ROZPOCET
|  |  | Součet |  |  |  | 8.71 | [14 empty] | VV | 2 | 4 | True | 1 | ROZPOCET
37 | K | 784211101 | Dvojnásobné bílé malby ze směsí za mokra výborně otěruvzdorných v místnostech výšky do 3,80 m |  |  | m2 | 8.71 | 0 |  | 0 |  |  |  | základní |  | 0 | 0 | 0 | 0 | 0 | 16 | K | 2 |  |  |  | ROZPOCET | 0 | 0 | 0 | 0 | 0 | 1 | 0 | 16 | -2136714633
|  |  | "podlaha/strop" 8,71 |  |  |  | 8.71 | [14 empty] | VV | 2 | 2 | True | 0 | ROZPOCET
|  |  | Součet |  |  |  | 8.71 | [14 empty] | VV | 2 | 4 | True | 1 | ROZPOCET
| VP - Vícepráce | [8 empty] | 0 | [11 empty] | D | 0 |  |  |  | PN | [6 empty] | 0

## 34 - místnost 320 WC - 34...
| List obsahuje: |  | 1) Krycí list rozpočtu |  | 2) Rekapitulace rozpočtu |  |  | 3) Rozpočet |  |  | Zpět na list: | Rekapitulace stavby
optimalizováno pro tisk sestav ve formátu A4 - na výšku | [11 empty] | >> skryté sloupce << | [9 empty] | {f1c8d98d-ac55-49e1-9b94-ad39b139cda7}
2
KRYCÍ LIST ROZPOČTU | [12 empty] | v --- níže se nacházejí doplnkové a pomocné údaje k sestavám --- v | [8 empty] | False
| Stavba: |  | 201623_-_Rekonstrukce_luzkoveho_oddeleni(1)L2
| Objekt: |  | 34 - místnost 320 WC - 34 - místnost 320 WC pers...
| JKSO: | [7 empty] | CC-CZ:
| Místo: | [7 empty] | Datum: |  | 17. 11. 2017
| Objednatel: | [7 empty] | IČ:
DIČ:
| Zhotovitel: | [7 empty] | IČ:
DIČ:
| Projektant: | [7 empty] | IČ:
DIČ:
| Zpracovatel: | [7 empty] | IČ:
DIČ:
Poznámka:
| Náklady z rozpočtu | [7 empty] | 0
| Ostatní náklady | [7 empty] | 0
| Cena bez DPH | [7 empty] | 0
| DPH | základní | 21% | ze | 0 |  |  |  | 0
|  | snížená | 15% | ze | 0 |  |  |  | 0
|  | zákl. přenesená | 21% | ze | 0 |  |  |  | 0
|  | sníž. přenesená | 15% | ze | 0 |  |  |  | 0
|  | nulová | 0% | ze | 0 |  |  |  | 0
| Cena s DPH |  |  | v | CZK |  |  | 0
| Projektant |  |  |  |  | Zpracovatel
| Datum a podpis: |  |  | Razítko |  | Datum a podpis: |  |  |  | Razítko
| Objednavatel |  |  |  |  | Zhotovitel
| Datum a podpis: |  |  | Razítko |  | Datum a podpis: |  |  |  | Razítko
REKAPITULACE ROZPOČTU
Stavba: |  |  | 201623_-_Rekonstrukce_luzkoveho_oddeleni(1)L2
Objekt: |  |  | 34 - místnost 320 WC - 34 - místnost 320 WC pers...
Místo: | [6 empty] | Datum: |  | 17. 11. 2017
Objednatel: | [6 empty] | Projektant:
Zhotovitel: | [6 empty] | Zpracovatel:
Kód - Popis | [9 empty] | Cena celkem [CZK]
1) Náklady z rozpočtu | [9 empty] | 0 | [12 empty] | -1
| HSV - Práce a dodávky HSV | [8 empty] | 0
| 9 - Ostatní konstrukce a práce, bourání | [8 empty] | 0
| 997 - Přesun sutě | [8 empty] | 0
| PSV - Práce a dodávky PSV | [8 empty] | 0
| 711 - Izolace proti vodě, vlhkosti a plynům | [8 empty] | 0
| 771 - Podlahy z dlaždic | [8 empty] | 0
| 781 - Dokončovací práce | [8 empty] | 0
| 784 - Dokončovací práce | [8 empty] | 0
2) Ostatní náklady | [9 empty] | 0 |  |  |  | DPH
| Zařízení staveniště | [8 empty] | 0 |  |  |  | snížená | [12 empty] | VRN | 0 | 0 | 0 | 0 | 0 | 2
| Mimostav. doprava | [8 empty] | 0 |  |  |  | snížená | [12 empty] | VRN | 0 | 0 | 0 | 0 | 0 | 2
| Územní vlivy | [8 empty] | 0 |  |  |  | snížená | [12 empty] | VRN | 0 | 0 | 0 | 0 | 0 | 2
| Provozní vlivy | [8 empty] | 0 |  |  |  | snížená | [12 empty] | VRN | 0 | 0 | 0 | 0 | 0 | 2
| Ostatní | [8 empty] | 0 |  |  |  | snížená | [12 empty] | VRN | 0 | 0 | 0 | 0 | 0 | 2
| Kompletační činnost | [8 empty] | 0 |  |  |  | snížená | [12 empty] | KOMPLETACNA | 0 | 0 | 0 | 0 | 0 | 2
Celkové náklady za stavbu 1) + 2) | [7 empty] | 0
ROZPOČET
Stavba: |  |  | 201623_-_Rekonstrukce_luzkoveho_oddeleni(1)L2
Objekt: |  |  | 34 - místnost 320 WC - 34 - místnost 320 WC pers...
Místo: | [6 empty] | Datum: |  | 17. 11. 2017
Objednatel: | [6 empty] | Projektant:
Zhotovitel: | [6 empty] | Zpracovatel:
PČ | Typ | Kód | Popis |  |  | MJ | Množství | J.cena [CZK] |  | Cena celkem [CZK] |  |  | Poznámka | DPH | J. Nh [h] | Nh celkem [h] | J. hmotnost [t] | Hmotnost celkem [t] | J. suť [t] | Suť Celkem [t]
Náklady z rozpočtu | [9 empty] | 0 | [5 empty] | 0 |  | 0 |  | 0 |  | D | -1 | [10 empty] | 0
| HSV - Práce a dodávky HSV | [8 empty] | 0 | [5 empty] | 0 |  | 0 |  | 0 | 1 | D | 0 |  |  |  | ROZPOCET | [6 empty] | 0
| 9 - Ostatní konstrukce a práce, bourání | [8 empty] | 0 | [5 empty] | 0 |  | 0 |  | 0 | 1 | D | 1 |  |  |  | ROZPOCET | [6 empty] | 0
1 | K | 952901111 | Vyčištění budov bytové a občanské výstavby při výšce podlaží do 4 m |  |  | m2 | 6.97 | 0 |  | 0 |  |  |  | základní |  | 0 | 0 | 0 | 0 | 0 | 4 | K | 2 |  |  |  | ROZPOCET | 0 | 0 | 0 | 0 | 0 | 1 | 0 | 4 | -803389953
|  |  | "podlaha/strop" 6,97 |  |  |  | 6.97 | [14 empty] | VV | 2 | 2 | True | 0 | ROZPOCET
|  |  | Součet |  |  |  | 6.97 | [14 empty] | VV | 2 | 4 | True | 1 | ROZPOCET
2 | K | 965081213 | Bourání podlah z dlaždic keramických nebo xylolitových tl do 10 mm plochy přes 1 m2 |  |  | m2 | 6.97 | 0 |  | 0 |  |  |  | základní |  | 0 | 0 | 0 | 0 | 0 | 4 | K | 2 |  |  |  | ROZPOCET | 0 | 0 | 0 | 0 | 0 | 1 | 0 | 4 | 1445581697
|  |  | "podlaha/strop" 6,97 |  |  |  | 6.97 | [14 empty] | VV | 2 | 2 | True | 0 | ROZPOCET
|  |  | Součet |  |  |  | 6.97 | [14 empty] | VV | 2 | 4 | True | 1 | ROZPOCET
3 | K | 978059541 | Odsekání a odebrání obkladů stěn z vnitřních obkládaček plochy přes 1 m2 |  |  | m2 | 20.79 | 0 |  | 0 |  |  |  | základní |  | 0 | 0 | 0 | 0 | 0 | 4 | K | 2 |  |  |  | ROZPOCET | 0 | 0 | 0 | 0 | 0 | 1 | 0 | 4 | -1529968954
|  |  | (1,75*2+0,9*2)*1,5-(0,8*1,5+0,6*0,3) |  |  |  | 6.57 | [14 empty] | VV | 2 | 2 | True | 0 | ROZPOCET
|  |  | (1,9*2+1,45*2)*1,5-(0,8*1,5*2+0,6*0,3) |  |  |  | 7.47 | [14 empty] | VV | 2 | 2 | True | 0 | ROZPOCET
|  |  | (1,6*2+1,45*2)*1,5-(0,8*1,5*2) |  |  |  | 6.75 | [14 empty] | VV | 2 | 2 | True | 0 | ROZPOCET
|  |  | Součet |  |  |  | 20.79 | [14 empty] | VV | 2 | 4 | True | 1 | ROZPOCET
| 997 - Přesun sutě | [8 empty] | 0 | [5 empty] | 0 |  | 0 |  | 0 | 1 | D | 1 |  |  |  | ROZPOCET | [6 empty] | 0
4 | K | 997013501 | Odvoz suti a vybouraných hmot na skládku nebo meziskládku do 1 km se složením |  |  | t | 1.705 | 0 |  | 0 |  |  |  | základní |  | 0 | 0 | 0 | 0 | 0 | 4 | K | 2 |  |  |  | ROZPOCET | 0 | 0 | 0 | 0 | 0 | 1 | 0 | 4 | 2139500633
5 | K | 997013509 | Příplatek k odvozu suti a vybouraných hmot na skládku ZKD 1 km přes 1 km |  |  | t | 15.345 | 0 |  | 0 |  |  |  | základní |  | 0 | 0 | 0 | 0 | 0 | 4 | K | 2 |  |  |  | ROZPOCET | 0 | 0 | 0 | 0 | 0 | 1 | 0 | 4 | -1310663554
|  |  | 1,705*9 "Přepočtené koeficientem množství |  |  |  | 15.345 | [14 empty] | VV | 2 | 2 | True | 0 | ROZPOCET
|  |  | Součet |  |  |  | 15.345 | [14 empty] | VV | 2 | 4 | True | 1 | ROZPOCET
6 | K | 997013831 | Poplatek za uložení stavebního směsného odpadu na skládce (skládkovné) |  |  | t | 1.705 | 0 |  | 0 |  |  |  | základní |  | 0 | 0 | 0 | 0 | 0 | 4 | K | 2 |  |  |  | ROZPOCET | 0 | 0 | 0 | 0 | 0 | 1 | 0 | 4 | 158774768
| PSV - Práce a dodávky PSV | [8 empty] | 0 | [5 empty] | 0 |  | 0 |  | 0 | 2 | D | 0 |  |  |  | ROZPOCET | [6 empty] | 0
| 711 - Izolace proti vodě, vlhkosti a plynům | [8 empty] | 0 | [5 empty] | 0 |  | 0 |  | 0 | 2 | D | 1 |  |  |  | ROZPOCET | [6 empty] | 0
7 | K | 711113117 | Izolace proti zemní vlhkosti vodorovná za studena s těsnicí stěrkou |  |  | m2 | 6.97 | 0 |  | 0 |  |  |  | základní |  | 0 | 0 | 0 | 0 | 0 | 16 | K | 2 |  |  |  | ROZPOCET | 0 | 0 | 0 | 0 | 0 | 1 | 0 | 16 | -1843757848
8 | K | 711113127 | Izolace proti zemní vlhkosti svislá za studena s těsnicí stěrkou |  |  | m2 | 4.23 | 0 |  | 0 |  |  |  | základní |  | 0 | 0 | 0 | 0 | 0 | 16 | K | 2 |  |  |  | ROZPOCET | 0 | 0 | 0 | 0 | 0 | 1 | 0 | 16 | -1254183196
|  |  | (1,75*2+0,9*2)*0,3-(0,8*0,3) |  |  |  | 1.35 | [14 empty] | VV | 2 | 2 | True | 0 | ROZPOCET
|  |  | (1,9*2+1,45*2)*0,3-(0,8*0,3*2) |  |  |  | 1.53 | [14 empty] | VV | 2 | 2 | True | 0 | ROZPOCET
|  |  | (1,6*2+1,45*2)*0,3-(0,8*0,3*2) |  |  |  | 1.35 | [14 empty] | VV | 2 | 2 | True | 0 | ROZPOCET
|  |  | Součet |  |  |  | 4.23 | [14 empty] | VV | 2 | 4 | True | 1 | ROZPOCET
9 | K | 998711202 | Přesun hmot procentní pro izolace proti vodě, vlhkosti a plynům v objektech v do 12 m |  |  | % | 0 | 0 |  | 0 |  |  |  | základní |  | 0 | 0 | 0 | 0 | 0 | 16 | K | 2 |  |  |  | ROZPOCET | 0 | 0 | 0 | 0 | 0 | 1 | 0 | 16 | 155944029
| 771 - Podlahy z dlaždic | [8 empty] | 0 | [5 empty] | 0 |  | 0 |  | 0 | 2 | D | 1 |  |  |  | ROZPOCET | [6 empty] | 0
20 | K | 771573114 | Montáž podlah keramických režných hladkých lepených do 19 ks/m2 |  |  | m2 | 6.97 | 0 |  | 0 |  |  |  | základní |  | 0 | 0 | 0 | 0 | 0 | 16 | K | 2 |  |  |  | ROZPOCET | 0 | 0 | 0 | 0 | 0 | 1 | 0 | 16 | 969018081
|  |  | "podlaha/strop" 6,97 |  |  |  | 6.97 | [14 empty] | VV | 2 | 2 | True | 0 | ROZPOCET
|  |  | Součet |  |  |  | 6.97 | [14 empty] | VV | 2 | 4 | True | 1 | ROZPOCET
21 | M | 59761110R | dlaždice keramické (dle výběru investora) |  |  | m2 | 7.667 | 0 |  | 0 |  |  |  | základní |  | 0 | 0 | 0 | 0 | 0 | 32 | M | 2 |  |  |  | ROZPOCET | 0 | 0 | 0 | 0 | 0 | 1 | 0 | 16 | 1743423226
|  |  | 6,97*1,1 "Přepočtené koeficientem množství |  |  |  | 7.667 | [14 empty] | VV | 2 | 2 | True | 0 | ROZPOCET
|  |  | Součet |  |  |  | 7.667 | [14 empty] | VV | 2 | 4 | True | 1 | ROZPOCET
22 | K | 771591111 | Podlahy penetrace podkladu |  |  | m2 | 6.97 | 0 |  | 0 |  |  |  | základní |  | 0 | 0 | 0 | 0 | 0 | 16 | K | 2 |  |  |  | ROZPOCET | 0 | 0 | 0 | 0 | 0 | 1 | 0 | 16 | 11042405
23 | K | 771591115 | Podlahy spárování silikonem |  |  | m | 18.1 | 0 |  | 0 |  |  |  | základní |  | 0 | 0 | 0 | 0 | 0 | 16 | K | 2 |  |  |  | ROZPOCET | 0 | 0 | 0 | 0 | 0 | 1 | 0 | 16 | 921962292
|  |  | (1,75*2+0,9*2) |  |  |  | 5.3 | [14 empty] | VV | 2 | 2 | True | 0 | ROZPOCET
|  |  | (1,45*2+1,9*2) |  |  |  | 6.7 | [14 empty] | VV | 2 | 2 | True | 0 | ROZPOCET
|  |  | (1,6*2+1,45*2) |  |  |  | 6.1 | [14 empty] | VV | 2 | 2 | True | 0 | ROZPOCET
|  |  | Součet |  |  |  | 18.1 | [14 empty] | VV | 2 | 4 | True | 1 | ROZPOCET
24 | K | 78390101R | Zametení betonových podlah před provedením nátěru |  |  | m2 | 6.97 | 0 |  | 0 |  |  |  | základní |  | 0 | 0 | 0 | 0 | 0 | 16 | K | 2 |  |  |  | ROZPOCET | 0 | 0 | 0 | 0 | 0 | 1 | 0 | 16 | 586713361
|  |  | "podlaha/strop" 6,97 |  |  |  | 6.97 | [14 empty] | VV | 2 | 2 | True | 0 | ROZPOCET
|  |  | Součet |  |  |  | 6.97 | [14 empty] | VV | 2 | 4 | True | 1 | ROZPOCET
25 | K | 998771202 | Přesun hmot procentní pro podlahy z dlaždic v objektech v do 12 m |  |  | % | 0 | 0 |  | 0 |  |  |  | základní |  | 0 | 0 | 0 | 0 | 0 | 16 | K | 2 |  |  |  | ROZPOCET | 0 | 0 | 0 | 0 | 0 | 1 | 0 | 16 | 1794738304
| 781 - Dokončovací práce | [8 empty] | 0 | [5 empty] | 0 |  | 0 |  | 0 | 2 | D | 1 |  |  |  | ROZPOCET | [6 empty] | 0
26 | K | 781473113 | Montáž obkladů vnitřních keramických hladkých do 19 ks/m2 lepených standardním lepidlem |  |  | m2 | 38.635 | 0 |  | 0 |  |  |  | základní |  | 0 | 0 | 0 | 0 | 0 | 16 | K | 2 |  |  |  | ROZPOCET | 0 | 0 | 0 | 0 | 0 | 1 | 0 | 16 | -1626584099
|  |  | (1,75*2+0,9*2)*2,55-(0,8*1,97+0,6*1,2) |  |  |  | 11.219 | [14 empty] | VV | 2 | 2 | True | 0 | ROZPOCET
|  |  | (1,9*2+1,45*2)*2,55-(0,8*1,97*2+0,6*1,2) |  |  |  | 13.213 | [14 empty] | VV | 2 | 2 | True | 0 | ROZPOCET
|  |  | (1,6*2+1,45*2)*2,55-(0,8*1,97*2) |  |  |  | 12.403 | [14 empty] | VV | 2 | 2 | True | 0 | ROZPOCET
|  |  | "ostění" ((0,6*2+1,2*2)*0,25)*2 |  |  |  | 1.8 | [14 empty] | VV | 2 | 2 | True | 0 | ROZPOCET
|  |  | Součet |  |  |  | 38.635 | [14 empty] | VV | 2 | 4 | True | 1 | ROZPOCET
27 | M | 59761000R | obkládačky keramické (dle výběru investora) |  |  | m2 | 42.499 | 0 |  | 0 |  |  |  | základní |  | 0 | 0 | 0 | 0 | 0 | 32 | M | 2 |  |  |  | ROZPOCET | 0 | 0 | 0 | 0 | 0 | 1 | 0 | 16 | -1725606616
|  |  | 38,635*1,1 "Přepočtené koeficientem množství |  |  |  | 42.499 | [14 empty] | VV | 2 | 2 | True | 0 | ROZPOCET
|  |  | Součet |  |  |  | 42.499 | [14 empty] | VV | 2 | 4 | True | 1 | ROZPOCET
28 | K | 781493111 | Plastové profily rohové lepené standardním lepidlem |  |  | m | 27.1 | 0 |  | 0 |  |  |  | základní |  | 0 | 0 | 0 | 0 | 0 | 16 | K | 2 |  |  |  | ROZPOCET | 0 | 0 | 0 | 0 | 0 | 1 | 0 | 16 | 608190708
29 | K | 998781202 | Přesun hmot procentní pro obklady keramické v objektech v do 12 m |  |  | % | 0 | 0 |  | 0 |  |  |  | základní |  | 0 | 0 | 0 | 0 | 0 | 16 | K | 2 |  |  |  | ROZPOCET | 0 | 0 | 0 | 0 | 0 | 1 | 0 | 16 | -1100626372
| 784 - Dokončovací práce | [8 empty] | 0 | [5 empty] | 0 |  | 0 |  | 0 | 2 | D | 1 |  |  |  | ROZPOCET | [6 empty] | 0
30 | K | 784121001 | Oškrabání malby v mísnostech výšky do 3,80 m |  |  | m2 | 22.835 | 0 |  | 0 |  |  |  | základní |  | 0 | 0 | 0 | 0 | 0 | 16 | K | 2 |  |  |  | ROZPOCET | 0 | 0 | 0 | 0 | 0 | 1 | 0 | 16 | -1165322739
|  |  | ((1,75*2+0,9*2)*(2,55-1,5))-(0,8*0,47+0,6*1,05) |  |  |  | 4.559 | [14 empty] | VV | 2 | 2 | True | 0 | ROZPOCET
|  |  | ((1,9*2+1,45*2)*(2,55-1,5))-(0,8*0,47*2+0,6*1,05) |  |  |  | 5.653 | [14 empty] | VV | 2 | 2 | True | 0 | ROZPOCET
|  |  | ((1,6*2+1,45*2)*(2,55-1,5))-(0,8*0,47*2) |  |  |  | 5.653 | [14 empty] | VV | 2 | 2 | True | 0 | ROZPOCET
|  |  | "podlaha/strop" 6,97 |  |  |  | 6.97 | [14 empty] | VV | 2 | 2 | True | 0 | ROZPOCET
|  |  | Součet |  |  |  | 22.835 | [14 empty] | VV | 2 | 4 | True | 1 | ROZPOCET
31 | K | 784121011 | Rozmývání podkladu po oškrabání malby v místnostech výšky do 3,80 m |  |  | m2 | 22.835 | 0 |  | 0 |  |  |  | základní |  | 0 | 0 | 0 | 0 | 0 | 16 | K | 2 |  |  |  | ROZPOCET | 0 | 0 | 0 | 0 | 0 | 1 | 0 | 16 | -434313376
|  |  | ((1,75*2+0,9*2)*(2,55-1,5))-(0,8*0,47+0,6*1,05) |  |  |  | 4.559 | [14 empty] | VV | 2 | 2 | True | 0 | ROZPOCET
|  |  | ((1,9*2+1,45*2)*(2,55-1,5))-(0,8*0,47*2+0,6*1,05) |  |  |  | 5.653 | [14 empty] | VV | 2 | 2 | True | 0 | ROZPOCET
|  |  | ((1,6*2+1,45*2)*(2,55-1,5))-(0,8*0,47*2) |  |  |  | 5.653 | [14 empty] | VV | 2 | 2 | True | 0 | ROZPOCET
|  |  | "podlaha/strop" 6,97 |  |  |  | 6.97 | [14 empty] | VV | 2 | 2 | True | 0 | ROZPOCET
|  |  | Součet |  |  |  | 22.835 | [14 empty] | VV | 2 | 4 | True | 1 | ROZPOCET
32 | K | 784181101 | Základní akrylátová jednonásobná penetrace podkladu v místnostech výšky do 3,80m |  |  | m2 | 6.97 | 0 |  | 0 |  |  |  | základní |  | 0 | 0 | 0 | 0 | 0 | 16 | K | 2 |  |  |  | ROZPOCET | 0 | 0 | 0 | 0 | 0 | 1 | 0 | 16 | 124395394
|  |  | "podlaha/strop" 6,97 |  |  |  | 6.97 | [14 empty] | VV | 2 | 2 | True | 0 | ROZPOCET
|  |  | Součet |  |  |  | 6.97 | [14 empty] | VV | 2 | 4 | True | 1 | ROZPOCET
33 | K | 784211101 | Dvojnásobné bílé malby ze směsí za mokra výborně otěruvzdorných v místnostech výšky do 3,80 m |  |  | m2 | 6.97 | 0 |  | 0 |  |  |  | základní |  | 0 | 0 | 0 | 0 | 0 | 16 | K | 2 |  |  |  | ROZPOCET | 0 | 0 | 0 | 0 | 0 | 1 | 0 | 16 | 871199291
|  |  | "podlaha/strop" 6,97 |  |  |  | 6.97 | [14 empty] | VV | 2 | 2 | True | 0 | ROZPOCET
|  |  | Součet |  |  |  | 6.97 | [14 empty] | VV | 2 | 4 | True | 1 | ROZPOCET
| VP - Vícepráce | [8 empty] | 0 | [11 empty] | D | 0 |  |  |  | PN | [6 empty] | 0

## 35 - místnost 322 ča - 35...
| List obsahuje: |  | 1) Krycí list rozpočtu |  | 2) Rekapitulace rozpočtu |  |  | 3) Rozpočet |  |  | Zpět na list: | Rekapitulace stavby
optimalizováno pro tisk sestav ve formátu A4 - na výšku | [11 empty] | >> skryté sloupce << | [9 empty] | {1c4ffe47-f9b2-4c80-8ba6-814c61d5e97e}
2
KRYCÍ LIST ROZPOČTU | [12 empty] | v --- níže se nacházejí doplnkové a pomocné údaje k sestavám --- v | [8 empty] | False
| Stavba: |  | 201623_-_Rekonstrukce_luzkoveho_oddeleni(1)L2
| Objekt: |  | 35 - místnost 322 ča - 35 - místnost 322 čajová ...
| JKSO: | [7 empty] | CC-CZ:
| Místo: | [7 empty] | Datum: |  | 17. 11. 2017
| Objednatel: | [7 empty] | IČ:
DIČ:
| Zhotovitel: | [7 empty] | IČ:
DIČ:
| Projektant: | [7 empty] | IČ:
DIČ:
| Zpracovatel: | [7 empty] | IČ:
DIČ:
Poznámka:
| Náklady z rozpočtu | [7 empty] | 0
| Ostatní náklady | [7 empty] | 0
| Cena bez DPH | [7 empty] | 0
| DPH | základní | 21% | ze | 0 |  |  |  | 0
|  | snížená | 15% | ze | 0 |  |  |  | 0
|  | zákl. přenesená | 21% | ze | 0 |  |  |  | 0
|  | sníž. přenesená | 15% | ze | 0 |  |  |  | 0
|  | nulová | 0% | ze | 0 |  |  |  | 0
| Cena s DPH |  |  | v | CZK |  |  | 0
| Projektant |  |  |  |  | Zpracovatel
| Datum a podpis: |  |  | Razítko |  | Datum a podpis: |  |  |  | Razítko
| Objednavatel |  |  |  |  | Zhotovitel
| Datum a podpis: |  |  | Razítko |  | Datum a podpis: |  |  |  | Razítko
REKAPITULACE ROZPOČTU
Stavba: |  |  | 201623_-_Rekonstrukce_luzkoveho_oddeleni(1)L2
Objekt: |  |  | 35 - místnost 322 ča - 35 - místnost 322 čajová ...
Místo: | [6 empty] | Datum: |  | 17. 11. 2017
Objednatel: | [6 empty] | Projektant:
Zhotovitel: | [6 empty] | Zpracovatel:
Kód - Popis | [9 empty] | Cena celkem [CZK]
1) Náklady z rozpočtu | [9 empty] | 0 | [12 empty] | -1
| HSV - Práce a dodávky HSV | [8 empty] | 0
| 9 - Ostatní konstrukce a práce, bourání | [8 empty] | 0
| 997 - Přesun sutě | [8 empty] | 0
| PSV - Práce a dodávky PSV | [8 empty] | 0
| 771 - Podlahy z dlaždic | [8 empty] | 0
| 781 - Dokončovací práce | [8 empty] | 0
| 784 - Dokončovací práce | [8 empty] | 0
2) Ostatní náklady | [9 empty] | 0 |  |  |  | DPH
| Zařízení staveniště | [8 empty] | 0 |  |  |  | snížená | [12 empty] | VRN | 0 | 0 | 0 | 0 | 0 | 2
| Mimostav. doprava | [8 empty] | 0 |  |  |  | snížená | [12 empty] | VRN | 0 | 0 | 0 | 0 | 0 | 2
| Územní vlivy | [8 empty] | 0 |  |  |  | snížená | [12 empty] | VRN | 0 | 0 | 0 | 0 | 0 | 2
| Provozní vlivy | [8 empty] | 0 |  |  |  | snížená | [12 empty] | VRN | 0 | 0 | 0 | 0 | 0 | 2
| Ostatní | [8 empty] | 0 |  |  |  | snížená | [12 empty] | VRN | 0 | 0 | 0 | 0 | 0 | 2
| Kompletační činnost | [8 empty] | 0 |  |  |  | snížená | [12 empty] | KOMPLETACNA | 0 | 0 | 0 | 0 | 0 | 2
Celkové náklady za stavbu 1) + 2) | [7 empty] | 0
ROZPOČET
Stavba: |  |  | 201623_-_Rekonstrukce_luzkoveho_oddeleni(1)L2
Objekt: |  |  | 35 - místnost 322 ča - 35 - místnost 322 čajová ...
Místo: | [6 empty] | Datum: |  | 17. 11. 2017
Objednatel: | [6 empty] | Projektant:
Zhotovitel: | [6 empty] | Zpracovatel:
PČ | Typ | Kód | Popis |  |  | MJ | Množství | J.cena [CZK] |  | Cena celkem [CZK] |  |  | Poznámka | DPH | J. Nh [h] | Nh celkem [h] | J. hmotnost [t] | Hmotnost celkem [t] | J. suť [t] | Suť Celkem [t]
Náklady z rozpočtu | [9 empty] | 0 | [5 empty] | 0 |  | 0 |  | 0 |  | D | -1 | [10 empty] | 0
| HSV - Práce a dodávky HSV | [8 empty] | 0 | [5 empty] | 0 |  | 0 |  | 0 | 1 | D | 0 |  |  |  | ROZPOCET | [6 empty] | 0
| 9 - Ostatní konstrukce a práce, bourání | [8 empty] | 0 | [5 empty] | 0 |  | 0 |  | 0 | 1 | D | 1 |  |  |  | ROZPOCET | [6 empty] | 0
1 | K | 952901111 | Vyčištění budov bytové a občanské výstavby při výšce podlaží do 4 m |  |  | m2 | 6.48 | 0 |  | 0 |  |  |  | základní |  | 0 | 0 | 0 | 0 | 0 | 4 | K | 2 |  |  |  | ROZPOCET | 0 | 0 | 0 | 0 | 0 | 1 | 0 | 4 | -1393673416
|  |  | "podlaha/strop" 6,48 |  |  |  | 6.48 | [14 empty] | VV | 2 | 2 | True | 0 | ROZPOCET
|  |  | Součet |  |  |  | 6.48 | [14 empty] | VV | 2 | 4 | True | 1 | ROZPOCET
2 | K | 965081213 | Bourání podlah z dlaždic keramických nebo xylolitových tl do 10 mm plochy přes 1 m2 |  |  | m2 | 6.48 | 0 |  | 0 |  |  |  | základní |  | 0 | 0 | 0 | 0 | 0 | 4 | K | 2 |  |  |  | ROZPOCET | 0 | 0 | 0 | 0 | 0 | 1 | 0 | 4 | 1354708170
|  |  | "podlaha/strop" 6,48 |  |  |  | 6.48 | [14 empty] | VV | 2 | 2 | True | 0 | ROZPOCET
|  |  | Součet |  |  |  | 6.48 | [14 empty] | VV | 2 | 4 | True | 1 | ROZPOCET
3 | K | 978059541 | Odsekání a odebrání obkladů stěn z vnitřních obkládaček plochy přes 1 m2 |  |  | m2 | 5.4 | 0 |  | 0 |  |  |  | základní |  | 0 | 0 | 0 | 0 | 0 | 4 | K | 2 |  |  |  | ROZPOCET | 0 | 0 | 0 | 0 | 0 | 1 | 0 | 4 | 1883665099
|  |  | (3,6*1,5) |  |  |  | 5.4 | [14 empty] | VV | 2 | 2 | True | 0 | ROZPOCET
|  |  | Součet |  |  |  | 5.4 | [14 empty] | VV | 2 | 4 | True | 1 | ROZPOCET
| 997 - Přesun sutě | [8 empty] | 0 | [5 empty] | 0 |  | 0 |  | 0 | 1 | D | 1 |  |  |  | ROZPOCET | [6 empty] | 0
4 | K | 997013501 | Odvoz suti a vybouraných hmot na skládku nebo meziskládku do 1 km se složením |  |  | t | 0.602 | 0 |  | 0 |  |  |  | základní |  | 0 | 0 | 0 | 0 | 0 | 4 | K | 2 |  |  |  | ROZPOCET | 0 | 0 | 0 | 0 | 0 | 1 | 0 | 4 | -1477902630
5 | K | 997013509 | Příplatek k odvozu suti a vybouraných hmot na skládku ZKD 1 km přes 1 km |  |  | t | 5.418 | 0 |  | 0 |  |  |  | základní |  | 0 | 0 | 0 | 0 | 0 | 4 | K | 2 |  |  |  | ROZPOCET | 0 | 0 | 0 | 0 | 0 | 1 | 0 | 4 | -1797481706
|  |  | 0,602*9 "Přepočtené koeficientem množství |  |  |  | 5.418 | [14 empty] | VV | 2 | 2 | True | 0 | ROZPOCET
|  |  | Součet |  |  |  | 5.418 | [14 empty] | VV | 2 | 4 | True | 1 | ROZPOCET
6 | K | 997013831 | Poplatek za uložení stavebního směsného odpadu na skládce (skládkovné) |  |  | t | 0.602 | 0 |  | 0 |  |  |  | základní |  | 0 | 0 | 0 | 0 | 0 | 4 | K | 2 |  |  |  | ROZPOCET | 0 | 0 | 0 | 0 | 0 | 1 | 0 | 4 | -73488453
| PSV - Práce a dodávky PSV | [8 empty] | 0 | [5 empty] | 0 |  | 0 |  | 0 | 2 | D | 0 |  |  |  | ROZPOCET | [6 empty] | 0
| 771 - Podlahy z dlaždic | [8 empty] | 0 | [5 empty] | 0 |  | 0 |  | 0 | 2 | D | 1 |  |  |  | ROZPOCET | [6 empty] | 0
7 | K | 771573114 | Montáž podlah keramických režných hladkých lepených do 19 ks/m2 |  |  | m2 | 6.48 | 0 |  | 0 |  |  |  | základní |  | 0 | 0 | 0 | 0 | 0 | 16 | K | 2 |  |  |  | ROZPOCET | 0 | 0 | 0 | 0 | 0 | 1 | 0 | 16 | 1512961673
8 | M | 59761110R | dlaždice keramické (dle výběru investora) |  |  | m2 | 7.128 | 0 |  | 0 |  |  |  | základní |  | 0 | 0 | 0 | 0 | 0 | 32 | M | 2 |  |  |  | ROZPOCET | 0 | 0 | 0 | 0 | 0 | 1 | 0 | 16 | -1120046187
|  |  | 6,48*1,1 "Přepočtené koeficientem množství |  |  |  | 7.128 | [14 empty] | VV | 2 | 2 | True | 0 | ROZPOCET
|  |  | Součet |  |  |  | 7.128 | [14 empty] | VV | 2 | 4 | True | 1 | ROZPOCET
9 | K | 771591111 | Podlahy penetrace podkladu |  |  | m2 | 6.48 | 0 |  | 0 |  |  |  | základní |  | 0 | 0 | 0 | 0 | 0 | 16 | K | 2 |  |  |  | ROZPOCET | 0 | 0 | 0 | 0 | 0 | 1 | 0 | 16 | 1596553920
10 | K | 771591115 | Podlahy spárování silikonem |  |  | m | 10.8 | 0 |  | 0 |  |  |  | základní |  | 0 | 0 | 0 | 0 | 0 | 16 | K | 2 |  |  |  | ROZPOCET | 0 | 0 | 0 | 0 | 0 | 1 | 0 | 16 | 474669665
|  |  | (3,6*2+1,8*2) |  |  |  | 10.8 | [14 empty] | VV | 2 | 2 | True | 0 | ROZPOCET
|  |  | Součet |  |  |  | 10.8 | [14 empty] | VV | 2 | 4 | True | 1 | ROZPOCET
11 | K | 78390101R | Zametení betonových podlah před provedením nátěru |  |  | m2 | 6.48 | 0 |  | 0 |  |  |  | základní |  | 0 | 0 | 0 | 0 | 0 | 16 | K | 2 |  |  |  | ROZPOCET | 0 | 0 | 0 | 0 | 0 | 1 | 0 | 16 | 1977854775
|  |  | "podlaha/strop" 6,48 |  |  |  | 6.48 | [14 empty] | VV | 2 | 2 | True | 0 | ROZPOCET
|  |  | Součet |  |  |  | 6.48 | [14 empty] | VV | 2 | 4 | True | 1 | ROZPOCET
12 | K | 998771202 | Přesun hmot procentní pro podlahy z dlaždic v objektech v do 12 m |  |  | % | 0 | 0 |  | 0 |  |  |  | základní |  | 0 | 0 | 0 | 0 | 0 | 16 | K | 2 |  |  |  | ROZPOCET | 0 | 0 | 0 | 0 | 0 | 1 | 0 | 16 | 822733685
| 781 - Dokončovací práce | [8 empty] | 0 | [5 empty] | 0 |  | 0 |  | 0 | 2 | D | 1 |  |  |  | ROZPOCET | [6 empty] | 0
13 | K | 781473113 | Montáž obkladů vnitřních keramických hladkých do 19 ks/m2 lepených standardním lepidlem |  |  | m2 | 26.144 | 0 |  | 0 |  |  |  | základní |  | 0 | 0 | 0 | 0 | 0 | 16 | K | 2 |  |  |  | ROZPOCET | 0 | 0 | 0 | 0 | 0 | 1 | 0 | 16 | 786053916
|  |  | (3,6*2+1,8*2)*2,55-(0,6*1,2+0,8*1,97) |  |  |  | 25.244 | [14 empty] | VV | 2 | 2 | True | 0 | ROZPOCET
|  |  | "ostění" (0,6*2+1,2*2)*0,25 |  |  |  | 0.9 | [14 empty] | VV | 2 | 2 | True | 0 | ROZPOCET
|  |  | Součet |  |  |  | 26.144 | [14 empty] | VV | 2 | 4 | True | 1 | ROZPOCET
14 | M | 59761000R | obkládačky keramické (dle výběru investora) |  |  | m2 | 28.758 | 0 |  | 0 |  |  |  | základní |  | 0 | 0 | 0 | 0 | 0 | 32 | M | 2 |  |  |  | ROZPOCET | 0 | 0 | 0 | 0 | 0 | 1 | 0 | 16 | 2132411029
|  |  | 26,144*1,1 "Přepočtené koeficientem množství |  |  |  | 28.758 | [14 empty] | VV | 2 | 2 | True | 0 | ROZPOCET
|  |  | Součet |  |  |  | 28.758 | [14 empty] | VV | 2 | 4 | True | 1 | ROZPOCET
15 | K | 781493111 | Plastové profily rohové lepené standardním lepidlem |  |  | m | 8.34 | 0 |  | 0 |  |  |  | základní |  | 0 | 0 | 0 | 0 | 0 | 16 | K | 2 |  |  |  | ROZPOCET | 0 | 0 | 0 | 0 | 0 | 1 | 0 | 16 | 1913381971
16 | K | 998781202 | Přesun hmot procentní pro obklady keramické v objektech v do 12 m |  |  | % | 0 | 0 |  | 0 |  |  |  | základní |  | 0 | 0 | 0 | 0 | 0 | 16 | K | 2 |  |  |  | ROZPOCET | 0 | 0 | 0 | 0 | 0 | 1 | 0 | 16 | -1383201036
| 784 - Dokončovací práce | [8 empty] | 0 | [5 empty] | 0 |  | 0 |  | 0 | 2 | D | 1 |  |  |  | ROZPOCET | [6 empty] | 0
17 | K | 784121001 | Oškrabání malby v mísnostech výšky do 3,80 m |  |  | m2 | 26.324 | 0 |  | 0 |  |  |  | základní |  | 0 | 0 | 0 | 0 | 0 | 16 | K | 2 |  |  |  | ROZPOCET | 0 | 0 | 0 | 0 | 0 | 1 | 0 | 16 | 1730107906
|  |  | 3,6*(2,55-1,5) |  |  |  | 3.78 | [14 empty] | VV | 2 | 2 | True | 0 | ROZPOCET
|  |  | (1,8*2+3,6)*2,55-(0,8*1,97+0,6*1,2) |  |  |  | 16.064 | [14 empty] | VV | 2 | 2 | True | 0 | ROZPOCET
|  |  | "podlaha/strop" 6,48 |  |  |  | 6.48 | [14 empty] | VV | 2 | 2 | True | 0 | ROZPOCET
|  |  | Součet |  |  |  | 26.324 | [14 empty] | VV | 2 | 4 | True | 1 | ROZPOCET
18 | K | 784121011 | Rozmývání podkladu po oškrabání malby v místnostech výšky do 3,80 m |  |  | m2 | 26.324 | 0 |  | 0 |  |  |  | základní |  | 0 | 0 | 0 | 0 | 0 | 16 | K | 2 |  |  |  | ROZPOCET | 0 | 0 | 0 | 0 | 0 | 1 | 0 | 16 | 799626109
|  |  | 3,6*(2,55-1,5) |  |  |  | 3.78 | [14 empty] | VV | 2 | 2 | True | 0 | ROZPOCET
|  |  | (1,8*2+3,6)*2,55-(0,8*1,97+0,6*1,2) |  |  |  | 16.064 | [14 empty] | VV | 2 | 2 | True | 0 | ROZPOCET
|  |  | "podlaha/strop" 6,48 |  |  |  | 6.48 | [14 empty] | VV | 2 | 2 | True | 0 | ROZPOCET
|  |  | Součet |  |  |  | 26.324 | [14 empty] | VV | 2 | 4 | True | 1 | ROZPOCET
19 | K | 784211101 | Dvojnásobné bílé malby ze směsí za mokra výborně otěruvzdorných v místnostech výšky do 3,80 m |  |  | m2 | 6.48 | 0 |  | 0 |  |  |  | základní |  | 0 | 0 | 0 | 0 | 0 | 16 | K | 2 |  |  |  | ROZPOCET | 0 | 0 | 0 | 0 | 0 | 1 | 0 | 16 | 2040068314
|  |  | "podlaha/strop" 6,48 |  |  |  | 6.48 | [14 empty] | VV | 2 | 2 | True | 0 | ROZPOCET
|  |  | Součet |  |  |  | 6.48 | [14 empty] | VV | 2 | 4 | True | 1 | ROZPOCET
| VP - Vícepráce | [8 empty] | 0 | [11 empty] | D | 0 |  |  |  | PN | [6 empty] | 0

## 36 - chodba v 2.NP - - 36...
| List obsahuje: |  | 1) Krycí list rozpočtu |  | 2) Rekapitulace rozpočtu |  |  | 3) Rozpočet |  |  | Zpět na list: | Rekapitulace stavby
optimalizováno pro tisk sestav ve formátu A4 - na výšku | [11 empty] | >> skryté sloupce << | [9 empty] | {740ba55b-cfe5-4ab6-a591-39fc766c268d}
2
KRYCÍ LIST ROZPOČTU | [12 empty] | v --- níže se nacházejí doplnkové a pomocné údaje k sestavám --- v | [8 empty] | False
| Stavba: |  | 201623_-_Rekonstrukce_luzkoveho_oddeleni(1)L2
| Objekt: |  | 36 - chodba v 2.NP - - 36 - chodba v 2.NP - L2 l...
| JKSO: | [7 empty] | CC-CZ:
| Místo: | [7 empty] | Datum: |  | 17. 11. 2017
| Objednatel: | [7 empty] | IČ:
DIČ:
| Zhotovitel: | [7 empty] | IČ:
DIČ:
| Projektant: | [7 empty] | IČ:
DIČ:
| Zpracovatel: | [7 empty] | IČ:
DIČ:
Poznámka:
| Náklady z rozpočtu | [7 empty] | 0
| Ostatní náklady | [7 empty] | 0
| Cena bez DPH | [7 empty] | 0
| DPH | základní | 21% | ze | 0 |  |  |  | 0
|  | snížená | 15% | ze | 0 |  |  |  | 0
|  | zákl. přenesená | 21% | ze | 0 |  |  |  | 0
|  | sníž. přenesená | 15% | ze | 0 |  |  |  | 0
|  | nulová | 0% | ze | 0 |  |  |  | 0
| Cena s DPH |  |  | v | CZK |  |  | 0
| Projektant |  |  |  |  | Zpracovatel
| Datum a podpis: |  |  | Razítko |  | Datum a podpis: |  |  |  | Razítko
| Objednavatel |  |  |  |  | Zhotovitel
| Datum a podpis: |  |  | Razítko |  | Datum a podpis: |  |  |  | Razítko
REKAPITULACE ROZPOČTU
Stavba: |  |  | 201623_-_Rekonstrukce_luzkoveho_oddeleni(1)L2
Objekt: |  |  | 36 - chodba v 2.NP - - 36 - chodba v 2.NP - L2 l...
Místo: | [6 empty] | Datum: |  | 17. 11. 2017
Objednatel: | [6 empty] | Projektant:
Zhotovitel: | [6 empty] | Zpracovatel:
Kód - Popis | [9 empty] | Cena celkem [CZK]
1) Náklady z rozpočtu | [9 empty] | 0 | [12 empty] | -1
| HSV - Práce a dodávky HSV | [8 empty] | 0
| 9 - Ostatní konstrukce a práce, bourání | [8 empty] | 0
| 997 - Přesun sutě | [8 empty] | 0
| PSV - Práce a dodávky PSV | [8 empty] | 0
| 771 - Podlahy z dlaždic | [8 empty] | 0
| 776 - Podlahy povlakové | [8 empty] | 0
2) Ostatní náklady | [9 empty] | 0 |  |  |  | DPH
| Zařízení staveniště | [8 empty] | 0 |  |  |  | snížená | [12 empty] | VRN | 0 | 0 | 0 | 0 | 0 | 2
| Mimostav. doprava | [8 empty] | 0 |  |  |  | snížená | [12 empty] | VRN | 0 | 0 | 0 | 0 | 0 | 2
| Územní vlivy | [8 empty] | 0 |  |  |  | snížená | [12 empty] | VRN | 0 | 0 | 0 | 0 | 0 | 2
| Provozní vlivy | [8 empty] | 0 |  |  |  | snížená | [12 empty] | VRN | 0 | 0 | 0 | 0 | 0 | 2
| Ostatní | [8 empty] | 0 |  |  |  | snížená | [12 empty] | VRN | 0 | 0 | 0 | 0 | 0 | 2
| Kompletační činnost | [8 empty] | 0 |  |  |  | snížená | [12 empty] | KOMPLETACNA | 0 | 0 | 0 | 0 | 0 | 2
Celkové náklady za stavbu 1) + 2) | [7 empty] | 0
ROZPOČET
Stavba: |  |  | 201623_-_Rekonstrukce_luzkoveho_oddeleni(1)L2
Objekt: |  |  | 36 - chodba v 2.NP - - 36 - chodba v 2.NP - L2 l...
Místo: | [6 empty] | Datum: |  | 17. 11. 2017
Objednatel: | [6 empty] | Projektant:
Zhotovitel: | [6 empty] | Zpracovatel:
PČ | Typ | Kód | Popis |  |  | MJ | Množství | J.cena [CZK] |  | Cena celkem [CZK] |  |  | Poznámka | DPH | J. Nh [h] | Nh celkem [h] | J. hmotnost [t] | Hmotnost celkem [t] | J. suť [t] | Suť Celkem [t]
Náklady z rozpočtu | [9 empty] | 0 | [5 empty] | 0 |  | 0 |  | 0 |  | D | -1 | [10 empty] | 0
| HSV - Práce a dodávky HSV | [8 empty] | 0 | [5 empty] | 0 |  | 0 |  | 0 | 1 | D | 0 |  |  |  | ROZPOCET | [6 empty] | 0
| 9 - Ostatní konstrukce a práce, bourání | [8 empty] | 0 | [5 empty] | 0 |  | 0 |  | 0 | 1 | D | 1 |  |  |  | ROZPOCET | [6 empty] | 0
1 | K | 952901111 | Vyčištění budov bytové a občanské výstavby při výšce podlaží do 4 m |  |  | m2 | 66.56 | 0 |  | 0 |  |  |  | základní |  | 0 | 0 | 0 | 0 | 0 | 4 | K | 2 |  |  |  | ROZPOCET | 0 | 0 | 0 | 0 | 0 | 1 | 0 | 4 | 1899245987
| 997 - Přesun sutě | [8 empty] | 0 | [5 empty] | 0 |  | 0 |  | 0 | 1 | D | 1 |  |  |  | ROZPOCET | [6 empty] | 0
2 | K | 997013501 | Odvoz suti a vybouraných hmot na skládku nebo meziskládku do 1 km se složením |  |  | t | 0.213 | 0 |  | 0 |  |  |  | základní |  | 0 | 0 | 0 | 0 | 0 | 4 | K | 2 |  |  |  | ROZPOCET | 0 | 0 | 0 | 0 | 0 | 1 | 0 | 4 | 553087614
3 | K | 997013509 | Příplatek k odvozu suti a vybouraných hmot na skládku ZKD 1 km přes 1 km |  |  | t | 1.917 | 0 |  | 0 |  |  |  | základní |  | 0 | 0 | 0 | 0 | 0 | 4 | K | 2 |  |  |  | ROZPOCET | 0 | 0 | 0 | 0 | 0 | 1 | 0 | 4 | 1940799673
|  |  | 0,213*9 "Přepočtené koeficientem množství |  |  |  | 1.917 | [14 empty] | VV | 2 | 2 | True | 0 | ROZPOCET
|  |  | Součet |  |  |  | 1.917 | [14 empty] | VV | 2 | 4 | True | 1 | ROZPOCET
4 | K | 997013831 | Poplatek za uložení stavebního směsného odpadu na skládce (skládkovné) |  |  | t | 0.213 | 0 |  | 0 |  |  |  | základní |  | 0 | 0 | 0 | 0 | 0 | 4 | K | 2 |  |  |  | ROZPOCET | 0 | 0 | 0 | 0 | 0 | 1 | 0 | 4 | 1203008695
| PSV - Práce a dodávky PSV | [8 empty] | 0 | [5 empty] | 0 |  | 0 |  | 0 | 2 | D | 0 |  |  |  | ROZPOCET | [6 empty] | 0
| 771 - Podlahy z dlaždic | [8 empty] | 0 | [5 empty] | 0 |  | 0 |  | 0 | 2 | D | 1 |  |  |  | ROZPOCET | [6 empty] | 0
5 | K | 771471113 | Montáž soklíků z dlaždic keramických rovných do malty v do 120 mm |  |  | m | 44.96 | 0 |  | 0 |  |  |  | základní |  | 0 | 0 | 0 | 0 | 0 | 16 | K | 2 |  |  |  | ROZPOCET | 0 | 0 | 0 | 0 | 0 | 1 | 0 | 16 | 1996145429
6 | M | 59761325R | sokl se zaoblenou hranou (dle výběru investora) |  |  | kus | 149.867 | 0 |  | 0 |  |  |  | základní |  | 0 | 0 | 0 | 0 | 0 | 32 | M | 2 |  |  |  | ROZPOCET | 0 | 0 | 0 | 0 | 0 | 1 | 0 | 16 | 116453668
|  |  | ((17+4,8+3+4,8+1,2+17+2+2,5+2+2,5+1,8+1,4+5+1,4)-(0,9*9+0,8*5+1,08*3+1,8+1,8+2,5))/0,3 |  |  |  | 149.867 | [14 empty] | VV | 2 | 2 | True | 0 | ROZPOCET
|  |  | Součet |  |  |  | 149.867 | [14 empty] | VV | 2 | 4 | True | 1 | ROZPOCET
7 | K | 771573114 | Montáž podlah keramických režných hladkých lepených do 19 ks/m2 |  |  | m2 | 66.56 | 0 |  | 0 |  |  |  | základní |  | 0 | 0 | 0 | 0 | 0 | 16 | K | 2 |  |  |  | ROZPOCET | 0 | 0 | 0 | 0 | 0 | 1 | 0 | 16 | 1555384651
8 | M | 59761110R | dlaždice keramické (dle výběru investora) |  |  | m2 | 73.216 | 0 |  | 0 |  |  |  | základní |  | 0 | 0 | 0 | 0 | 0 | 32 | M | 2 |  |  |  | ROZPOCET | 0 | 0 | 0 | 0 | 0 | 1 | 0 | 16 | -810075536
|  |  | 66,56*1,1 "Přepočtené koeficientem množství |  |  |  | 73.216 | [14 empty] | VV | 2 | 2 | True | 0 | ROZPOCET
|  |  | Součet |  |  |  | 73.216 | [14 empty] | VV | 2 | 4 | True | 1 | ROZPOCET
9 | K | 771591111 | Podlahy penetrace podkladu |  |  | m2 | 66.56 | 0 |  | 0 |  |  |  | základní |  | 0 | 0 | 0 | 0 | 0 | 16 | K | 2 |  |  |  | ROZPOCET | 0 | 0 | 0 | 0 | 0 | 1 | 0 | 16 | 236453102
10 | K | 78390101R | Zametení betonových podlah před provedením nátěru |  |  | m2 | 66.56 | 0 |  | 0 |  |  |  | základní |  | 0 | 0 | 0 | 0 | 0 | 16 | K | 2 |  |  |  | ROZPOCET | 0 | 0 | 0 | 0 | 0 | 1 | 0 | 16 | -1968397455
11 | K | 998771202 | Přesun hmot procentní pro podlahy z dlaždic v objektech v do 12 m |  |  | % | 0 | 0 |  | 0 |  |  |  | základní |  | 0 | 0 | 0 | 0 | 0 | 16 | K | 2 |  |  |  | ROZPOCET | 0 | 0 | 0 | 0 | 0 | 1 | 0 | 16 | 1895832396
| 776 - Podlahy povlakové | [8 empty] | 0 | [5 empty] | 0 |  | 0 |  | 0 | 2 | D | 1 |  |  |  | ROZPOCET | [6 empty] | 0
12 | K | 776201812 | Demontáž lepených povlakových podlah s podložkou ručně |  |  | m2 | 66.56 | 0 |  | 0 |  |  |  | základní |  | 0 | 0 | 0 | 0 | 0 | 16 | K | 2 |  |  |  | ROZPOCET | 0 | 0 | 0 | 0 | 0 | 1 | 0 | 16 | -289333692
13 | K | 776410811 | Odstranění soklíků a lišt pryžových nebo plastových |  |  | m | 44.96 | 0 |  | 0 |  |  |  | základní |  | 0 | 0 | 0 | 0 | 0 | 16 | K | 2 |  |  |  | ROZPOCET | 0 | 0 | 0 | 0 | 0 | 1 | 0 | 16 | -1244953110
| VP - Vícepráce | [8 empty] | 0 | [11 empty] | D | 0 |  |  |  | PN | [6 empty] | 0

## 37 - rampa - L2 lůžk - 37...
| List obsahuje: |  | 1) Krycí list rozpočtu |  | 2) Rekapitulace rozpočtu |  |  | 3) Rozpočet |  |  | Zpět na list: | Rekapitulace stavby
optimalizováno pro tisk sestav ve formátu A4 - na výšku | [11 empty] | >> skryté sloupce << | [9 empty] | {fef0020b-fe62-4bd5-9fd5-9d93a562136c}
2
KRYCÍ LIST ROZPOČTU | [12 empty] | v --- níže se nacházejí doplnkové a pomocné údaje k sestavám --- v | [8 empty] | False
| Stavba: |  | 201623_-_Rekonstrukce_luzkoveho_oddeleni(1)L2
| Objekt: |  | 37 - rampa - L2 lůžk - 37 - rampa - L2 lůžkový p...
| JKSO: | [7 empty] | CC-CZ:
| Místo: | [7 empty] | Datum: |  | 17. 11. 2017
| Objednatel: | [7 empty] | IČ:
DIČ:
| Zhotovitel: | [7 empty] | IČ:
DIČ:
| Projektant: | [7 empty] | IČ:
DIČ:
| Zpracovatel: | [7 empty] | IČ:
DIČ:
Poznámka:
| Náklady z rozpočtu | [7 empty] | 0
| Ostatní náklady | [7 empty] | 0
| Cena bez DPH | [7 empty] | 0
| DPH | základní | 21% | ze | 0 |  |  |  | 0
|  | snížená | 15% | ze | 0 |  |  |  | 0
|  | zákl. přenesená | 21% | ze | 0 |  |  |  | 0
|  | sníž. přenesená | 15% | ze | 0 |  |  |  | 0
|  | nulová | 0% | ze | 0 |  |  |  | 0
| Cena s DPH |  |  | v | CZK |  |  | 0
| Projektant |  |  |  |  | Zpracovatel
| Datum a podpis: |  |  | Razítko |  | Datum a podpis: |  |  |  | Razítko
| Objednavatel |  |  |  |  | Zhotovitel
| Datum a podpis: |  |  | Razítko |  | Datum a podpis: |  |  |  | Razítko
REKAPITULACE ROZPOČTU
Stavba: |  |  | 201623_-_Rekonstrukce_luzkoveho_oddeleni(1)L2
Objekt: |  |  | 37 - rampa - L2 lůžk - 37 - rampa - L2 lůžkový p...
Místo: | [6 empty] | Datum: |  | 17. 11. 2017
Objednatel: | [6 empty] | Projektant:
Zhotovitel: | [6 empty] | Zpracovatel:
Kód - Popis | [9 empty] | Cena celkem [CZK]
1) Náklady z rozpočtu | [9 empty] | 0 | [12 empty] | -1
| HSV - Práce a dodávky HSV | [8 empty] | 0
| 9 - Ostatní konstrukce a práce, bourání | [8 empty] | 0
| 997 - Přesun sutě | [8 empty] | 0
| PSV - Práce a dodávky PSV | [8 empty] | 0
| 771 - Podlahy z dlaždic | [8 empty] | 0
| 776 - Podlahy povlakové | [8 empty] | 0
2) Ostatní náklady | [9 empty] | 0 |  |  |  | DPH
| Zařízení staveniště | [8 empty] | 0 |  |  |  | snížená | [12 empty] | VRN | 0 | 0 | 0 | 0 | 0 | 2
| Mimostav. doprava | [8 empty] | 0 |  |  |  | snížená | [12 empty] | VRN | 0 | 0 | 0 | 0 | 0 | 2
| Územní vlivy | [8 empty] | 0 |  |  |  | snížená | [12 empty] | VRN | 0 | 0 | 0 | 0 | 0 | 2
| Provozní vlivy | [8 empty] | 0 |  |  |  | snížená | [12 empty] | VRN | 0 | 0 | 0 | 0 | 0 | 2
| Ostatní | [8 empty] | 0 |  |  |  | snížená | [12 empty] | VRN | 0 | 0 | 0 | 0 | 0 | 2
| Kompletační činnost | [8 empty] | 0 |  |  |  | snížená | [12 empty] | KOMPLETACNA | 0 | 0 | 0 | 0 | 0 | 2
Celkové náklady za stavbu 1) + 2) | [7 empty] | 0
ROZPOČET
Stavba: |  |  | 201623_-_Rekonstrukce_luzkoveho_oddeleni(1)L2
Objekt: |  |  | 37 - rampa - L2 lůžk - 37 - rampa - L2 lůžkový p...
Místo: | [6 empty] | Datum: |  | 17. 11. 2017
Objednatel: | [6 empty] | Projektant:
Zhotovitel: | [6 empty] | Zpracovatel:
PČ | Typ | Kód | Popis |  |  | MJ | Množství | J.cena [CZK] |  | Cena celkem [CZK] |  |  | Poznámka | DPH | J. Nh [h] | Nh celkem [h] | J. hmotnost [t] | Hmotnost celkem [t] | J. suť [t] | Suť Celkem [t]
Náklady z rozpočtu | [9 empty] | 0 | [5 empty] | 0 |  | 0 |  | 0 |  | D | -1 | [10 empty] | 0
| HSV - Práce a dodávky HSV | [8 empty] | 0 | [5 empty] | 0 |  | 0 |  | 0 | 1 | D | 0 |  |  |  | ROZPOCET | [6 empty] | 0
| 9 - Ostatní konstrukce a práce, bourání | [8 empty] | 0 | [5 empty] | 0 |  | 0 |  | 0 | 1 | D | 1 |  |  |  | ROZPOCET | [6 empty] | 0
1 | K | 952901111 | Vyčištění budov bytové a občanské výstavby při výšce podlaží do 4 m |  |  | m2 | 11.16 | 0 |  | 0 |  |  |  | základní |  | 0 | 0 | 0 | 0 | 0 | 4 | K | 2 |  |  |  | ROZPOCET | 0 | 0 | 0 | 0 | 0 | 1 | 0 | 4 | -292613618
| 997 - Přesun sutě | [8 empty] | 0 | [5 empty] | 0 |  | 0 |  | 0 | 1 | D | 1 |  |  |  | ROZPOCET | [6 empty] | 0
2 | K | 997013501 | Odvoz suti a vybouraných hmot na skládku nebo meziskládku do 1 km se složením |  |  | t | 0.037 | 0 |  | 0 |  |  |  | základní |  | 0 | 0 | 0 | 0 | 0 | 4 | K | 2 |  |  |  | ROZPOCET | 0 | 0 | 0 | 0 | 0 | 1 | 0 | 4 | -1969252725
3 | K | 997013509 | Příplatek k odvozu suti a vybouraných hmot na skládku ZKD 1 km přes 1 km |  |  | t | 0.333 | 0 |  | 0 |  |  |  | základní |  | 0 | 0 | 0 | 0 | 0 | 4 | K | 2 |  |  |  | ROZPOCET | 0 | 0 | 0 | 0 | 0 | 1 | 0 | 4 | 1890105992
|  |  | 0,037*9 "Přepočtené koeficientem množství |  |  |  | 0.333 | [14 empty] | VV | 2 | 2 | True | 0 | ROZPOCET
|  |  | Součet |  |  |  | 0.333 | [14 empty] | VV | 2 | 4 | True | 1 | ROZPOCET
4 | K | 997013831 | Poplatek za uložení stavebního směsného odpadu na skládce (skládkovné) |  |  | t | 0.037 | 0 |  | 0 |  |  |  | základní |  | 0 | 0 | 0 | 0 | 0 | 4 | K | 2 |  |  |  | ROZPOCET | 0 | 0 | 0 | 0 | 0 | 1 | 0 | 4 | 1180104488
| PSV - Práce a dodávky PSV | [8 empty] | 0 | [5 empty] | 0 |  | 0 |  | 0 | 2 | D | 0 |  |  |  | ROZPOCET | [6 empty] | 0
| 771 - Podlahy z dlaždic | [8 empty] | 0 | [5 empty] | 0 |  | 0 |  | 0 | 2 | D | 1 |  |  |  | ROZPOCET | [6 empty] | 0
5 | K | 771471113 | Montáž soklíků z dlaždic keramických rovných do malty v do 120 mm |  |  | m | 12.4 | 0 |  | 0 |  |  |  | základní |  | 0 | 0 | 0 | 0 | 0 | 16 | K | 2 |  |  |  | ROZPOCET | 0 | 0 | 0 | 0 | 0 | 1 | 0 | 16 | -2082039776
6 | M | 59761325R | sokl se zaoblenou hranou (dle výběru investora) |  |  | kus | 41.333 | 0 |  | 0 |  |  |  | základní |  | 0 | 0 | 0 | 0 | 0 | 32 | M | 2 |  |  |  | ROZPOCET | 0 | 0 | 0 | 0 | 0 | 1 | 0 | 16 | -161608552
|  |  | (6,2*2)/0,3 |  |  |  | 41.333 | [14 empty] | VV | 2 | 2 | True | 0 | ROZPOCET
|  |  | Součet |  |  |  | 41.333 | [14 empty] | VV | 2 | 4 | True | 1 | ROZPOCET
7 | K | 771573114 | Montáž podlah keramických režných hladkých lepených do 19 ks/m2 |  |  | m2 | 11.16 | 0 |  | 0 |  |  |  | základní |  | 0 | 0 | 0 | 0 | 0 | 16 | K | 2 |  |  |  | ROZPOCET | 0 | 0 | 0 | 0 | 0 | 1 | 0 | 16 | -1015783424
8 | M | 59761110R | dlaždice keramické (dle výběru investora) |  |  | m2 | 12.276 | 0 |  | 0 |  |  |  | základní |  | 0 | 0 | 0 | 0 | 0 | 32 | M | 2 |  |  |  | ROZPOCET | 0 | 0 | 0 | 0 | 0 | 1 | 0 | 16 | 744909516
|  |  | 11,16*1,1 "Přepočtené koeficientem množství |  |  |  | 12.276 | [14 empty] | VV | 2 | 2 | True | 0 | ROZPOCET
|  |  | Součet |  |  |  | 12.276 | [14 empty] | VV | 2 | 4 | True | 1 | ROZPOCET
9 | K | 771591111 | Podlahy penetrace podkladu |  |  | m2 | 11.16 | 0 |  | 0 |  |  |  | základní |  | 0 | 0 | 0 | 0 | 0 | 16 | K | 2 |  |  |  | ROZPOCET | 0 | 0 | 0 | 0 | 0 | 1 | 0 | 16 | -89307577
10 | K | 78390101R | Zametení betonových podlah před provedením nátěru |  |  | m2 | 11.16 | 0 |  | 0 |  |  |  | základní |  | 0 | 0 | 0 | 0 | 0 | 16 | K | 2 |  |  |  | ROZPOCET | 0 | 0 | 0 | 0 | 0 | 1 | 0 | 16 | 2122601445
11 | K | 998771202 | Přesun hmot procentní pro podlahy z dlaždic v objektech v do 12 m |  |  | % | 0 | 0 |  | 0 |  |  |  | základní |  | 0 | 0 | 0 | 0 | 0 | 16 | K | 2 |  |  |  | ROZPOCET | 0 | 0 | 0 | 0 | 0 | 1 | 0 | 16 | -1055764036
| 776 - Podlahy povlakové | [8 empty] | 0 | [5 empty] | 0 |  | 0 |  | 0 | 2 | D | 1 |  |  |  | ROZPOCET | [6 empty] | 0
12 | K | 776201812 | Demontáž lepených povlakových podlah s podložkou ručně |  |  | m2 | 11.16 | 0 |  | 0 |  |  |  | základní |  | 0 | 0 | 0 | 0 | 0 | 16 | K | 2 |  |  |  | ROZPOCET | 0 | 0 | 0 | 0 | 0 | 1 | 0 | 16 | -737391954
13 | K | 776410811 | Odstranění soklíků a lišt pryžových nebo plastových |  |  | m | 12.4 | 0 |  | 0 |  |  |  | základní |  | 0 | 0 | 0 | 0 | 0 | 16 | K | 2 |  |  |  | ROZPOCET | 0 | 0 | 0 | 0 | 0 | 1 | 0 | 16 | -1394452853
| VP - Vícepráce | [8 empty] | 0 | [11 empty] | D | 0 |  |  |  | PN | [6 empty] | 0