## Pokyny pro vyplnění
Pokyny pro vyplnění
Ve všech listech tohoto souboru můžete měnit pouze buňky s modrým pozadím. Jedná se o tyto údaje : - údaje o firmě - jednotkové ceny položek zadané na maximálně dvě desetinná místa

## Stavba
#RTSROZP# | Soupis stavebních prací, dodávek a služeb
| Stavba: |  | 10/2018 | Klatovy Gymnázium - vestavba do půdního prostoru a výtah
- POUŽITÁ CENOVÁ SOUSTAVA A CENOVÁ ÚROVEŇ JE UVEDENA V ZÁHLAVÍ KAŽDÉ DÍLČÍ ČÁSTI
- POLOŽKY INDIVIDUÁLNÍ KALKULACE, R- POLOŽKY JSOU V CENOVÉ ÚROVNI I.Q 2018
| Zadavatel |  | Gymnázium J. Vrchlického, Klatovy, Národních mučedníků 347 |  |  |  |  | IČO: 61750972
|  | 33901 | Klatovy-Klatovy IV
| Projektant: |  | PROJEKČNÍ KANCELÁŘ Ing. Karel Kučera s.r.o. |  |  |  | IČO: | 03931625
|  |  | Masarykova 484 |  |  |  | DIČ:
|  | 33901 | Klatovy-Klatovy II
| Zhotovitel: | [5 empty] | IČO:
DIČ:
Vypracoval:
| Rozpis ceny | [6 empty] | Celkem
HSV | HSV | [6 empty] | 0
PSV | PSV | [6 empty] | 0
MON | MON | [6 empty] | 0
VN | Vedlejší náklady | [6 empty] | 0
ON | Ostatní náklady | [6 empty] | 0
| Celkem | [6 empty] | 0
Rekapitulace daní
0 | Základ pro sníženou DPH |  |  | 15 | % | 0 |  |  | CZK
0 | Snížená DPH |  |  | 15 | % | 0 |  |  | CZK
0 | Základ pro základní DPH |  |  | 21 | % | 0 |  |  | CZK
0 | Základní DPH |  |  | 21 | % | 0 |  |  | CZK
0 | Zaokrouhlení |  |  |  |  | 0 |  |  | CZK
| Cena celkem bez DPH |  |  |  |  | 0 |  |  | CZK
0 | Cena celkem s DPH |  |  |  |  | 0 |  |  | CZK
|  | v |  |  | dne |  | 2026-07-28
|  |  | Za zhotovitele |  |  |  | Za objednatele
Rekapitulace dílčích částí
#CASTI>> | Číslo | Název |  |  | Základ pro sníženou DPH | Základ pro základní DPH | DPH celkem | Cena celkem | %
1 | Stavba |  |  |  | 0 | 0 | 0 | 0
2 | 3 | Ostatní a vedlejší náklady |  |  | 0 | 0 | 0 | 0
3 | 3 | Ostatní a vedlejší váklady |  |  | 0 | 0 | 0 | 0
2 | 1 | Vestavba do půdního prostoru a výtah |  |  | 0 | 0 | 0 | 0
3 | 01 | Stavební část |  |  | 0 | 0 | 0 | 0
3 | 02 | Zdravotní instalace |  |  | 0 | 0 | 0 | 0
3 | 03 | Ústřední vytápění |  |  | 0 | 0 | 0 | 0
3 | 04 | Elektroinstalace |  |  | 0 | 0 | 0 | 0
3 | 05 | Slaboproud |  |  | 0 | 0 | 0 | 0
3 | 06 | Vzduchotechnika a klimatizace |  |  | 0 | 0 | 0 | 0
3 | 07 | Výtah |  |  | 0 | 0 | 0 | 0
2 | 2 | Komunikace |  |  | 0 | 0 | 0 | 0
3 | 02 | Komunikace |  |  | 0 | 0 | 0 | 0
| Celkem za stavbu |  |  |  | 0 | 0 | 0 | 0 | 0
Rekapitulace dílů
| Číslo | Název |  |  | Typ dílu |  |  | Celkem | %
| 1 | Zemní práce |  |  | HSV |  |  | 0
| 2 | Základy a zvláštní zakládání |  |  | HSV |  |  | 0
| 3 | Svislé a kompletní konstrukce |  |  | HSV |  |  | 0
| 4 | Vodorovné konstrukce |  |  | HSV |  |  | 0
| 43 | Schodiště |  |  | HSV |  |  | 0
| 5 | Komunikace |  |  | HSV |  |  | 0
| 61 | Úpravy povrchů vnitřní |  |  | HSV |  |  | 0
| 62 | Úpravy povrchů vnější |  |  | HSV |  |  | 0
| 63 | Podlahy a podlahové konstrukce |  |  | HSV |  |  | 0
| 64 | Výplně otvorů |  |  | HSV |  |  | 0
| 9 | Ostatní konstrukce, bourání |  |  | HSV |  |  | 0
| 99 | Staveništní přesun hmot |  |  | HSV |  |  | 0
| 711 | Izolace proti vodě |  |  | PSV |  |  | 0
| 712 | Povlakové krytiny |  |  | PSV |  |  | 0
| 713 | Izolace tepelné |  |  | PSV |  |  | 0
| 721 | Vnitřní kanalizace |  |  | PSV |  |  | 0
| 722 | Vnitřní vodovod |  |  | PSV |  |  | 0
| 725 | Zařizovací předměty |  |  | PSV |  |  | 0
| 726 | Instalační prefabrikáty |  |  | PSV |  |  | 0
| 732 | Strojovny |  |  | PSV |  |  | 0
| 733 | Rozvod potrubí |  |  | PSV |  |  | 0
| 734 | Armatury |  |  | PSV |  |  | 0
| 735 | Otopná tělesa |  |  | PSV |  |  | 0
| 762 | Konstrukce tesařské |  |  | PSV |  |  | 0
| 764 | Konstrukce klempířské |  |  | PSV |  |  | 0
| 765 | Krytiny tvrdé |  |  | PSV |  |  | 0
| 766 | Konstrukce truhlářské |  |  | PSV |  |  | 0
| 767 | Konstrukce zámečnické |  |  | PSV |  |  | 0
| 771 | Podlahy z dlaždic a obklady |  |  | PSV |  |  | 0
| 776 | Podlahy povlakové |  |  | PSV |  |  | 0
| 781 | Obklady keramické |  |  | PSV |  |  | 0
| 783 | Nátěry |  |  | PSV |  |  | 0
| 784 | Malby |  |  | PSV |  |  | 0
| 799 | Ostatní |  |  | PSV |  |  | 0
| M21 | Elektromontáže |  |  | MON |  |  | 0
| M22-01 | Telefonní ústředna |  |  | MON |  |  | 0
| M22-02 | Automatický vrátník |  |  | MON |  |  | 0
| M22-03 | Ozvučení ve třídách |  |  | MON |  |  | 0
| M22-04 | Strukturovaná kabeláž |  |  | MON |  |  | 0
| M22-05 | Přístupový systém a strukturovaná kabeláž |  |  | MON |  |  | 0
| M22-06 | Kabelová trasa mezi objekty pro strukturovanou kabeláž |  |  | MON |  |  | 0
| M22-07 | Školní rozhlas |  |  | MON |  |  | 0
| M22-08 | Jednotný čas |  |  | MON |  |  | 0
| M22-09 | Přeložka kabelu CETIN |  |  | MON |  |  | 0
| M24-01 | Vzduchotechnika |  |  | MON |  |  | 0
| M24-02 | Vzduchotechnika ostatní náklady |  |  | MON |  |  | 0
| M24-03 | Klimatizace |  |  | MON |  |  | 0
| M24-04 | Klimatizace ostatní náklady |  |  | MON |  |  | 0
| M33 | Montáže dopravních zařízení a vah-výtahy |  |  | MON |  |  | 0
| D96 | Přesuny suti a vybouraných hmot |  |  | PSU |  |  | 0
| VN | Vedlejší náklady |  |  | VN |  |  | 0
| ON | Ostatní náklady |  |  | ON |  |  | 0
| Cena celkem | [6 empty] | 0 | 0
Note on C13: PSČ
Note on D11: Název
Note on D12: Ulice
Note on D13: Ulice
Note on I11: IČO
Note on I12: DIČ

## VzorPolozky (hidden)
Položkový rozpočet
S:
O:
R:

## 3 3 Naklady
Soupis vedlejších a ostatních nákladů | [22 empty] | #TypZaznamu#
S: | 10/2018 | Klatovy Gymnázium - vestavba do půdního prostoru a výtah | [20 empty] | STA
O: | 3 | Ostatní a vedlejší náklady | [17 empty] | NAK |  |  | OBJ
R: | 3 | Ostatní a vedlejší váklady | [20 empty] | ROZ
CENOVÁ SOUSTAVA RTS, CENOVÁ ÚROVEŇ RTS 18/I
P.č. | Číslo položky | Název položky | MJ | množství | cena / MJ | Celkem | Dodávka | Dodávka celk. | Montáž | Montáž celk. | DPH | cena s DPH | hmotnost / MJ | hmotnost celk.(t) | dem. hmotnost / MJ | dem. hmotnost celk.(t) | Nhod / MJ | Nhod celk. | Dodavatel
Díl: | VN | Vedlejší náklady |  |  |  | 0 |  | 0 |  | 295236.92 |  | 0 |  | 0 |  | 0 |  | 0 |  |  |  |  | DIL
1 | 005111021R | Vytyčení inženýrských sítí | soubor | 1 |  | 0 | 0 | 0 | 5116.52 | 5116.52 | 21 | 0 | 0 | 0 | 0 | 0 | 0 | 0 |  |  |  |  | POL99_8
SPU
2 | 005121 R | Zařízení staveniště | soubor | 1 |  | 0 | 0 | 0 | 290120.4 | 290120.4 | 21 | 0 | 0 | 0 | 0 | 0 | 0 | 0 |  |  |  |  | POL99_2
SPU
Díl: | ON | Ostatní náklady |  |  |  | 0 |  | 0 |  | 10233.03 |  | 0 |  | 0 |  | 0 |  | 0 |  |  |  |  | DIL
3 | 005241010R | Dokumentace skutečného provedení , geodetické zaměření | soubor | 1 |  | 0 | 0 | 0 | 10233.03 | 10233.03 | 21 | 0 | 0 | 0 | 0 | 0 | 0 | 0 |  |  |  |  | POL99_8
SPU
[21 empty] | 15 | 21
| Celkem |  |  |  |  | 0 | [14 empty] | 0 | 0 | SUM
END

## 1 01 Pol
Položkový soupis prací a dodávek | [22 empty] | #TypZaznamu#
S: | 10/2018 | Klatovy Gymnázium - vestavba do půdního prostoru a výtah | [20 empty] | STA
O: | 1 | Vestavba do půdního prostoru a výtah | [17 empty] | STA |  |  | OBJ
R: | 01 | Stavební část | [20 empty] | ROZ
CENOVÁ SOUSTAVA RTS, CENOVÁ ÚROVEŇ RTS 18/I
P.č. | Číslo položky | Název položky | MJ | množství | cena / MJ | Celkem | Dodávka | Dodávka celk. | Montáž | Montáž celk. | DPH | cena s DPH | hmotnost / MJ | hmotnost celk.(t) | dem. hmotnost / MJ | dem. hmotnost celk.(t) | Nhod / MJ | Nhod celk. | Dodavatel
Díl: | 1 | Zemní práce |  |  |  | 0 |  | 0 |  | 76536.98 |  | 0 |  | 0 |  | 0 |  | 132.4 |  |  |  |  | DIL
1 | 131201111R00 | Hloubení nezapažených jam a zářezů do 100 m3, v hornině 3, hloubení strojně | m3 | 78.4378 |  | 0 | 0 | 0 | 123 | 9647.85 | 21 | 0 | 0 | 0 | 0 | 0 | 0.12 | 9.41 |  |  |  |  | POL1_
|  | kromě zářezů se šikmými stěnami pro podzemní vedení, s urovnáním dna do předepsaného profilu a spádu, s případným nutným přemístěním ve výkopišti a dále buď s přemístěním výkopku na přilehlém terénu na vzdálenost do 3 m od okraje jámy nebo s naložením na dopravní prostředek, | [20 empty] | SPI |  | kromě zářezů se šikmými stěnami pro podzemní vedení, s urovnáním dna do předepsaného profilu a spádu, s případným nutným přemístěním ve výkopišti a dále buď s přemístěním výkopku na přilehlém terénu na vzdálenost do 3 m od okraje jámy nebo s naložením na dopravní prostředek,
|  | výtah, pro VZT : (5,0*3,01+7,0*5,01)/2*3,13 |  | 78.4378 | [18 empty] | VV | 0
SPU
2 | 132301401R00 | Hloubená vykopávka pod základy v hornině 4 | m3 | 3.375 |  | 0 | 0 | 0 | 3295 | 11120.63 | 21 | 0 | 0 | 0 | 0 | 0 | 10.01 | 33.78 |  |  |  |  | POL1_
|  | s přehozením výkopku na vzdálenost 3 m nebo s naložením na ruční dopravní prostředek. | [20 empty] | SPI
|  | 3,75*0,9*1,0 |  | 3.375 | [18 empty] | VV | 0
SPU
3 | 139601103R00 | Ruční výkop jam, rýh a šachet v hornině 4 | m3 | 2.9834 |  | 0 | 0 | 0 | 1393 | 4155.93 | 21 | 0 | 0 | 0 | 0 | 0 | 4.655 | 13.89 |  |  |  |  | POL1_
|  | s přehozením na vzdálenost do 5 m nebo s naložením na ruční dopravní prostředek | [20 empty] | SPI
|  | výtah základy : (2,66+1,35)*2*0,6*0,62 |  | 2.9834 | [18 empty] | VV | 0
SPU
4 | 162301101R00 | Vodorovné přemístění výkopku z horniny 1 až 4, na vzdálenost přes 50 do 500 m | m3 | 116.0823 |  | 0 | 0 | 0 | 94.8 | 11004.6 | 21 | 0 | 0 | 0 | 0 | 0 | 0.011 | 1.28 |  |  |  |  | POL1_
|  | po suchu, bez naložení výkopku, avšak se složením bez rozhrnutí, zpáteční cesta vozidla. | [20 empty] | SPI
|  | zásyp a zpět : 58,04115*2 |  | 116.0823 | [18 empty] | VV | 0
SPU
5 | 162701105R00 | Vodorovné přemístění výkopku z horniny 1 až 4, na vzdálenost přes 9 000 do 10 000 m | m3 | 22.7551 |  | 0 | 0 | 0 | 261 | 5939.08 | 21 | 0 | 0 | 0 | 0 | 0 | 0.011 | 0.25 |  |  |  |  | POL1_
|  | po suchu, bez naložení výkopku, avšak se složením bez rozhrnutí, zpáteční cesta vozidla. | [20 empty] | SPI
|  | 74,4378+3,375+2,98344-58,04115 |  | 22.7551 | [18 empty] | VV | 0
SPU
6 | 162701109R00 | Vodorovné přemístění výkopku příplatek k ceně za každých dalších i započatých 1 000 m přes 10 000 m z horniny 1 až 4 | m3 | 113.7755 |  | 0 | 0 | 0 | 20.6 | 2343.77 | 21 | 0 | 0 | 0 | 0 | 0 | 0 | 0 |  |  |  |  | POL1_
|  | po suchu, bez naložení výkopku, avšak se složením bez rozhrnutí, zpáteční cesta vozidla. | [20 empty] | SPI
|  | 22,75509*5 |  | 113.7755 | [18 empty] | VV | 0
SPU
7 | 167101101R00 | Nakládání, skládání, překládání neulehlého výkopku nakládání výkopku do 100 m3, z horniny 1 až 4 | m3 | 58.0412 |  | 0 | 0 | 0 | 221.5 | 12856.11 | 21 | 0 | 0 | 0 | 0 | 0 | 0.652 | 37.84 |  |  |  |  | POL1_
SPU
8 | 174101101R00 | Zásyp sypaninou se zhutněním jam, šachet, rýh nebo kolem objektů v těchto vykopávkách | m3 | 58.0412 |  | 0 | 0 | 0 | 109 | 6326.49 | 21 | 0 | 0 | 0 | 0 | 0 | 0.202 | 11.72 |  |  |  |  | POL1_
|  | z jakékoliv horniny s uložením výkopku po vrstvách, | [20 empty] | SPI
|  | 78,4378 |  | 78.4378 | [18 empty] | VV | 0
|  | -2,3*2,56*3,13 |  | -18.4294 | [18 empty] | VV | 0
|  | -1,44*0,96*0,8 |  | -1.1059 | [18 empty] | VV | 0
|  | -0,835*0,835*0,4 |  | -0.27889 | [18 empty] | VV | 0
|  | -1,4*1,04*0,4 |  | -0.5824 | [18 empty] | VV | 0
SPU
9 | 199000005R00 | Poplatky za skládku zeminy 1- 4 | t | 40.9592 |  | 0 | 0 | 0 | 140 | 5734.28 | 21 | 0 | 0 | 0 | 0 | 0 | 0 | 0 |  |  |  |  | POL1_
|  | 22,75509*1,8 |  | 40.9592 | [18 empty] | VV | 0
SPU
10 | 161101501 R00 | Svislé přemístění výkopku z hor. 1-4 ruční, s naložením na dopravní prostředek | m3 | 6.359 |  | 0 | 0 | 0 | 1165 | 7408.24 | 21 | 0 | 0 | 0 | 0 | 0 | 3.81 | 24.23 |  |  |  |  | POL1_
|  | 3,375+2,984 |  | 6.359 | [18 empty] | VV | 0
SPU
Díl: | 2 | Základy a zvláštní zakládání |  |  |  | 0 |  | 21571.13 |  | 20118.08 |  | 0 |  | 25.16 |  | 0 |  | 51.84 |  |  |  |  | DIL
11 | 271531113R00 | Polštáře zhutněné pod základy kamenivo hrubé, drcené, frakce 16 - 32 mm | m3 | 0.94716 |  | 0 | 905.2 | 857.37 | 458.8 | 434.56 | 21 | 0 | 2.16 | 2.05 | 0 | 0 | 1.085 | 1.03 |  |  |  |  | POL1_
|  | výtah : 1,46*1,35*0,2 |  | 0.3942 | [18 empty] | VV | 0
|  | základ VZT : 1,44*0,96*0,4 |  | 0.55296 | [18 empty] | VV | 0
SPU
12 | 274313611R00 | Beton základových pasů prostý třídy C 16/20 | m3 | 3.9458 |  | 0 | 2113.78 | 8340.64 | 251.22 | 991.27 | 21 | 0 | 2.525 | 9.96 | 0 | 0 | 0.477 | 1.88 |  |  |  |  | POL1_
|  | výtah : (2,55+1,46)*2*0,6*0,82 |  | 3.9458 | [18 empty] | VV | 0
SPU
13 | 274351215R00 | Bednění stěn základových pasů zřízení | m2 | 2.698 |  | 0 | 153.45 | 414.01 | 356.55 | 961.97 | 21 | 0 | 0.03916 | 0.11 | 0 | 0 | 1.05 | 2.83 |  |  |  |  | POL1_
|  | svislé nebo šikmé (odkloněné), půdorysně přímé nebo zalomené, stěn základových pasů ve volných nebo zapažených jámách, rýhách, šachtách, včetně případných vzpěr, | [20 empty] | SPI |  | svislé nebo šikmé (odkloněné), půdorysně přímé nebo zalomené, stěn základových pasů ve volných nebo zapažených jámách, rýhách, šachtách, včetně případných vzpěr,
|  | pasy výtah : (1,35+1,46)*2*0,2 |  | 1.124 | [18 empty] | VV | 0
|  | (2,66*2+2,55)*0,2 |  | 1.574 | [18 empty] | VV | 0
SPU
14 | 274351216R00 | Bednění stěn základových pasů odstranění | m2 | 2.698 |  | 0 | 0 | 0 | 107.5 | 290.04 | 21 | 0 | 0 | 0 | 0 | 0 | 0.32 | 0.86 |  |  |  |  | POL1_
|  | svislé nebo šikmé (odkloněné), půdorysně přímé nebo zalomené, stěn základových pasů ve volných nebo zapažených jámách, rýhách, šachtách, včetně případných vzpěr, | [20 empty] | SPI |  | svislé nebo šikmé (odkloněné), půdorysně přímé nebo zalomené, stěn základových pasů ve volných nebo zapažených jámách, rýhách, šachtách, včetně případných vzpěr,
|  | pasy výtah : (1,35+1,46)*2*0,2 |  | 1.124 | [18 empty] | VV | 0
|  | (2,66*2+2,55)*0,2 |  | 1.574 | [18 empty] | VV | 0
SPU
15 | 278381166R00 | Základy z betonu pod zařízení půdorysná plocha základu přes 1,00 do 2,00 m2, z betonu C 25/30 | m3 | 1.5877 |  | 0 | 2821.34 | 4479.47 | 4503.66 | 7150.51 | 21 | 0 | 2.8388 | 4.51 | 0 | 0 | 11.868 | 18.84 |  |  |  |  | POL1_
|  | (ventilátory, čerpadla, ohřívače, motorová zařízení, odstředivky, ždímačky, pračky apod.) z betonu prostého včetně potřebného bednění, s hladkou cementovou omítkou stěn, s potěrem, s vynecháním otvorů pro kotvení železa, bez zemních prací a izolace, | [20 empty] | SPI |  | (ventilátory, čerpadla, ohřívače, motorová zařízení, odstředivky, ždímačky, pračky apod.) z betonu prostého včetně potřebného bednění, s hladkou cementovou omítkou stěn, s potěrem, s vynecháním otvorů pro kotvení železa, bez zemních prací a izolace,
|  | 1,44*0,96*0,7 |  | 0.96768 | [18 empty] | VV | 0
|  | 0,835*0,835*0,5 |  | 0.34861 | [18 empty] | VV | 0
|  | -3,14*0,175*0,175*0,5 |  | -0.04808 | [18 empty] | VV | 0
|  | 1,4*1,03*0,5 |  | 0.721 | [18 empty] | VV | 0
|  | -1,1*0,73*0,5 |  | -0.4015 | [18 empty] | VV | 0
SPU
16 | 279311114R00 | Postupné podbetonování základového zdiva z betonu třídy C 15/20 | m3 | 3.375 |  | 0 | 2216.19 | 7479.64 | 3048.81 | 10289.73 | 21 | 0 | 2.5277 | 8.53 | 0 | 0 | 7.822 | 26.4 |  |  |  |  | POL1_
|  | jakékoliv tloušťky bez výkopu, pažení a bednění, prostým betonem, včetně pomocného pracovního lešení | [20 empty] | SPI
|  | 3,75*0,9*1,0 |  | 3.375 | [18 empty] | VV | 0
SPU
Díl: | 3 | Svislé a kompletní konstrukce |  |  |  | 0 |  | 291233.29 |  | 1045493.93 |  | 0 |  | 79.36 |  | 0 |  | 1954.53 |  |  |  |  | DIL
17 | 310237251RT1 | Zazdívka otvorů o ploše přes 0,09 m2 do 0,25 m2 ve zdivu nadzákladovém cihlami pálenými o tloušťce zdi přes 300 do 450 mm | kus | 5 |  | 0 | 377.29 | 1886.45 | 283.71 | 1418.55 | 21 | 0 | 0.17883 | 0.89 | 0 | 0 | 0.79026 | 3.95 |  |  |  |  | POL1_
|  | včetně pomocného pracovního lešení | [20 empty] | SPI
|  | VZT : 5 |  | 5 | [18 empty] | VV | 0
SPU
18 | 310238211RT1 | Zazdívka otvorů o ploše přes 0,25 m2 do 1 m2 ve zdivu nadzákladovém cihlami pálenými pro jakoukoliv maltu vápenocementovou | m3 | 0.3186 |  | 0 | 3379.43 | 1076.69 | 1755.57 | 559.32 | 21 | 0 | 1.7392 | 0.55 | 0 | 0 | 4.89 | 1.56 |  |  |  |  | POL1_
|  | včetně pomocného pracovního lešení | [20 empty] | SPI
|  | 1.PP nad překlady okno : 1,2*0,59*0,45 |  | 0.3186 | [18 empty] | VV | 0
SPU
19 | 311238154R00 | Zdivo nosné z cihel a tvarovek pálených tloušťky 300 mm, , charakteristická pevnost v tlaku fk = 5,15 MPa, součinitel prostupu tepla U=0,55 W/m2.K, hodnota pro zdivo bez omítky při vlhkosti 0,5%, | m2 | 153.5406 |  | 0 | 858.28 | 131780.83 | 298.72 | 45865.65 | 21 | 0 | 0.26336 | 40.44 | 0 | 0 | 0.74 | 113.62 |  |  |  |  | POL1_
|  | výtahová šachta : (2,51+1,65)*2*(2,55+2,32+3,03+3,7+3,7+3,97) |  | 160.3264 | [18 empty] | VV | 0
|  | 2,25*3,5 |  | 7.875 | [18 empty] | VV | 0
|  | -0,98*2,12 |  | -2.0776 | [18 empty] | VV | 0
|  | -0,98*2,14*6 |  | -12.5832 | [18 empty] | VV | 0
SPU
20 | 317168131R00 | Překlady keramické montáž a dodávka nosné, délky 1250 mm, šířky 70 mm, výšky 238 mm | kus | 24 |  | 0 | 278.31 | 6679.44 | 98.69 | 2368.56 | 21 | 0 | 0.04529 | 1.09 | 0 | 0 | 0.2525 | 6.06 |  |  |  |  | POL1_
|  | 4*6 |  | 24 | [18 empty] | VV | 0
SPU
21 | 317234410R00 | Vyzdívka mezi nosníky cementovou | m3 | 0.21015 |  | 0 | 2847 | 598.3 | 2658 | 558.58 | 21 | 0 | 1.9332 | 0.41 | 0 | 0 | 6.77 | 1.42 |  |  |  |  | POL1_
|  | jakýmikoliv cihlami pálenými na jakoukoliv maltu, | [20 empty] | SPI
|  | 1,0*0,45*0,25 |  | 0.1125 | [18 empty] | VV | 0
|  | 1.PP dveře : 1,1*0,15*0,15 |  | 0.02475 | [18 empty] | VV | 0
|  | výtah 1.PP : 1,35*0,45*0,12 |  | 0.0729 | [18 empty] | VV | 0
SPU
22 | 317944311RT3 | Dodání a osazení válcovaných nosníků do připravených otvorů profil I 120 | t | 0.08976 |  | 0 | 20978.04 | 1882.99 | 7831.96 | 703 | 21 | 0 | 1.09 | 0.1 | 0 | 0 | 20.6 | 1.85 |  |  |  |  | POL1_
|  | bez zazdění hlav, s nařezáním nosníků na potřebný rozměr, | [20 empty] | SPI
|  | 1,0*4*0,01115 |  | 0.0446 | [18 empty] | VV | 0
|  | 1,35*3*0,01115 |  | 0.04516 | [18 empty] | VV | 0
SPU
23 | 319202331R00 | Vyrovnání nerovného povrchu přizděním o tloušťce přes 80 do 150 mm | m2 | 8.1 |  | 0 | 197.53 | 1599.99 | 337.47 | 2733.51 | 21 | 0 | 0.12757 | 1.03 | 0 | 0 | 0.94 | 7.61 |  |  |  |  | POL1_
|  | vnitřního i vnějšího zdiva, bez odsekání vadných cihel, bez pomocného lešení, | [20 empty] | SPI
|  | po vybourání stropu : (6,15*2+3,9)*0,5 |  | 8.1 | [18 empty] | VV | 0
SPU
24 | 340238212RT2 | Zazdívka otvorů o ploše přes 0,25 m2 do 1 m2 v příčkách nebo stěnách cihlami pálenými tloušťky nad 100 mm | m2 | 2.97 |  | 0 | 528.61 | 1569.97 | 398.39 | 1183.22 | 21 | 0 | 0.25696 | 0.76 | 0 | 0 | 1.033 | 3.07 |  |  |  |  | POL1_
|  | včetně pomocného pracovního lešení | [20 empty] | SPI
|  | 1.PP : 1,2*0,9 |  | 1.08 | [18 empty] | VV | 0
|  | 1.NP : 2,1*0,9 |  | 1.89 | [18 empty] | VV | 0
SPU
25 | 342261112RS2 | Příčky z desek sádrokartonových jednoduché opláštění, jednoduchá konstrukce CW 75 tloušťka příčky 100 mm, desky protipožární, tloušťky 12,5 mm, tloušťka izolace 60 mm | m2 | 28.2199 |  | 0 | 393.53 | 11105.38 | 466.47 | 13163.74 | 21 | 0 | 0.02807 | 0.79 | 0 | 0 | 1.252 | 35.33 |  |  |  |  | POL1_
|  | zřízení nosné konstrukce příčky, vložení tepelné izolace tl. do 5 cm, montáž desek, tmelení spár Q2 a úprava rohů. Včetně dodávek materiálu. | [20 empty] | SPI
|  | (1,8+0,8+1,925)*3,1 |  | 14.0275 | [18 empty] | VV | 0
|  | 0,8*2,1 |  | 1.68 | [18 empty] | VV | 0
|  | -0,7*2,1*2 |  | -2.94 | [18 empty] | VV | 0
|  | (1,985+1,925)*2,9 |  | 11.339 | [18 empty] | VV | 0
|  | 1,6*(2,9+1,7)/2*2 |  | 7.36 | [18 empty] | VV | 0
|  | -0,7*2,1*4 |  | -5.88 | [18 empty] | VV | 0
|  | 1,386*(2,6+1,2)/2 |  | 2.6334 | [18 empty] | VV | 0
SPU
26 | 342261113RS2 | Příčky z desek sádrokartonových jednoduché opláštění, jednoduchá konstrukce CW 100 tloušťka příčky 125 mm, desky protipožární, tloušťky 12,5 mm, tloušťka izolace 80 mm | m2 | 160.2426 |  | 0 | 428.53 | 68668.76 | 466.47 | 74748.37 | 21 | 0 | 0.02895 | 4.64 | 0 | 0 | 1.252 | 200.62 |  |  |  |  | POL1_
|  | zřízení nosné konstrukce příčky, vložení tepelné izolace tl. do 5 cm, montáž desek, tmelení spár Q2 a úprava rohů. Včetně dodávek materiálu. | [20 empty] | SPI
|  | 4.NP : 31,72*3,1 |  | 98.332 | [18 empty] | VV | 0
|  | (1,8+1,8+3,1+2,16+3,941)*3,1 |  | 39.6831 | [18 empty] | VV | 0
|  | -2,0*1,3/2 |  | -1.3 | [18 empty] | VV | 0
|  | -0,9*2,1*7 |  | -13.23 | [18 empty] | VV | 0
|  | -0,8*2,1 |  | -1.68 | [18 empty] | VV | 0
|  | (18,75-1,4-0,8-0,8)*3,1 |  | 48.825 | [18 empty] | VV | 0
|  | -3,45*2,5/2 |  | -4.3125 | [18 empty] | VV | 0
|  | -2,7*1,7/2 |  | -2.295 | [18 empty] | VV | 0
|  | -0,9*2,1*2 |  | -3.78 | [18 empty] | VV | 0
SPU
27 | 342261213RS1 | Příčky z desek sádrokartonových dvojité opláštění, jednoduchá konstrukce CW 100 tloušťka příčky 150 mm, desky standard, tloušťky 12,5 mm, tloušťka izolace 80 mm, požární odolnost EI 60 | m2 | 38.984 |  | 0 | 560.17 | 21837.67 | 546.83 | 21317.62 | 21 | 0 | 0.04544 | 1.77 | 0 | 0 | 1.452 | 56.6 |  |  |  |  | POL1_
|  | zřízení nosné konstrukce příčky, vložení tepelné izolace tl. do 5 cm, montáž desek, tmelení spár Q2 a úprava rohů. Včetně dodávek materiálu. | [20 empty] | SPI
|  | 1.PP : 2,85*2,8 |  | 7.98 | [18 empty] | VV | 0
|  | -2,0*2,1 |  | -4.2 | [18 empty] | VV | 0
|  | 1.NP : 5,4*3,4 |  | 18.36 | [18 empty] | VV | 0
|  | -2,0*2,3 |  | -4.6 | [18 empty] | VV | 0
|  | -1,0*2,2 |  | -2.2 | [18 empty] | VV | 0
|  | 2.NP : 5,4*3,4 |  | 18.36 | [18 empty] | VV | 0
|  | -2,0*2,3 |  | -4.6 | [18 empty] | VV | 0
|  | -1,0*2,0 |  | -2 | [18 empty] | VV | 0
|  | 3.NP : 5,4*3,46 |  | 18.684 | [18 empty] | VV | 0
|  | -2,0*2,3 |  | -4.6 | [18 empty] | VV | 0
|  | -1,0*2,2 |  | -2.2 | [18 empty] | VV | 0
SPU
28 | 342248144R00 | Příčky z tvárnic pálených Příčky z tvárnic pálených tloušťky 140 mm, z děrovaných příčkovek, P 10, zděných na tenkovrstvou maltu | m2 | 7 |  | 0 | 432.85 | 3029.95 | 226.15 | 1583.05 | 21 | 0 | 0.12138 | 0.85 | 0 | 0 | 0.527 | 3.69 |  |  |  |  | POL1_
|  | jednoduché nebo příčky zděné do svislé dřevěné, cihelné, betonové nebo ocelové konstrukce na jakoukoliv maltu vápenocementovou (MVC) nebo cementovou (MC), | [20 empty] | SPI |  | jednoduché nebo příčky zděné do svislé dřevěné, cihelné, betonové nebo ocelové konstrukce na jakoukoliv maltu vápenocementovou (MVC) nebo cementovou (MC),
|  | 1.PP : 2,5*2,8 |  | 7 | [18 empty] | VV | 0
SPU
29 | 346244381R00 | Plentování ocelových nosníků jednostranné výšky do 200 mm | m2 | 0.402 |  | 0 | 259.69 | 104.4 | 479.31 | 192.68 | 21 | 0 | 0.18324 | 0.07 | 0 | 0 | 1.21 | 0.49 |  |  |  |  | POL1_
|  | jakýmikoliv cihlami, | [20 empty] | SPI
|  | 1,0*0,12*2 |  | 0.24 | [18 empty] | VV | 0
|  | 1,35*0,12 |  | 0.162 | [18 empty] | VV | 0
SPU
30 | 346245999R00 | Příplatek k izolačním přizdívkám za ochranu izolace maltou min. MC 10 | m2 | 24.9172 |  | 0 | 69.03 | 1720.03 | 125.47 | 3126.36 | 21 | 0 | 0.0585 | 1.46 | 0 | 0 | 0.32 | 7.97 |  |  |  |  | POL1_
|  | za ochranu svislé izolace před poškozením zaléváním mezi izolací a izolovanou stěnou, včetně zaoblení v ohybu izolace vodorovné na svislou, vrstvy tl. 25 mm, | [20 empty] | SPI |  | za ochranu svislé izolace před poškozením zaléváním mezi izolací a izolovanou stěnou, včetně zaoblení v ohybu izolace vodorovné na svislou, vrstvy tl. 25 mm,
|  | výtah : (2,25+2,51)*2*2,78 |  | 26.4656 | [18 empty] | VV | 0
|  | -0,98*1,58 |  | -1.5484 | [18 empty] | VV | 0
SPU
31 | 342266111RW8 | Předstěny opláštěné sádrokartonovými deskami obklad stěn sádrokartonem na ocelovou konstrukci z profilů CW 50 tloušťka desky 15 mm, protipožární, bez izolace | m2 | 170.1652 |  | 0 | 194.76 | 33141.38 | 316.24 | 53813.06 | 21 | 0 | 0.01577 | 2.68 | 0 | 0 | 0.826 | 140.56 |  |  |  |  | POL1_
|  | 4.NP : (31,72+4,35+8,67+4,74+8,66)*1,35 |  | 78.489 | [18 empty] | VV | 0
|  | 4,06*1,9 |  | 7.714 | [18 empty] | VV | 0
|  | (6,7+7,841+8,879+6,7)*1,7 |  | 51.204 | [18 empty] | VV | 0
|  | 0,8*(0,75+1,35)/2*2 |  | 1.68 | [18 empty] | VV | 0
|  | 3,28*1,35 |  | 4.428 | [18 empty] | VV | 0
|  | 0,235*2,16*2 |  | 1.0152 | [18 empty] | VV | 0
|  | 0,39*2,16 |  | 0.8424 | [18 empty] | VV | 0
|  | 0,39*0,235 |  | 0.09165 | [18 empty] | VV | 0
|  | 0,3*2*2*3,1 |  | 3.72 | [18 empty] | VV | 0
|  | (0,45+0,3)*3,1 |  | 2.325 | [18 empty] | VV | 0
|  | 0,6*4*(2,6+2,2)/2 |  | 5.76 | [18 empty] | VV | 0
|  | (0,53*2+3,1)*3,1 |  | 12.896 | [18 empty] | VV | 0
SPU
32 | 349231811RT2 | Přizdívka ostění s ozubem přes 80 do 150 mm | m2 | 2.001 |  | 0 | 538.19 | 1076.92 | 632.81 | 1266.25 | 21 | 0 | 0.26564 | 0.53 | 0 | 0 | 1.621 | 3.24 |  |  |  |  | POL1_
|  | ve vybouraných otvorech, s vysekáním kapes pro zavázání, z jakýchkoliv cihel, z pomocného pracovního lešení o výšce podlahy do 1900 mm a pro zatížení do 1,5 kPa, | [20 empty] | SPI |  | ve vybouraných otvorech, s vysekáním kapes pro zavázání, z jakýchkoliv cihel, z pomocného pracovního lešení o výšce podlahy do 1900 mm a pro zatížení do 1,5 kPa,
|  | dveře : | [20 empty] | VV | 0
|  | 1.PP : 2,1*0,15*2 |  | 0.63 | [18 empty] | VV | 0
|  | 2,0*0,15*2*2 |  | 1.2 | [18 empty] | VV | 0
|  | 0,45*0,19*2 |  | 0.171 | [18 empty] | VV | 0
SPU
33 | 342265193R00 | Příplatky k úpravě podkroví sádrokartonem za otvor v podhledu podkroví pl. 1,00 m2 | kus | 37 |  | 0 | 0 | 0 | 452.5 | 16742.5 | 21 | 0 | 0 | 0 | 0 | 0 | 1.26 | 46.62 |  |  |  |  | POL1_
|  | okna : 12+2+10+6+3+2 |  | 35 | [18 empty] | VV | 0
|  | poklop s výsuvnými schody : 1 |  | 1 | [18 empty] | VV | 0
|  | kaslíky klimatizace : 1 |  | 1 | [18 empty] | VV | 0
SPU
34 | 342267111RT2 | Obklady konstrukcí sádrokartonovými deskami obklady dřevěných konstrukcí obklad sloupů a trámů do 500 x500 mm 1x opláštění, dvoustranné, deska protipožární tloušťky 12,5 mm | m | 28.8 |  | 0 | 120.63 | 3474.14 | 654.37 | 18845.86 | 21 | 0 | 0.01306 | 0.38 | 0 | 0 | 1.658 | 47.75 |  |  |  |  | POL1_
|  | 1.NP kaslík : 5,4+9,0 |  | 14.4 | [18 empty] | VV | 0
|  | 3.NP kaslík : 5,4+9,0 |  | 14.4 | [18 empty] | VV | 0
SPU
35 | 317944311 RT2 | Válcované nosníky do č.12 do připravených otvorů, včetně dodávky profilu L 50/50/5 | t | 0.00825 |  | 0 | 0 | 0 | 28810 | 237.68 | 21 | 0 | 1.09 | 0.01 | 0 | 0 | 20.6 | 0.17 |  |  |  |  | POL1_
|  | dveře : | [20 empty] | VV | 0
|  | 1,PP : 1,1*2*0,00375 |  | 0.00825 | [18 empty] | VV | 0
SPU
36 | 342262113 RS1 | Příčka sádrokart. dvoj. oc. kce, 1x opl. tl.různá, desky protipožární tl. 12,5 mm,minerál tl. 2x8 cm | m2 | 157.251 |  | 0 | 0 | 0 | 1608 | 252859.61 | 21 | 0 | 0.04713 | 7.41 | 0 | 0 | 2.061 | 324.09 |  |  |  |  | POL1_
|  | 4.NP : 8,191*3,1*4 |  | 101.5684 | [18 empty] | VV | 0
|  | (9,371+4,5)*3,1 |  | 43.0001 | [18 empty] | VV | 0
|  | 7,2*3,1-3,5*2,25/2*5 |  | 2.6325 | [18 empty] | VV | 0
|  | -2,7*2,0/2 |  | -2.7 | [18 empty] | VV | 0
|  | Mezisoučet |  | 144.501 | [18 empty] | VV | 1
|  | skladba o : 2,5*2,1 |  | 5.25 | [18 empty] | VV | 0
|  | skladba n : 3,0*2,5/2*2 |  | 7.5 | [18 empty] | VV | 0
|  | Mezisoučet |  | 12.75 | [18 empty] | VV | 1
SPU
37 | 342262113 RS2 | Příčka sádrokart. dvoj. oc. kce, 1x opl. tl.různá, desky protipožární tl.12,5 mm, izol. minerál tl.2x10 cm | m2 | 31.65 |  | 0 | 0 | 0 | 1557 | 49279.05 | 21 | 0 | 0.04083 | 1.29 | 0 | 0 | 2.061 | 65.23 |  |  |  |  | POL1_
|  | 4.NP : 12,75*3,1 |  | 39.525 | [18 empty] | VV | 0
|  | -3,5*2,25/2*2 |  | -7.875 | [18 empty] | VV | 0
SPU
38 | 342265122 RT6 | Úprava podkroví sádrokarton. na ocel. rošt, šikmá, vodorovná, parozábrana, desky protipožární tl. 12,5 mm, bez izolace | m2 | 114 |  | 0 | 0 | 0 | 727 | 82878 | 21 | 0 | 0.01522 | 1.74 | 0 | 0 | 1.235 | 140.79 |  |  |  |  | POL1_
|  | chodba,schodiště : 114,0 |  | 114 | [18 empty] | VV | 0
SPU
39 | 342265122 RX1 | Úprava podkroví sádrokarton. na ocel. rošt, šikmá,vodorovná, parozábrana, desky protipožární tl. 15 mm, bez izolace | m2 | 601.0011 |  | 0 | 0 | 0 | 649 | 390049.71 | 21 | 0 | 0.01742 | 10.47 | 0 | 0 | 1.235 | 742.24 |  |  |  |  | POL1_
|  | skladba b : 424,9185 |  | 424.9185 | [18 empty] | VV | 0
|  | skladba c : 283,4934 |  | 283.4934 | [18 empty] | VV | 0
|  | skladba g : 6,5892 |  | 6.5892 | [18 empty] | VV | 0
|  | odpočet chodba schodiště : -114,0 |  | -114 | [18 empty] | VV | 0
SPU
40 | 342269 | Kaslík pro klimatizaci v podhledu včetně dřevěné nosné konstrukce opláštěné 1x SDK 15 pož. | ks | 4 |  | 0 | 0 | 0 | 2500 | 10000 | 21 | 0 | 0 | 0 | 0 | 0 | 0 | 0 |  |  |  |  | POL1_
SPU
Díl: | 4 | Vodorovné konstrukce |  |  |  | 0 |  | 32911.75 |  | 58153.45 |  | 0 |  | 14.09 |  | 0 |  | 103.1 |  |  |  |  | DIL
41 | 411321825R00 | Beton stropů železový stropů deskových, desek plochých střech, desek balkónových, desek hřibových stropů včetně hlavic hřibových sloupů, železový (bez výztuže) z betonu pohledového tř. PB2 pevnosti tř. C 25/30 | m3 | 0.35438 |  | 0 | 2325.3 | 824.04 | 434.7 | 154.05 | 21 | 0 | 2.5251 | 0.89 | 0 | 0 | 0.987 | 0.35 |  |  |  |  | POL1_
|  | markýza : 2,25*0,9*(0,1+0,15)/2 |  | 0.25313 | [18 empty] | VV | 0
|  | 2,25*0,3*0,15 |  | 0.10125 | [18 empty] | VV | 0
SPU
42 | 411322424R00 | Beton stropů železový stropů trámových (žebrových), kazetových, nebo vložkových z tvárnic, nebo z hraněných či zaoblených vln zabudovaného plechového bednění, železový (bez výztuže) třídy C 25/30 | m3 | 1.575 |  | 0 | 2313.15 | 3643.21 | 421.85 | 664.41 | 21 | 0 | 2.5251 | 3.98 | 0 | 0 | 0.955 | 1.5 |  |  |  |  | POL1_
|  | schodiště : 22,5*(0,04+0,1)/2 |  | 1.575 | [18 empty] | VV | 0
SPU
43 | 411351101R00 | Bednění stropů deskových, balkonových nebo plošných konzol plné, rovné, popř. s náběhy systémové, včetně podepření, tloušťka stropu 120 mm, - zřízení | m2 | 2.475 |  | 0 | 150.42 | 372.29 | 313.08 | 774.87 | 21 | 0 | 0.04678 | 0.12 | 0 | 0 | 0.65 | 1.61 |  |  |  |  | POL1_
|  | s pomocným lešením | [20 empty] | SPI
|  | 2,25*0,9 |  | 2.025 | [18 empty] | VV | 0
|  | 2,25*0,1 |  | 0.225 | [18 empty] | VV | 0
|  | 0,9*(0,1+0,15)/2*2 |  | 0.225 | [18 empty] | VV | 0
SPU
44 | 411351102R00 | Bednění stropů deskových, balkonových nebo plošných konzol plné, rovné, popř. s náběhy , - odstranění | m2 | 2.475 |  | 0 | 0 | 0 | 109.5 | 271.01 | 21 | 0 | 0 | 0 | 0 | 0 | 0.173 | 0.43 |  |  |  |  | POL1_
|  | s pomocným lešením | [20 empty] | SPI
SPU
45 | 411354171R00 | Podpěrná konstrukce bednění stropů do 5 kPa, - zřízení | m2 | 2.319 |  | 0 | 20.19 | 46.82 | 155.31 | 360.16 | 21 | 0 | 0.00227 | 0.01 | 0 | 0 | 0.386 | 0.9 |  |  |  |  | POL1_
|  | výšky do 4 m se zesílením dna bednění podle hodnoty zatížení betonovou směsí a výztuží. Bez pomocného lešení. | [20 empty] | SPI
|  | věnec : 0,98*0,3 |  | 0.294 | [18 empty] | VV | 0
|  | markýza : 2,25*0,9 |  | 2.025 | [18 empty] | VV | 0
SPU
46 | 411354172R00 | Podpěrná konstrukce bednění stropů do 5 kPa, - odstranění | m2 | 2.319 |  | 0 | 0 | 0 | 46.7 | 108.3 | 21 | 0 | 0 | 0 | 0 | 0 | 0.13 | 0.3 |  |  |  |  | POL1_
|  | výšky do 4 m se zesílením dna bednění podle hodnoty zatížení betonovou směsí a výztuží. Bez pomocného lešení. | [20 empty] | SPI
SPU
47 | 411361821R00 | Výztuž stropů z betonářské oceli 10 505(R) | t | 0.09883 |  | 0 | 22962.92 | 2269.43 | 11897.08 | 1175.79 | 21 | 0 | 1.0214 | 0.1 | 0 | 0 | 26.616 | 2.63 |  |  |  |  | POL1_
|  | prostě uložených, vetknutých i spojitých, deskových, trámových (žebrových, kazetových), s keramickými a jinými vložkami, konzolových nebo balkónových, hřibových včetně hlavic hřibových sloupů, plochých střech a pro zavěšení železobetonových podhledů. Včetně distančních prvků. | [20 empty] | SPI |  | prostě uložených, vetknutých i spojitých, deskových, trámových (žebrových, kazetových), s keramickými a jinými vložkami, konzolových nebo balkónových, hřibových včetně hlavic hřibových sloupů, plochých střech a pro zavěšení železobetonových podhledů. Včetně distančních prvků.
|  | schodiště : 0,0563 |  | 0.0563 | [18 empty] | VV | 0
|  | markýza : 0,35438*0,12 |  | 0.04253 | [18 empty] | VV | 0
SPU
48 | 413232221RT2 | Zazdívka zhlaví jakýmikoliv cihlami pálenými válcovaných nosníků výšky přes 150 do 300 mm | kus | 6 |  | 0 | 111.82 | 670.92 | 114.68 | 688.08 | 21 | 0 | 0.058 | 0.35 | 0 | 0 | 0.2935 | 1.76 |  |  |  |  | POL1_
|  | schodiště : 6 |  | 6 | [18 empty] | VV | 0
SPU
49 | 416026122R00 | Podhledy na kovové konstrukci opláštěné deskami sádrokartonovými dvouúrovňový křížový rošt z profilů CD zavěšený 1x deska, tloušťky 12,5 mm, protipožární, požární odolnost REI 45 | m2 | 50.585 |  | 0 | 218.14 | 11034.61 | 444.86 | 22503.24 | 21 | 0 | 0.01369 | 0.69 | 0 | 0 | 0.95 | 48.06 |  |  |  |  | POL1_
|  | 1.PP kaslík : 8,9*(1,45+0,6*2) |  | 23.585 | [18 empty] | VV | 0
|  | schodiště : 22,5*1,2 |  | 27 | [18 empty] | VV | 0
SPU
50 | 416026126R00 | Podhledy na kovové konstrukci opláštěné deskami sádrokartonovými dvouúrovňový křížový rošt z profilů CD zavěšený 1x deska, tloušťky 15 mm, protipožární, požární odolnost REI 60 | m2 | 8.1 |  | 0 | 236.73 | 1917.51 | 468.27 | 3792.99 | 21 | 0 | 0.01685 | 0.14 | 0 | 0 | 1 | 8.1 |  |  |  |  | POL1_
|  | skladba e : 8,1 |  | 8.1 | [18 empty] | VV | 0
SPU
51 | 417321315R00 | Železobeton ztužujících pásů a věnců třídy C 20/25 | m3 | 2.4336 |  | 0 | 2215.11 | 5390.78 | 549.89 | 1338.23 | 21 | 0 | 2.5251 | 6.15 | 0 | 0 | 1.448 | 3.52 |  |  |  |  | POL1_
|  | výtah : (2,35+1,65)*2*0,22*0,2*7 |  | 2.464 | [18 empty] | VV | 0
|  | -0,98*0,22*0,2*3 |  | -0.12936 | [18 empty] | VV | 0
|  | 2,25*0,22*0,2 |  | 0.099 | [18 empty] | VV | 0
SPU
52 | 417351115R00 | Bednění bočnic ztužujících pásů a věnců včetně vzpěr zřízení | m2 | 20.226 |  | 0 | 94 | 1901.24 | 273.5 | 5531.81 | 21 | 0 | 0.00782 | 0.16 | 0 | 0 | 0.79 | 15.98 |  |  |  |  | POL1_
|  | (1,65+1,91)*2*0,2*7 |  | 9.968 | [18 empty] | VV | 0
|  | -0,98*0,2*3 |  | -0.588 | [18 empty] | VV | 0
|  | (2,51*2+2,25)*0,2*7 |  | 10.178 | [18 empty] | VV | 0
|  | -0,98*0,2 |  | -0.196 | [18 empty] | VV | 0
|  | (2,25+0,3*2)*0,2 |  | 0.57 | [18 empty] | VV | 0
|  | 0,98*0,3 |  | 0.294 | [18 empty] | VV | 0
SPU
53 | 417351116R00 | Bednění bočnic ztužujících pásů a věnců včetně vzpěr odstranění | m2 | 20.226 |  | 0 | 0 | 0 | 83.3 | 1684.83 | 21 | 0 | 0 | 0 | 0 | 0 | 0.24 | 4.85 |  |  |  |  | POL1_
SPU
54 | 417361821R00 | Výztuž ztužujících pásů a věnců z betonářské oceli 10 505(R) | t | 0.21903 |  | 0 | 22101.52 | 4840.9 | 12288.48 | 2691.55 | 21 | 0 | 1.0167 | 0.22 | 0 | 0 | 27.673 | 6.06 |  |  |  |  | POL1_
|  | Včetně distančních prvků. | [20 empty] | SPI
|  | 2,43364*0,09 |  | 0.21903 | [18 empty] | VV | 0
SPU
55 | 411168221 RT2 | Strop , OVN 62,5, tl.200 mm,nosník do 2 m, s Kari sítí KA 18 drát 4 mm oko 200x200 mm | m2 | 3.1515 |  | 0 | 0 | 0 | 1453 | 4579.13 | 21 | 0 | 0.32934 | 1.04 | 0 | 0 | 1.2737 | 4.01 |  |  |  |  | POL1_
|  | výtah : 1,65*1,91 |  | 3.1515 | [18 empty] | VV | 0
SPU
56 | 411354255 R00 | Bednění stropů plech TR40S/160/0,75 | m2 | 22.5 |  | 0 | 0 | 0 | 526 | 11835 | 21 | 0 | 0.01059 | 0.24 | 0 | 0 | 0.135 | 3.04 |  |  |  |  | POL1_
|  | schodiště : 22,5 |  | 22.5 | [18 empty] | VV | 0
SPU
Díl: | 43 | Schodiště |  |  |  | 0 |  | 0 |  | 46471.04 |  | 0 |  | 6.25 |  | 0 |  | 76.34 |  |  |  |  | DIL
57 | 430000000RAA | Schodišťové stupně Stupeň betonový 30 x 15 cm, včetně bednění, na přímém schodišti | m | 51.52 |  | 0 | 0 | 0 | 902 | 46471.04 | 21 | 0 | 0.12131 | 6.25 | 0 | 0 | 1.4817 | 76.34 |  |  |  |  | POL1_
|  | beton stupňů z betonu prostého B 12,5, bez potěru, se zahlazením povrchu, bednění stupňů. | [20 empty] | SPI
|  | 1,84*28 |  | 51.52 | [18 empty] | VV | 0
SPU
Díl: | 61 | Úpravy povrchů vnitřní |  |  |  | 0 |  | 16615.99 |  | 166247.27 |  | 0 |  | 11.05 |  | 0 |  | 347.32 |  |  |  |  | DIL
58 | 610991111R00 | Zakrývání výplní vnitřních otvorů, předmětů apod. fólií Pe 0,05-0,2 mm | m2 | 45.3 |  | 0 | 13.19 | 597.51 | 28.01 | 1268.85 | 21 | 0 | 4e-05 | 0 | 0 | 0 | 0.078 | 3.53 |  |  |  |  | POL1_
|  | které se zřizují před úpravami povrchu, a obalení osazených dveřních zárubní před znečištěním při úpravách povrchu nástřikem plastických maltovin včetně pozdějšího odkrytí, | [20 empty] | SPI |  | které se zřizují před úpravami povrchu, a obalení osazených dveřních zárubní před znečištěním při úpravách povrchu nástřikem plastických maltovin včetně pozdějšího odkrytí,
|  | 1,2*0,9 |  | 1.08 | [18 empty] | VV | 0
|  | 1,35*2,2*2 |  | 5.94 | [18 empty] | VV | 0
|  | 1,2*2,65 |  | 3.18 | [18 empty] | VV | 0
|  | ochrana schodiště při bourání stropu : 9,0*3,9 |  | 35.1 | [18 empty] | VV | 0
SPU
59 | 611421231RT2 | Oprava vnitřních vápenných omítek stropů železobetonových rovných tvárnicových a kleneb v množství opravované plochy v množství opravované plochy přes 5 do 10 %, štukových | m2 | 25.365 |  | 0 | 20.61 | 522.77 | 80.39 | 2039.09 | 21 | 0 | 0.00412 | 0.1 | 0 | 0 | 0.19351 | 4.91 |  |  |  |  | POL1_
|  | chodby : | [20 empty] | VV | 0
|  | 1.PP : 8,9*2,85 |  | 25.365 | [18 empty] | VV | 0
SPU
60 | 611474611RT1 | Omítky vnitřní stropů ze suché směsi dvouvrstvá, vápenný štuk, ruční zpracování, na pálené cihly a tvarovky | m2 | 3.1515 |  | 0 | 140.87 | 443.95 | 422.13 | 1330.34 | 21 | 0 | 0.03337 | 0.11 | 0 | 0 | 1.0849 | 3.42 |  |  |  |  | POL1_
|  | kompletní souvrství | [20 empty] | SPI
|  | výtah : 1,91*1,65 |  | 3.1515 | [18 empty] | VV | 0
SPU
61 | 612403399RT2 | Hrubá výplň rýh ve stěnách, jakoukoliv maltou maltou ze suchých směsí jakékoliv šířky | m2 | 0.9 |  | 0 | 188.68 | 169.81 | 256.32 | 230.69 | 21 | 0 | 0.068 | 0.06 | 0 | 0 | 0.71398 | 0.64 |  |  |  |  | POL1_
|  | jakékoliv šířky rýhy, | [20 empty] | SPI
|  | 3,0*0,3 |  | 0.9 | [18 empty] | VV | 0
SPU
62 | 612409991RT2 | Začištění omítek kolem oken, dveří a obkladů apod. s použitím suché maltové směsi | m | 30.96 |  | 0 | 7.04 | 217.96 | 65.46 | 2026.64 | 21 | 0 | 0.00238 | 0.07 | 0 | 0 | 0.18233 | 5.64 |  |  |  |  | POL1_
|  | dveře : | [20 empty] | VV | 0
|  | 1.PP : (2,1*2+1,8)*2 |  | 12 | [18 empty] | VV | 0
|  | (1,97*2+0,8)*2*2 |  | 18.96 | [18 empty] | VV | 0
SPU
63 | 612421231RT2 | Oprava vnitřních vápenných omítek stěn v množství opravované plochy přes 5 do 10 %, štukových | m2 | 347.732 |  | 0 | 10.67 | 3710.3 | 73.23 | 25464.41 | 21 | 0 | 0.00355 | 1.23 | 0 | 0 | 0.17016 | 59.17 |  |  |  |  | POL1_
|  | 1.PP : | [20 empty] | VV | 0
|  | 0,15 : 2,9*2,8 |  | 8.12 | [18 empty] | VV | 0
|  | -1,8*2,1 |  | -3.78 | [18 empty] | VV | 0
|  | zíložní zdroj : (1,5*2+2,4)*2,8 |  | 15.12 | [18 empty] | VV | 0
|  | 0,14 : (4,2*2+2,4)*2,8 |  | 30.24 | [18 empty] | VV | 0
|  | 0,13 : (6,6+6,6)*2*2,8 |  | 73.92 | [18 empty] | VV | 0
|  | schodiště : (6,0+3,9*2)*16,24 |  | 224.112 | [18 empty] | VV | 0
SPU
64 | 612421331RT2 | Oprava vnitřních vápenných omítek stěn v množství opravované plochy přes 10 do 30 %, štukových | m2 | 246.97 |  | 0 | 43.96 | 10856.8 | 142.04 | 35079.62 | 21 | 0 | 0.01038 | 2.56 | 0 | 0 | 0.33688 | 83.2 |  |  |  |  | POL1_
|  | chodby : | [20 empty] | VV | 0
|  | 1.PP : (8,9+5,0+2,85)*2,8 |  | 46.9 | [18 empty] | VV | 0
|  | 1.NP : (9,0+5,1+5,4)*3,4 |  | 66.3 | [18 empty] | VV | 0
|  | 2.NP : (9,0+5,1+5,4)*3,4 |  | 66.3 | [18 empty] | VV | 0
|  | 3.NP : (9,0+5,1+5,4)*3,46 |  | 67.47 | [18 empty] | VV | 0
SPU
65 | 612423731RT2 | Omítka rýh ve stěnách maltou vápennou štuková, šířky rýhy přes 300 mm, | m2 | 0.75 |  | 0 | 129.19 | 96.89 | 535.81 | 401.86 | 21 | 0 | 0.03522 | 0.03 | 0 | 0 | 1.2686 | 0.95 |  |  |  |  | POL1_
|  | z pomocného pracovního lešení o výšce podlahy do 1900 mm a pro zatížení do 1,5 kPa, | [20 empty] | SPI
|  | sociálky 3.NP : 1,5*0,5 |  | 0.75 | [18 empty] | VV | 0
SPU
66 | 612425931 RT2 | - štuková, s použitím suché maltové směsi + rohovníky | m2 | 34.6592 |  | 0 | 0 | 0 | 640 | 22181.89 | 21 | 0 | 0.03491 | 1.21 | 0 | 0 | 1.1842 | 41.04 |  |  |  |  | POL1_
|  | výtah : | [20 empty] | VV | 0
|  | 1.PP : 1,28*2,29 |  | 2.9312 | [18 empty] | VV | 0
|  | -0,98*2,04 |  | -1.9992 | [18 empty] | VV | 0
|  | (2,04*2+0,98)*0,75 |  | 3.795 | [18 empty] | VV | 0
|  | 1.NP-3.NP : 1,65*3,35*3 |  | 16.5825 | [18 empty] | VV | 0
|  | -0,88*2,04*3 |  | -5.3856 | [18 empty] | VV | 0
|  | (3,2*2+1,35)*0,45*3 |  | 10.4625 | [18 empty] | VV | 0
|  | (2,04*2+0,98)*0,3*3 |  | 4.554 | [18 empty] | VV | 0
|  | 4.NP : 1,4*3,0 |  | 4.2 | [18 empty] | VV | 0
|  | -0,98*2,04 |  | -1.9992 | [18 empty] | VV | 0
|  | (2,04*2+0,98)*0,3 |  | 1.518 | [18 empty] | VV | 0
SPU
67 | 612474611 RT1 | Omítka stěn vnitřní dvouvrstvá, vápen. štuk, ručně, na pálené cihly a tvarovky + rohovníky | m2 | 177.4712 |  | 0 | 0 | 0 | 429.5 | 76223.88 | 21 | 0 | 0.03203 | 5.68 | 0 | 0 | 0.816 | 144.82 |  |  |  |  | POL1_
|  | výtah : (1,91+1,65)*2*19,97 |  | 142.1864 | [18 empty] | VV | 0
|  | -0,98*2,04*6 |  | -11.9952 | [18 empty] | VV | 0
|  | Mezisoučet |  | 130.1912 | [18 empty] | VV | 1
|  | Komíny : (1,4+0,5)*2*3,1 |  | 11.78 | [18 empty] | VV | 0
|  | (0,8+0,5)*2*3,1*2 |  | 16.12 | [18 empty] | VV | 0
|  | po sklobetonech : | [20 empty] | VV | 0
|  | 1.PP : 1,2*0,9*2 |  | 2.16 | [18 empty] | VV | 0
|  | 1.NP : 2,1*0,9*2 |  | 3.78 | [18 empty] | VV | 0
|  | příčka 1.PP : 2,4*2,8*2 |  | 13.44 | [18 empty] | VV | 0
|  | Mezisoučet |  | 47.28 | [18 empty] | VV | 1
SPU
Díl: | 62 | Úpravy povrchů vnější |  |  |  | 0 |  | 2162.06 |  | 69668.68 |  | 0 |  | 5.67 |  | 0 |  | 118.02 |  |  |  |  | DIL
68 | 625981114R00 | Obklad vnějších konstrukcí polystyrenem tloušťky 80 mm | m2 | 12.742 |  | 0 | 169.68 | 2162.06 | 94.32 | 1201.83 | 21 | 0 | 0.00197 | 0.03 | 0 | 0 | 0.235 | 2.99 |  |  |  |  | POL1_
|  | prováděný současně s betonováním (vložený do bednění stěn nebo dna), | [20 empty] | SPI
|  | výtah : (2,51+2,09)*2*0,2*7 |  | 12.88 | [18 empty] | VV | 0
|  | -0,98*0,2*3 |  | -0.588 | [18 empty] | VV | 0
|  | 2,25*0,2 |  | 0.45 | [18 empty] | VV | 0
SPU
69 | 621472152 R00 | Omítka podhl. vnější z MS silikon. slož. II ručně žlutá dle stávajícího stavu, + rohové lišty | m2 | 2.475 |  | 0 | 0 | 0 | 979 | 2423.03 | 21 | 0 | 0.03596 | 0.09 | 0 | 0 | 1.5129 | 3.74 |  |  |  |  | POL1_
|  | markýza : 2,25*0,9 |  | 2.025 | [18 empty] | VV | 0
|  | 2,25*0,1 |  | 0.225 | [18 empty] | VV | 0
|  | 0,9*(0,1+0,15)/2*2 |  | 0.225 | [18 empty] | VV | 0
SPU
70 | 62242 R | Úprava prostupů VZT do fasády v zateplovacím systému | ks | 2 |  | 0 | 0 | 0 | 1500 | 3000 | 21 | 0 | 0 | 0 | 0 | 0 | 0 | 0 |  |  |  |  | POL1_
SPU
71 | 622421131 R00 | Omítka vnější stěn, MVC, hladká, složitost 1-2, + rohové lišty | m2 | 83.2415 |  | 0 | 0 | 0 | 340 | 28302.11 | 21 | 0 | 0.04817 | 4.01 | 0 | 0 | 0.743 | 61.85 |  |  |  |  | POL1_
|  | fasáda výtahu pod Cetris : (2,51*2+2,25)*11,45 |  | 83.2415 | [18 empty] | VV | 0
SPU
72 | 622472162 R00 | Omítka stěn vnější z MS silikonová slož. II. ručně žlutá dle stávajícího stavu, + rohové lišty | m2 | 43.8658 |  | 0 | 0 | 0 | 792 | 34741.71 | 21 | 0 | 0.035 | 1.54 | 0 | 0 | 1.127 | 49.44 |  |  |  |  | POL1_
|  | (2,25+2,51*2)*(17,55-11,45) |  | 44.347 | [18 empty] | VV | 0
|  | -0,98*2,04 |  | -1.9992 | [18 empty] | VV | 0
|  | (2,04*2+0,98)*0,3 |  | 1.518 | [18 empty] | VV | 0
SPU
Díl: | 63 | Podlahy a podlahové konstrukce |  |  |  | 0 |  | 16719.13 |  | 8188.49 |  | 0 |  | 12.7 |  | 0 |  | 22.73 |  |  |  |  | DIL
73 | 631312611R00 | Mazanina z betonu prostého tl. přes 50 do 80 mm třídy C 16/20 | m3 | 2.0724 |  | 0 | 2081.87 | 4314.47 | 1088.13 | 2255.04 | 21 | 0 | 2.525 | 5.23 | 0 | 0 | 3.213 | 6.66 |  |  |  |  | POL1_
|  | (z kameniva) hlazená dřevěným hladítkem | [20 empty] | SPI
|  | skladba d* : (2,2+3,9+11,5+8,4+5,4)*1,1*0,06 |  | 2.0724 | [18 empty] | VV | 0
SPU
74 | 631313621R00 | Mazanina z betonu prostého tl. přes 80 do 120 mm třídy C 20/25 | m3 | 1.2674 |  | 0 | 2206.13 | 2796.01 | 868.87 | 1101.19 | 21 | 0 | 2.525 | 3.2 | 0 | 0 | 2.58 | 3.27 |  |  |  |  | POL1_
|  | (z kameniva) hlazená dřevěným hladítkem | [20 empty] | SPI
|  | výtah : 1,65*1,91*0,12 |  | 0.37818 | [18 empty] | VV | 0
|  | podesta : 3,9*1,9*0,12 |  | 0.8892 | [18 empty] | VV | 0
SPU
75 | 631315711R00 | Mazanina z betonu prostého tl. přes 120 do 240 mm třídy C25/30 | m3 | 1.0166 |  | 0 | 2282.89 | 2320.67 | 777.11 | 789.97 | 21 | 0 | 2.525 | 2.57 | 0 | 0 | 2.317 | 2.36 |  |  |  |  | POL1_
|  | (z kameniva) hlazená dřevěným hladítkem | [20 empty] | SPI
|  | 2,25*2,51*0,18 |  | 1.0166 | [18 empty] | VV | 0
SPU
76 | 631312141R00 | Doplnění mazanin betonem prostým rýh v dosavadních mazaninách | m3 | 0.48885 |  | 0 | 1771.9 | 866.19 | 1863.1 | 910.78 | 21 | 0 | 2.5 | 1.22 | 0 | 0 | 5.33 | 2.61 |  |  |  |  | POL1_
|  | prostým betonem (s dodáním hmot) bez potěru, | [20 empty] | SPI
|  | 1.PP : 1,0*0,15*0,1*2 |  | 0.03 | [18 empty] | VV | 0
|  | 2,0*0,15*0,1 |  | 0.03 | [18 empty] | VV | 0
|  | 0,98*0,45*0,1 |  | 0.0441 | [18 empty] | VV | 0
|  | 1.NP : 1,0*0,15*0,1*2 |  | 0.03 | [18 empty] | VV | 0
|  | 1,1*0,15*0,1 |  | 0.0165 | [18 empty] | VV | 0
|  | 2,0*0,15*0,1 |  | 0.03 | [18 empty] | VV | 0
|  | 1,35*0,45*0,1 |  | 0.06075 | [18 empty] | VV | 0
|  | 2.NP : 1,1*0,15*0,1*2 |  | 0.033 | [18 empty] | VV | 0
|  | 2,0*0,15*0,1 |  | 0.03 | [18 empty] | VV | 0
|  | 1,35*0,45*0,1 |  | 0.06075 | [18 empty] | VV | 0
|  | 3.NP : 1,1*0,15*0,1*2 |  | 0.033 | [18 empty] | VV | 0
|  | 2,0*0,15*0,1 |  | 0.03 | [18 empty] | VV | 0
|  | 1,35*0,45*0,1 |  | 0.06075 | [18 empty] | VV | 0
SPU
77 | 631319171R00 | Příplatek za stržení povrchu tloušťka mazaniny do 80 mm | m3 | 2.0724 |  | 0 | 0 | 0 | 329 | 681.82 | 21 | 0 | 0 | 0 | 0 | 0 | 0.82 | 1.7 |  |  |  |  | POL1_
|  | spodní vrstvy mazaniny latí před vložením výztuže nebo pletiva pro tloušťku obou vrstev mazaniny | [20 empty] | SPI
|  | skladba d* : (2,2+3,9+11,5+8,4+5,4)*1,1*0,06 |  | 2.0724 | [18 empty] | VV | 0
SPU
78 | 631319173R00 | Příplatek za stržení povrchu tloušťka mazaniny od 80 mm do 120 mm | m3 | 1.2674 |  | 0 | 0 | 0 | 164.5 | 208.48 | 21 | 0 | 0 | 0 | 0 | 0 | 0.41 | 0.52 |  |  |  |  | POL1_
|  | spodní vrstvy mazaniny latí před vložením výztuže nebo pletiva pro tloušťku obou vrstev mazaniny | [20 empty] | SPI
SPU
79 | 631319175R00 | Příplatek za stržení povrchu tloušťka mazaniny od 120 mm do 240 mm | m3 | 2.0331 |  | 0 | 0 | 0 | 82.3 | 167.32 | 21 | 0 | 0 | 0 | 0 | 0 | 0.205 | 0.42 |  |  |  |  | POL1_
|  | spodní vrstvy mazaniny latí před vložením výztuže nebo pletiva pro tloušťku obou vrstev mazaniny | [20 empty] | SPI
|  | 2,25*2,51*0,18*2 |  | 2.0331 | [18 empty] | VV | 0
SPU
80 | 631351101R00 | Bednění stěn, rýh a otvorů v podlahách zřízení | m2 | 1.3086 |  | 0 | 135.56 | 177.39 | 158.94 | 207.99 | 21 | 0 | 0.0141 | 0.02 | 0 | 0 | 0.396 | 0.52 |  |  |  |  | POL1_
|  | (2,25+2,51*2)*0,18 |  | 1.3086 | [18 empty] | VV | 0
SPU
81 | 631351102R00 | Bednění stěn, rýh a otvorů v podlahách odstranění | m2 | 1.3086 |  | 0 | 0 | 0 | 86.2 | 112.8 | 21 | 0 | 0 | 0 | 0 | 0 | 0.24 | 0.31 |  |  |  |  | POL1_
SPU
82 | 631361821R00 | Výztuž mazanin z betonů a z lehkých betonů z betonářské oceli 10 505(R) | t | 0.05186 |  | 0 | 21811.29 | 1131.13 | 6508.71 | 337.54 | 21 | 0 | 1.0185 | 0.05 | 0 | 0 | 15.293 | 0.79 |  |  |  |  | POL1_
|  | včetně distančních prvků | [20 empty] | SPI
|  | drát 10 mm : 2,2*26*3,14*0,005*0,005*7,85 |  | 0.03525 | [18 empty] | VV | 0
|  | 2,45*11*3,14*0,005*0,005*7,85 |  | 0.01661 | [18 empty] | VV | 0
SPU
83 | 631361921RT4 | Výztuž mazanin z betonů a z lehkých betonů ze svařovaných sítí průměr drátu 6 mm, velikost oka 100/100 mm | t | 0.18243 |  | 0 | 26608.88 | 4854.26 | 6051.12 | 1103.91 | 21 | 0 | 1.0662 | 0.19 | 0 | 0 | 15.231 | 2.78 |  |  |  |  | POL1_
|  | včetně distančních prvků | [20 empty] | SPI
|  | skladba d* : (2,2+3,9+11,5+8,4+5,4)*1,1*1,1*0,0044 |  | 0.16717 | [18 empty] | VV | 0
|  | výtah : 1,65*1,91*1,1*0,0044 |  | 0.01525 | [18 empty] | VV | 0
SPU
84 | 632451024R00 | Vyrovnávací potěr z cementové malty v pásu o průměrné (střední) tloušťce od 40 do 50 mm | m2 | 1.764 |  | 0 | 146.83 | 259.01 | 176.67 | 311.65 | 21 | 0 | 0.1231 | 0.22 | 0 | 0 | 0.45 | 0.79 |  |  |  |  | POL1_
|  | na zdivu jako podklad např. pod izolaci, na parapetech z prefabrikovaných dílců, pod oplechování apod., vodorovný nebo ve spádu do 15°, hlazený dřevěným hladítkem, | [20 empty] | SPI |  | na zdivu jako podklad např. pod izolaci, na parapetech z prefabrikovaných dílců, pod oplechování apod., vodorovný nebo ve spádu do 15°, hlazený dřevěným hladítkem,
|  | dveře výtah : 0,98*0,3*6 |  | 1.764 | [18 empty] | VV | 0
SPU
Díl: | 64 | Výplně otvorů |  |  |  | 0 |  | 34397.91 |  | 9242.09 |  | 0 |  | 0.7 |  | 0 |  | 23.13 |  |  |  |  | DIL
85 | 642944221R00 | Osazování ocelových zárubní dodatečně plochy přes 2,5 m2 | kus | 1 |  | 0 | 152.99 | 152.99 | 983.01 | 983.01 | 21 | 0 | 0.08185 | 0.08 | 0 | 0 | 2.49 | 2.49 |  |  |  |  | POL1_
|  | lisovaných nebo z úhelníků s vybetonováním prahu | [20 empty] | SPI
SPU
86 | 642942212R00 | Osazení zárubní dveřních ocelových do sádrokartonové příčky tloušťky 100 mm šířky 700 mm, bez dodávky zárubně | kus | 7 |  | 0 | 148.82 | 1041.74 | 341.18 | 2388.26 | 21 | 0 | 0.00258 | 0.02 | 0 | 0 | 0.85 | 5.95 |  |  |  |  | POL1_
SPU
87 | 642942214R00 | Osazení zárubní dveřních ocelových do sádrokartonové příčky tloušťky 150 mm šířky 700 mm, bez dodávky zárubně | kus | 10 |  | 0 | 167.74 | 1677.4 | 421.26 | 4212.6 | 21 | 0 | 0.00293 | 0.03 | 0 | 0 | 1.05 | 10.5 |  |  |  |  | POL1_
SPU
88 | 642944121RU4 | Ocelové zárubně osazované dodatečně šířky 800 mm, výšky 1970 mm, hloubky 160 mm | kus | 2 |  | 0 | 1032.89 | 2065.78 | 829.11 | 1658.22 | 21 | 0 | 0.06401 | 0.13 | 0 | 0 | 2.097 | 4.19 |  |  |  |  | POL1_
|  | lisované nebo z úhelníků s vybetonováním prahu, z pomocného pracovního lešení o výšce podlahy do 1900 mm a pro zatížení do 1,5 kPa, včetně dodávky zárubně | [20 empty] | SPI |  | lisované nebo z úhelníků s vybetonováním prahu, z pomocného pracovního lešení o výšce podlahy do 1900 mm a pro zatížení do 1,5 kPa, včetně dodávky zárubně
|  | č.2 : 2 |  | 2 | [18 empty] | VV | 0
SPU
89 | 5531 | Příplatek na zárubeň jednokřídlou s PO atestem | ks | 6 |  | 0 | 500 | 3000 | 0 | 0 | 21 | 0 | 0 | 0 | 0 | 0 | 0 | 0 |  |  |  |  | POL3_
|  | č. 2 : 2 |  | 2 | [18 empty] | VV | 0
|  | č. 7 : 3 |  | 3 | [18 empty] | VV | 0
|  | č. 8 : 1 |  | 1 | [18 empty] | VV | 0
SPU
90 | 5532 | Příplatek na zárubeň dvoukřídlou s PO atestem | ks | 1 |  | 0 | 1000 | 1000 | 0 | 0 | 21 | 0 | 0 | 0 | 0 | 0 | 0 | 0 |  |  |  |  | POL3_
SPU
91 | 553308110 R | Zárubeň ocelová S 100 DV 700x1970x100 L, pro sádrokarton, s drážkou, těsněním, kapsové závěsy | kus | 6 |  | 0 | 1044 | 6264 | 0 | 0 | 21 | 0 | 0.0235 | 0.14 | 0 | 0 | 0 | 0 |  |  |  |  | POL3_
SPU
92 | 553308131 R | Zárubeň ocelová S 100 DV 900x2100x100, pro sádrokarton, s drážkou, těsněním, kapsové závěsy | kus | 1 |  | 0 | 1086 | 1086 | 0 | 0 | 21 | 0 | 0.0247 | 0.02 | 0 | 0 | 0 | 0 |  |  |  |  | POL3_
SPU
93 | 553308330 R | Zárubeň ocelová S 150 DV 900x2100x150 L, pro sádrokarton, s drážkou, těsněním, kapsové závěsy | kus | 10 |  | 0 | 1299 | 12990 | 0 | 0 | 21 | 0 | 0.0262 | 0.26 | 0 | 0 | 0 | 0 |  |  |  |  | POL3_
SPU
94 | 553310168 R | Zárubeň ocelová HSE "DZ" 150, 1800x1970 dvoukřídlá | kus | 1 |  | 0 | 5120 | 5120 | 0 | 0 | 21 | 0 | 0.0248 | 0.02 | 0 | 0 | 0 | 0 |  |  |  |  | POL3_
SPU
Díl: | 9 | Ostatní konstrukce, bourání |  |  |  | 0 |  | 62530.12 |  | 296268.67 |  | 0 |  | 11.22 |  | 26.36 |  | 692.21 |  |  |  |  | DIL
95 | 941941042R00 | Montáž lešení lehkého pracovního řadového s podlahami šířky od 1,00 do 1,20 m, výšky přes 10 do 30 m | m2 | 443.368 |  | 0 | 0.01 | 4.43 | 63.99 | 28371.12 | 21 | 0 | 0.01838 | 8.15 | 0 | 0 | 0.139 | 61.63 |  |  |  |  | POL1_
|  | včetně kotvení | [20 empty] | SPI
|  | výtah : (8,55+4,01)*2*17,65 |  | 443.368 | [18 empty] | VV | 0
SPU
96 | 941941292R00 | Montáž lešení lehkého pracovního řadového s podlahami příplatek za každý další i započatý měsíc použití lešení šířky od 1,00 do 1,20 m a výšky přes 10 do 30 m | m2 | 886.736 |  | 0 | 30.33 | 26894.7 | 2.67 | 2367.59 | 21 | 0 | 0.00095 | 0.84 | 0 | 0 | 0.007 | 6.21 |  |  |  |  | POL1_
|  | včetně kotvení | [20 empty] | SPI
|  | 443,368*2 |  | 886.736 | [18 empty] | VV | 0
SPU
97 | 941941842R00 | Demontáž lešení lehkého řadového s podlahami šířky přes 1 do 1,2 m, výšky přes 10 do 30 m | m2 | 443.368 |  | 0 | 0 | 0 | 46 | 20394.93 | 21 | 0 | 0 | 0 | 0 | 0 | 0.117 | 51.87 |  |  |  |  | POL1_
SPU
98 | 941955001R00 | Lešení lehké pracovní pomocné pomocné, o výšce lešeňové podlahy do 1,2 m | m2 | 861.105 |  | 0 | 35.23 | 30336.73 | 60.57 | 52157.13 | 21 | 0 | 0.00121 | 1.04 | 0 | 0 | 0.177 | 152.42 |  |  |  |  | POL1_
|  | 1.PP : 2,4*1,5 |  | 3.6 | [18 empty] | VV | 0
|  | 4,2*1,5 |  | 6.3 | [18 empty] | VV | 0
|  | 8,9*2,85 |  | 25.365 | [18 empty] | VV | 0
|  | 3,9*6,0 |  | 23.4 | [18 empty] | VV | 0
|  | 1,NP : 50,16+23,4 |  | 73.56 | [18 empty] | VV | 0
|  | 2.NP : 50,16+23,4 |  | 73.56 | [18 empty] | VV | 0
|  | 3,NP : 50,16+23,4 |  | 73.56 | [18 empty] | VV | 0
|  | skladba d : (59,1+52,2+67,5+116,3+19,5+65,2+28,1+3,0+65,3)*1,1 |  | 523.82 | [18 empty] | VV | 0
|  | skladba d* : (2,2+3,9+11,5+8,4+5,4)*1,1 |  | 34.54 | [18 empty] | VV | 0
|  | 6,0*3,9 |  | 23.4 | [18 empty] | VV | 0
SPU
99 | 941955102R00 | Lešení lehké pracovní pomocné ve schodišti, o výšce lešeňové podlahy přes 1,5 do 3,5 m | m2 | 23.4 |  | 0 | 77.05 | 1802.97 | 92.95 | 2175.03 | 21 | 0 | 0.00586 | 0.14 | 0 | 0 | 0.272 | 6.36 |  |  |  |  | POL1_
|  | ochrana schodiště při bourání stropu : 6,0*3,9 |  | 23.4 | [18 empty] | VV | 0
SPU
100 | 943943222R00 | Montáž lešení prostorového lehkého bez podlah výšky přes 10 do 22 m | m3 | 62.9355 |  | 0 | 0.01 | 0.63 | 13.99 | 880.47 | 21 | 0 | 0.00735 | 0.46 | 0 | 0 | 0.033 | 2.08 |  |  |  |  | POL1_
|  | pro zatížení podlahové plochy do 2 kPa (200 kg/m2), | [20 empty] | SPI
|  | omítky výtah : 1,65*1,91*19,97 |  | 62.9355 | [18 empty] | VV | 0
SPU
101 | 943943291R00 | Montáž lešení prostorového lehkého bez podlah příplatek za půdorysnou plochu do 6 m2 | m3 | 62.9355 |  | 0 | 0 | 0 | 2.3 | 144.75 | 21 | 0 | 0 | 0 | 0 | 0 | 0.006 | 0.38 |  |  |  |  | POL1_
|  | pro zatížení podlahové plochy do 2 kPa (200 kg/m2), | [20 empty] | SPI
|  | omítky výtah : 1,65*1,91*19,97 |  | 62.9355 | [18 empty] | VV | 0
SPU
102 | 943943292R00 | Montáž lešení prostorového lehkého bez podlah příplatek za každý další i započatý měsíc použití lešení pro zatížení podlahové plochy do 2 kPa (200 kg/m2) | m3 | 62.9355 |  | 0 | 4.37 | 275.03 | 0.38 | 23.92 | 21 | 0 | 0.00012 | 0.01 | 0 | 0 | 0.001 | 0.06 |  |  |  |  | POL1_
|  | pro zatížení podlahové plochy do 2 kPa (200 kg/m2), | [20 empty] | SPI
SPU
103 | 943943822R00 | Demontáž lešení prostorového lehkého výšky přes 10 do 22 m | m3 | 62.9355 |  | 0 | 0 | 0 | 8.8 | 553.83 | 21 | 0 | 0 | 0 | 0 | 0 | 0.022 | 1.38 |  |  |  |  | POL1_
|  | bez podlah pro zatížení podlahové plochy do 2 kPa (200 kg/m2), | [20 empty] | SPI
SPU
104 | 943955141R00 | Montáž lešeňové podlahy ve světlíku nebo šachtě o půdorysné ploše do 6 m2 s příčníky nebo podélníky, | m2 | 28.3635 |  | 0 | 0 | 0 | 33.7 | 955.85 | 21 | 0 | 0.01691 | 0.48 | 0 | 0 | 0.089 | 2.52 |  |  |  |  | POL1_
|  | 1,91*1,65*9 |  | 28.3635 | [18 empty] | VV | 0
SPU
105 | 943955191R00 | Montáž lešeňové podlahy příplatek k ceně za každý další i započatý měsíc použití lešení s příčníky nebo podélníky | m2 | 28.3635 |  | 0 | 11.22 | 318.24 | 0.68 | 19.29 | 21 | 0 | 0.0004 | 0.01 | 0 | 0 | 0.002 | 0.06 |  |  |  |  | POL1_
SPU
106 | 943955841R00 | Demontáž lešeňové podlahy ve světlíku nebo šachtě o půdorysné ploše do 6 m2 s příčníky nebo podélníky, | m2 | 28.3635 |  | 0 | 0 | 0 | 29.1 | 825.38 | 21 | 0 | 0 | 0 | 0 | 0 | 0.085 | 2.41 |  |  |  |  | POL1_
SPU
107 | 952901111R00 | Vyčištění budov a ostatních objektů budov bytové nebo občanské výstavby - zametení a umytí podlah, dlažeb, obkladů, schodů v místnostech, chodbách a schodištích, vyčištění a umytí oken, dveří s rámy, zárubněmi, umytí a vyčištění jiných zasklených a natíraných ploch a zařizovacích předmětů před předáním do užívání světlá výška podlaží do 4 m | m2 | 861.105 |  | 0 | 1.45 | 1248.6 | 99.05 | 85292.45 | 21 | 0 | 4e-05 | 0.03 | 0 | 0 | 0.308 | 265.22 |  |  |  |  | POL1_
|  | 1.PP : 2,4*1,5 |  | 3.6 | [18 empty] | VV | 0
|  | 4,2*1,5 |  | 6.3 | [18 empty] | VV | 0
|  | 8,9*2,85 |  | 25.365 | [18 empty] | VV | 0
|  | 3,9*6,0 |  | 23.4 | [18 empty] | VV | 0
|  | 1,NP : 50,16+23,4 |  | 73.56 | [18 empty] | VV | 0
|  | 2.NP : 50,16+23,4 |  | 73.56 | [18 empty] | VV | 0
|  | 3,NP : 50,16+23,4 |  | 73.56 | [18 empty] | VV | 0
|  | skladba d : (59,1+52,2+67,5+116,3+19,5+65,2+28,1+3,0+65,3)*1,1 |  | 523.82 | [18 empty] | VV | 0
|  | skladba d* : (2,2+3,9+11,5+8,4+5,4)*1,1 |  | 34.54 | [18 empty] | VV | 0
|  | 6,0*3,9 |  | 23.4 | [18 empty] | VV | 0
SPU
108 | 952902110R00 | Čištění budov zametáním v místnostech, chodbách, na schodišti a na půdě | m2 | 263.8415 |  | 0 | 0 | 0 | 4.3 | 1134.52 | 21 | 0 | 0 | 0 | 0 | 0 | 0.015 | 3.96 |  |  |  |  | POL1_
|  | půda : 40,82*5,5 |  | 224.51 | [18 empty] | VV | 0
|  | 6,7*5,4 |  | 36.18 | [18 empty] | VV | 0
|  | výtah : 1,91*1,65 |  | 3.1515 | [18 empty] | VV | 0
SPU
109 | 962031116R00 | Bourání příček z cihel pálených plných, tloušťky 140 mm | m2 | 7.98 |  | 0 | 15.84 | 126.4 | 125.16 | 998.78 | 21 | 0 | 0.00067 | 0.01 | 0.319 | 2.55 | 0.317 | 2.53 |  |  |  |  | POL1_
|  | nebo vybourání otvorů průřezové plochy přes 4 m2 v příčkách, včetně pomocného lešení o výšce podlahy do 1900 mm a pro zatížení do 1,5 kPa (150 kg/m2), | [20 empty] | SPI |  | nebo vybourání otvorů průřezové plochy přes 4 m2 v příčkách, včetně pomocného lešení o výšce podlahy do 1900 mm a pro zatížení do 1,5 kPa (150 kg/m2),
|  | 1.PP : 2,85*2,8 |  | 7.98 | [18 empty] | VV | 0
SPU
110 | 962081131R00 | Bourání zdiva příček ze skleněných tvárnic, tloušťky do 100 mm | m2 | 2.97 |  | 0 | 15.84 | 47.04 | 118.66 | 352.42 | 21 | 0 | 0.00067 | 0 | 0.055 | 0.16 | 0.381 | 1.13 |  |  |  |  | POL1_
|  | nebo vybourání otvorů jakýchkoliv rozměrů, včetně pomocného lešení o výšce podlahy do 1900 mm a pro zatížení do 1,5 kPa (150 kg/m2), | [20 empty] | SPI
|  | 1.PP : 1,2*0,9 |  | 1.08 | [18 empty] | VV | 0
|  | 1.NP : 2,1*0,9 |  | 1.89 | [18 empty] | VV | 0
SPU
111 | 963011514R00 | Bourání stropů z tvárnic pálených do nosníků železobetonových, včetně jejich vybourání a odklizení o výšce přes 30 mm | m2 | 12.915 |  | 0 | 15.84 | 204.57 | 399.66 | 5161.61 | 21 | 0 | 0.00067 | 0.01 | 0.302 | 3.9 | 0.912 | 11.78 |  |  |  |  | POL1_
|  | včetně pomocného lešení o výšce podlahy do 1900 mm a pro zatížení do 1,5 kPa (150 kg/m2), | [20 empty] | SPI
|  | 4,2*6,15*0,5 |  | 12.915 | [18 empty] | VV | 0
SPU
112 | 963016111R00 | Demontáž sádrokartonových a sádrovláknitých podhledů z desek bez minerální izolace, na jednoduché ocelové konstrukci, 1x opláštěné tl. 12,5 mm | m2 | 43.169 |  | 0 | 7.87 | 339.74 | 108.13 | 4667.86 | 21 | 0 | 0.00033 | 0.01 | 0.01183 | 0.51 | 0.346 | 14.94 |  |  |  |  | POL1_
|  | 1.PP kaslík : 8,9*(1,45+0,6*2) |  | 23.585 | [18 empty] | VV | 0
|  | 2.NP kaslík : (5,4+9,0)*(0,18+0,5) |  | 9.792 | [18 empty] | VV | 0
|  | 3.NP kaslík : (5,4+9,0)*(0,18+0,5) |  | 9.792 | [18 empty] | VV | 0
SPU
113 | 965042141RT4 | Bourání podkladů pod dlažby nebo litých celistvých dlažeb a mazanin betonových nebo z litého asfaltu, tloušťky do 100 mm, plochy přes 4 m2 | m3 | 0.5755 |  | 0 | 0 | 0 | 1720 | 989.86 | 21 | 0 | 0 | 0 | 2.2 | 1.27 | 4.655 | 2.68 |  |  |  |  | POL1_
|  | okapový chodník : (7,0+4,51)*0,5*0,1 |  | 0.5755 | [18 empty] | VV | 0
SPU
114 | 967042713R00 | Odsekání zdiva z kamene nebo betonu plošné tloušťky do 150 mm | m2 | 3 |  | 0 | 7.97 | 23.91 | 718.03 | 2154.09 | 21 | 0 | 0.00034 | 0 | 0.375 | 1.13 | 2.347 | 7.04 |  |  |  |  | POL1_
|  | z pomocného lešení o výšce podlahy do 1900 mm a pro zatížení do 1,5 kPa (150 kg/m2), | [20 empty] | SPI
|  | výtah základ : 2,5*1,2 |  | 3 | [18 empty] | VV | 0
SPU
115 | 968061125R00 | Vyvěšení nebo zavěšení dřevěných křídel dveří, plochy do 2 m2 | kus | 1 |  | 0 | 0 | 0 | 13.7 | 13.7 | 21 | 0 | 0 | 0 | 0 | 0 | 0.05 | 0.05 |  |  |  |  | POL1_
|  | oken, dveří a vrat, s uložením a opětovným zavěšením po provedení stavebních změn, | [20 empty] | SPI
|  | 1 |  | 1 | [18 empty] | VV | 0
SPU
116 | 968061126R00 | Vyvěšení nebo zavěšení dřevěných křídel dveří, plochy přes 2 m2 | kus | 2 |  | 0 | 0 | 0 | 24.6 | 49.2 | 21 | 0 | 0 | 0 | 0 | 0 | 0.09 | 0.18 |  |  |  |  | POL1_
|  | oken, dveří a vrat, s uložením a opětovným zavěšením po provedení stavebních změn, | [20 empty] | SPI
SPU
117 | 968072455R00 | Vybourání a vyjmutí kovových rámů a rolet rámů, včetně pomocného lešení o výšce podlahy do 1900 mm a pro zatížení do 1,5 kPa (150 kg/m2) dveřních zárubní, plochy do 2 m2 | m2 | 1.576 |  | 0 | 27.85 | 43.89 | 290.65 | 458.06 | 21 | 0 | 0.00117 | 0 | 0.076 | 0.12 | 0.939 | 1.48 |  |  |  |  | POL1_
|  | 1.PP : 0,8*1,97 |  | 1.576 | [18 empty] | VV | 0
SPU
118 | 968072456R00 | Vybourání a vyjmutí kovových rámů a rolet rámů, včetně pomocného lešení o výšce podlahy do 1900 mm a pro zatížení do 1,5 kPa (150 kg/m2) dveřních zárubní, plochy přes 2 m2 | m2 | 3.78 |  | 0 | 23.81 | 90 | 222.69 | 841.77 | 21 | 0 | 0.001 | 0 | 0.063 | 0.24 | 0.718 | 2.71 |  |  |  |  | POL1_
|  | 1,8*2,1 |  | 3.78 | [18 empty] | VV | 0
SPU
119 | 968083002R00 | Vybourání plastových výplní otvorů oken, do 2 m2 | m2 | 1.08 |  | 0 | 23.81 | 25.71 | 162.69 | 175.71 | 21 | 0 | 0.001 | 0 | 0.03492 | 0.04 | 0.521 | 0.56 |  |  |  |  | POL1_
|  | 1,2*0,9 |  | 1.08 | [18 empty] | VV | 0
SPU
120 | 968083003R00 | Vybourání plastových výplní otvorů oken, do 4 m2 | m2 | 8.91 |  | 0 | 21.9 | 195.13 | 117.1 | 1043.36 | 21 | 0 | 0.00092 | 0.01 | 0.04 | 0.36 | 0.373 | 3.32 |  |  |  |  | POL1_
|  | 1,35*2,2*3 |  | 8.91 | [18 empty] | VV | 0
SPU
121 | 968095002R00 | Vybourání vnitřních parapetů dřevěných, šířky do 50 cm, | m | 5.25 |  | 0 | 0 | 0 | 37.6 | 197.4 | 21 | 0 | 0 | 0 | 0.01507 | 0.08 | 0.11 | 0.58 |  |  |  |  | POL1_
|  | 1,35*3 |  | 4.05 | [18 empty] | VV | 0
|  | 1,2 |  | 1.2 | [18 empty] | VV | 0
SPU
122 | 971033451R00 | Vybourání otvorů ve zdivu cihelném z jakýchkoliv cihel pálených na jakoukoliv maltu vápenou nebo vápenocementovou, plochy do 0,25 m2, tloušťky do 450 mm | kus | 4 |  | 0 | 31.68 | 126.72 | 427.82 | 1711.28 | 21 | 0 | 0.00133 | 0.01 | 0.207 | 0.83 | 1.538 | 6.15 |  |  |  |  | POL1_
|  | základovém nebo nadzákladovém, | [20 empty] | SPI
|  | VZT : 4 |  | 4 | [18 empty] | VV | 0
SPU
123 | 971033521R00 | Vybourání otvorů ve zdivu cihelném z jakýchkoliv cihel pálených na jakoukoliv maltu vápenou nebo vápenocementovou, plochy do 1 m2, tloušťky do 100 mm | m2 | 0.49 |  | 0 | 39.23 | 19.22 | 152.27 | 74.61 | 21 | 0 | 0.00165 | 0 | 0.187 | 0.09 | 0.48 | 0.24 |  |  |  |  | POL1_
|  | základovém nebo nadzákladovém, | [20 empty] | SPI
|  | VZT izolační pizdívka : 0,7*0,7 |  | 0.49 | [18 empty] | VV | 0
SPU
124 | 971033561R00 | Vybourání otvorů ve zdivu cihelném z jakýchkoliv cihel pálených na jakoukoliv maltu vápenou nebo vápenocementovou, plochy do 1 m2, tloušťky do 600 mm | m3 | 0.2205 |  | 0 | 43.38 | 9.57 | 1777.62 | 391.97 | 21 | 0 | 0.00182 | 0 | 1.8 | 0.4 | 5.796 | 1.28 |  |  |  |  | POL1_
|  | základovém nebo nadzákladovém, | [20 empty] | SPI
|  | VZT : 0,7*0,7*0,45 |  | 0.2205 | [18 empty] | VV | 0
SPU
125 | 971033621R00 | Vybourání otvorů ve zdivu cihelném z jakýchkoliv cihel pálených na jakoukoliv maltu vápenou nebo vápenocementovou, plochy do 4 m2, tloušťky do 100 mm | m2 | 6.1875 |  | 0 | 12.87 | 79.63 | 96.13 | 594.8 | 21 | 0 | 0.00054 | 0 | 0.18 | 1.11 | 0.309 | 1.91 |  |  |  |  | POL1_
|  | základovém nebo nadzákladovém, | [20 empty] | SPI
|  | výtah izolační pžizdívka : 2,25*2,75 |  | 6.1875 | [18 empty] | VV | 0
SPU
126 | 971033631R00 | Vybourání otvorů ve zdivu cihelném z jakýchkoliv cihel pálených na jakoukoliv maltu vápenou nebo vápenocementovou, plochy do 4 m2, tloušťky do 150 mm | m2 | 2.1 |  | 0 | 12.87 | 27.03 | 133.13 | 279.57 | 21 | 0 | 0.00054 | 0 | 0.27 | 0.57 | 0.43 | 0.9 |  |  |  |  | POL1_
|  | základovém nebo nadzákladovém, | [20 empty] | SPI
|  | 1.PP dveře : 1,0*2,1 |  | 2.1 | [18 empty] | VV | 0
SPU
127 | 971033651R00 | Vybourání otvorů ve zdivu cihelném z jakýchkoliv cihel pálených na jakoukoliv maltu vápenou nebo vápenocementovou, plochy do 4 m2, tloušťky do 600 mm | m3 | 4.2631 |  | 0 | 43.38 | 184.93 | 1108.62 | 4726.14 | 21 | 0 | 0.00182 | 0.01 | 1.8 | 7.67 | 3.608 | 15.38 |  |  |  |  | POL1_
|  | základovém nebo nadzákladovém, | [20 empty] | SPI
|  | 1.PP výtah : 0,98*1,95*0,45 |  | 0.85995 | [18 empty] | VV | 0
|  | 1.NP výtah : 1,35*1,1*0,45 |  | 0.66825 | [18 empty] | VV | 0
|  | 2.NP výtah : 1,35*1,1*0,45 |  | 0.66825 | [18 empty] | VV | 0
|  | 3.NP výtah : 1,35*1,1*0,45 |  | 0.66825 | [18 empty] | VV | 0
|  | 4.NP výtah nadezdívka : 2,25*0,6*0,45 |  | 0.6075 | [18 empty] | VV | 0
|  | 0,15*0,15*2,25 |  | 0.05063 | [18 empty] | VV | 0
|  | ubourání komína : 0,47*1,05*1,5 |  | 0.74025 | [18 empty] | VV | 0
SPU
128 | 973031325R00 | Vysekání v cihelném zdivu výklenků a kapes kapes na jakoukoliv maltu vápennou nebo vápenocementovou, plochy do 0,1 m2, hloubky do 300 mm | kus | 6 |  | 0 | 11.7 | 70.2 | 216.3 | 1297.8 | 21 | 0 | 0.00049 | 0 | 0.031 | 0.19 | 0.772 | 4.63 |  |  |  |  | POL1_
|  | schodiště nosníky : 6 |  | 6 | [18 empty] | VV | 0
SPU
129 | 973031813R00 | Vysekání v cihelném zdivu výklenků a kapes kapes pro zavázání nových příček na jakoukoliv maltu vápennou nebo vápenocementovou, tloušťky do 150 mm | m | 5.6 |  | 0 | 0 | 0 | 114.5 | 641.2 | 21 | 0 | 0 | 0 | 0.009 | 0.05 | 0.42 | 2.35 |  |  |  |  | POL1_
|  | 2,8*2 |  | 5.6 | [18 empty] | VV | 0
SPU
130 | 974031155R00 | Vysekání rýh v jakémkoliv zdivu cihelném v ploše do hloubky 100 mm, šířky do 200 mm | m | 3 |  | 0 | 11.7 | 35.1 | 165.3 | 495.9 | 21 | 0 | 0.00049 | 0 | 0.038 | 0.11 | 0.595 | 1.79 |  |  |  |  | POL1_
|  | voda sociálky 3.NP : 3,0 |  | 3 | [18 empty] | VV | 0
SPU
131 | 974031664R00 | Vysekání rýh v jakémkoliv zdivu cihelném pro vtahování nosníků do zdí, před vybouráním otvorů do hloubky 150 mm, při výšce nosníku do 150 mm | m | 1.1 |  | 0 | 0 | 0 | 195 | 214.5 | 21 | 0 | 0 | 0 | 0.042 | 0.05 | 0.715 | 0.79 |  |  |  |  | POL1_
|  | dveře : | [20 empty] | VV | 0
|  | 1,PP : 1,1 |  | 1.1 | [18 empty] | VV | 0
SPU
132 | 974031666R00 | Vysekání rýh v jakémkoliv zdivu cihelném pro vtahování nosníků do zdí, před vybouráním otvorů do hloubky 150 mm, při výšce nosníku do 250 mm | m | 7.05 |  | 0 | 0 | 0 | 253.5 | 1787.18 | 21 | 0 | 0 | 0 | 0.065 | 0.46 | 0.93 | 6.56 |  |  |  |  | POL1_
|  | 1,0*3 |  | 3 | [18 empty] | VV | 0
|  | 1,35*3 |  | 4.05 | [18 empty] | VV | 0
SPU
133 | 976071111R00 | Vybourání kovových doplňkových konstrukcí madel a zábradlí v jakémkoliv zdivu | m | 2.14 |  | 0 | 0 | 0 | 168 | 359.52 | 21 | 0 | 0 | 0 | 0.037 | 0.08 | 0.55 | 1.18 |  |  |  |  | POL1_
SPU
134 | 978011121R00 | Otlučení omítek vápenných nebo vápenocementových vnitřních s vyškrabáním spár, s očištěním zdiva stropů, v rozsahu do 10 % | m2 | 25.565 |  | 0 | 0 | 0 | 8.2 | 209.63 | 21 | 0 | 0 | 0 | 0.004 | 0.1 | 0.03 | 0.77 |  |  |  |  | POL1_
SPU
135 | 978013121R00 | Otlučení omítek vápenných nebo vápenocementových vnitřních s vyškrabáním spár, s očištěním zdiva stěn, v rozsahu do 10 % | m2 | 347.732 |  | 0 | 0 | 0 | 8.2 | 2851.4 | 21 | 0 | 0 | 0 | 0.004 | 1.39 | 0.03 | 10.43 |  |  |  |  | POL1_
SPU
136 | 978013141R00 | Otlučení omítek vápenných nebo vápenocementových vnitřních s vyškrabáním spár, s očištěním zdiva stěn, v rozsahu do 30 % | m2 | 246.97 |  | 0 | 0 | 0 | 21.8 | 5383.95 | 21 | 0 | 0 | 0 | 0.01 | 2.47 | 0.08 | 19.76 |  |  |  |  | POL1_
|  | 246,97 |  | 246.97 | [18 empty] | VV | 0
SPU
137 | 978041112R00 | Odstranění kontaktního zateplovacího systému z fasádního polystyrenu EPS F, tloušťky 120 mm, s omítkou | m2 | 32.085 |  | 0 | 0 | 0 | 107.5 | 3449.14 | 21 | 0 | 0 | 0 | 0.01329 | 0.43 | 0.391 | 12.55 |  |  |  |  | POL1_
|  | 13,95*2,3 |  | 32.085 | [18 empty] | VV | 0
SPU
138 | 98-1 R | Revizní dvířka 60/93 cm EI 30, D+M | ks | 3 |  | 0 | 0 | 0 | 8300 | 24900 | 21 | 0 | 0 | 0 | 0 | 0 | 0 | 0 |  |  |  |  | POL1_
SPU
139 | 98-2 R | Revizní dvířka 56/183 cm EI 30, D+M | ks | 1 |  | 0 | 0 | 0 | 18000 | 18000 | 21 | 0 | 0 | 0 | 0 | 0 | 0 | 0 |  |  |  |  | POL1_
SPU
140 | 98-3 R | Revizní dvířka 39/216 cm EI 15, D+M | ks | 1 |  | 0 | 0 | 0 | 16500 | 16500 | 21 | 0 | 0 | 0 | 0 | 0 | 0 | 0 |  |  |  |  | POL1_
SPU
Díl: | 99 | Staveništní přesun hmot |  |  |  | 0 |  | 0 |  | 161393.9 |  | 0 |  | 0 |  | 0 |  | 428.33 |  |  |  |  | DIL
141 | 999281111R00 | Přesun hmot pro opravy a údržbu objektů pro opravy a údržbu dosavadních objektů včetně vnějších plášťů výšky do 25 m, | t | 166.2141 |  | 0 | 0 | 0 | 971 | 161393.9 | 21 | 0 | 0 | 0 | 0 | 0 | 2.577 | 428.33 |  |  |  |  | POL7_
|  | oborů 801, 803, 811 a 812 | [20 empty] | SPI
|  | Hmotnosti z položek s pořadovými čísly: : | [20 empty] | VV | 0
|  | 11,12,13,15,16,17,18,19,20,21,22,23,24,25,26,27,28,29,30,31,32,34,35,36,37,38,39,41,42,43,45,47,48, : | [20 empty] | VV | 0
|  | 49,50,51,52,54,55,56,57,58,59,60,61,62,63,64,65,66,67,68,69,71,72,73,74,75,76,80,82,83,84,85,86,87, : | [20 empty] | VV | 0
|  | 88,91,92,93,94,95,96,98,99,100,102,104,105,107,109,110,111,112,114,117,118,119,120,122,123,124,125, : | [20 empty] | VV | 0
|  | 126,127,128,130, : | [20 empty] | VV | 0
|  | Součet: : 166,21411 |  | 166.2141 | [18 empty] | VV | 0
SPU
Díl: | 711 | Izolace proti vodě |  |  |  | 0 |  | 27214.46 |  | 17533.34 |  | 0 |  | 0.29 |  | 0 |  | 42.47 |  |  |  |  | DIL
142 | 711212000RT1 | Izolace proti netlakové vodě - nátěry a stěrky nátěr podkladní pod hydroizolační stěrky | m2 | 65.1047 |  | 0 | 10.09 | 656.91 | 37.01 | 2409.52 | 21 | 0 | 0.00021 | 0.01 | 0 | 0 | 0.095 | 6.18 |  |  |  |  | POL1_
|  | skladba d* : (2,2+3,9+11,5+8,4+5,4)*1,1 |  | 34.54 | [18 empty] | VV | 0
|  | výtah : (2,25+2,51)*2*2,78 |  | 26.4656 | [18 empty] | VV | 0
|  | -0,98*1,58 |  | -1.5484 | [18 empty] | VV | 0
|  | 2,25*2,51 |  | 5.6475 | [18 empty] | VV | 0
SPU
143 | 711212002RT1 | Izolace proti netlakové vodě - nátěry a stěrky stěrka hydroizolační proti vlhkosti | m2 | 65.1047 |  | 0 | 221.99 | 14452.59 | 159.51 | 10384.85 | 21 | 0 | 0.00368 | 0.24 | 0 | 0 | 0.385 | 25.07 |  |  |  |  | POL1_
SPU
144 | 711212601RT1 | Izolace proti netlakové vodě - nátěry a stěrky doplňky těsnicí pás do spoje podlaha stěna š 120 mm | m | 61.544 |  | 0 | 116.42 | 7164.95 | 45.58 | 2805.18 | 21 | 0 | 0.00032 | 0.02 | 0 | 0 | 0.11 | 6.77 |  |  |  |  | POL1_
|  | (1,8+1,15)*2 |  | 5.9 | [18 empty] | VV | 0
|  | (1,8+2,06)*2 |  | 7.72 | [18 empty] | VV | 0
|  | (1,985+3,041)*2 |  | 10.052 | [18 empty] | VV | 0
|  | (1,6+0,96)*2 |  | 5.12 | [18 empty] | VV | 0
|  | (1,6+0,925)*2*2 |  | 10.1 | [18 empty] | VV | 0
|  | (1,6+0,9)*2 |  | 5 | [18 empty] | VV | 0
|  | (2,141+1,925)*2 |  | 8.132 | [18 empty] | VV | 0
|  | (2,25+2,51)*2 |  | 9.52 | [18 empty] | VV | 0
SPU
145 | 711212602RT1 | Izolace proti netlakové vodě - nátěry a stěrky doplňky těsnicí roh do spoje podlaha stěna | kus | 36 |  | 0 | 101.24 | 3644.64 | 27.76 | 999.36 | 21 | 0 | 0.00043 | 0.02 | 0 | 0 | 0.067 | 2.41 |  |  |  |  | POL1_
|  | 8*4 |  | 32 | [18 empty] | VV | 0
|  | 4 |  | 4 | [18 empty] | VV | 0
SPU
146 | 711212611RT1 | Izolace proti netlakové vodě - nátěry a stěrky doplňky těsnicí pás do spoje stěna - stěna š 120 mm | m | 11.12 |  | 0 | 116.49 | 1295.37 | 58.01 | 645.07 | 21 | 0 | 0.00032 | 0 | 0 | 0 | 0.14 | 1.56 |  |  |  |  | POL1_
|  | výtah : 2,78*4 |  | 11.12 | [18 empty] | VV | 0
SPU
147 | 998711103R00 | Přesun hmot pro izolace proti vodě svisle do 60 m | t | 0.29199 |  | 0 | 0 | 0 | 991 | 289.36 | 21 | 0 | 0 | 0 | 0 | 0 | 1.637 | 0.48 |  |  |  |  | POL7_
|  | 50 m vodorovně měřeno od těžiště půdorysné plochy skládky do těžiště půdorysné plochy objektu | [20 empty] | SPI
|  | Hmotnosti z položek s pořadovými čísly: : | [20 empty] | VV | 0
|  | 142,143,144,145,146, : | [20 empty] | VV | 0
|  | Součet: : 0,29199 |  | 0.29199 | [18 empty] | VV | 0
SPU
Díl: | 712 | Povlakové krytiny |  |  |  | 0 |  | 7575.62 |  | 7135.26 |  | 0 |  | 0.04 |  | 0 |  | 17.33 |  |  |  |  | DIL
148 | 712351111RT4 | Povlakové krytiny střech do 10° samolepicími pásy 1 vrstva, včetně dodávky samolepicího asfaltového pásu | m2 | 16.3687 |  | 0 | 196.98 | 3224.32 | 80.52 | 1318.01 | 21 | 0 | 0.00036 | 0.01 | 0 | 0 | 0.207 | 3.39 |  |  |  |  | POL1_
|  | skladba e,f : 7,275*2,25 |  | 16.3687 | [18 empty] | VV | 0
SPU
149 | 712372121RS3 | Povlakové krytiny střech do 10° termoplasty kotvené do profilovaného plechu nebo do bednění, 4 kotvy/m2, tl. izolace do 160 mm, včetně dodávky fólie, tloušťky 1,5 mm | m2 | 16.3687 |  | 0 | 265.83 | 4351.3 | 353.17 | 5780.95 | 21 | 0 | 0.00176 | 0.03 | 0 | 0 | 0.848 | 13.88 |  |  |  |  | POL1_
|  | skladba e,f : 7,275*2,25 |  | 16.3687 | [18 empty] | VV | 0
SPU
150 | 998712103R00 | Přesun hmot pro povlakové krytiny v objektech výšky přes 12 do 24 m | t | 0.0347 |  | 0 | 0 | 0 | 1046 | 36.3 | 21 | 0 | 0 | 0 | 0 | 0 | 1.685 | 0.06 |  |  |  |  | POL7_
|  | 50 m vodorovně | [20 empty] | SPI
|  | Hmotnosti z položek s pořadovými čísly: : | [20 empty] | VV | 0
|  | 148,149, : | [20 empty] | VV | 0
|  | Součet: : 0,03470 |  | 0.0347 | [18 empty] | VV | 0
SPU
Díl: | 713 | Izolace tepelné |  |  |  | 0 |  | 134281.02 |  | 130241.24 |  | 0 |  | 3.98 |  | 0 |  | 319.42 |  |  |  |  | DIL
151 | 713111121RT2 | Montáž tepelné izolace stropů rovných, spodem, uchycení drátem, dvouvrstvá | m2 | 8.1 |  | 0 | 27.85 | 225.59 | 189.65 | 1536.17 | 21 | 0 | 0.00083 | 0.01 | 0 | 0 | 0.462 | 3.74 |  |  |  |  | POL1_
|  | skladba e : 8,1 |  | 8.1 | [18 empty] | VV | 0
SPU
152 | 713111130RT2 | Montáž tepelné izolace stropů vložené mezi krokve, dvouvrstvá | m2 | 723.1011 |  | 0 | 5.43 | 3926.44 | 148.07 | 107069.58 | 21 | 0 | 0.00023 | 0.17 | 0 | 0 | 0.362 | 261.76 |  |  |  |  | POL1_
|  | skladba b : 37,165*4,5 |  | 167.2425 | [18 empty] | VV | 0
|  | (31,365+35,465)/2*4,5 |  | 150.3675 | [18 empty] | VV | 0
|  | -1,4*4,5 |  | -6.3 | [18 empty] | VV | 0
|  | (18,35+12,39)/2*3,7 |  | 56.869 | [18 empty] | VV | 0
|  | (11,55+5,62)/2*3,7 |  | 31.7645 | [18 empty] | VV | 0
|  | 6,75*3,7 |  | 24.975 | [18 empty] | VV | 0
|  | Mezisoučet |  | 424.9185 | [18 empty] | VV | 1
|  | skladba e : 3,6*2,25 |  | 8.1 | [18 empty] | VV | 0
|  | Mezisoučet |  | 8.1 | [18 empty] | VV | 1
|  | skladba G : 1,938*3,4 |  | 6.5892 | [18 empty] | VV | 0
|  | Mezisoučet |  | 6.5892 | [18 empty] | VV | 1
|  | skladba C : 41,3*6,0 |  | 247.8 | [18 empty] | VV | 0
|  | 6,8*5,82 |  | 39.576 | [18 empty] | VV | 0
|  | -2,7*1,438 |  | -3.8826 | [18 empty] | VV | 0
|  | Mezisoučet |  | 283.4934 | [18 empty] | VV | 1
SPU
153 | 713111221RK6 | Montáž tepelné izolace stropů parotěsná zábrana zavěšených podhledů s přelepením spojů, včetně dodávky fólie | m2 | 8.1 |  | 0 | 39.21 | 317.6 | 66.29 | 536.95 | 21 | 0 | 0.00021 | 0 | 0 | 0 | 0.16 | 1.3 |  |  |  |  | POL1_
|  | skladba e : 8,1 |  | 8.1 | [18 empty] | VV | 0
SPU
154 | 713134211RK6 | Montáž tepelné izolace stropů parotěsná zábrana na stěny s přelepením spojů, včetně dodávky fólie | m2 | 12.75 |  | 0 | 38.99 | 497.12 | 58.01 | 739.63 | 21 | 0 | 0.00022 | 0 | 0 | 0 | 0.14 | 1.79 |  |  |  |  | POL1_
|  | skladba o : 2,5*2,1 |  | 5.25 | [18 empty] | VV | 0
|  | skladba n : 3,0*2,5/2*2 |  | 7.5 | [18 empty] | VV | 0
SPU
155 | 713131130R00 | Montáž tepelné izolace stěn vložením do nosné rámové konstrukce | m2 | 25.5 |  | 0 | 5.43 | 138.47 | 65.77 | 1677.14 | 21 | 0 | 0.00023 | 0.01 | 0 | 0 | 0.161 | 4.11 |  |  |  |  | POL1_
|  | skladba o : 2,5*2,1*2 |  | 10.5 | [18 empty] | VV | 0
|  | skladba n : 3,0*2,5/2*2*2 |  | 15 | [18 empty] | VV | 0
SPU
156 | 713131131R00 | Montáž tepelné izolace stěn lepením | m2 | 20.13 |  | 0 | 28.8 | 579.74 | 87.7 | 1765.4 | 21 | 0 | 0.003 | 0.06 | 0 | 0 | 0.212 | 4.27 |  |  |  |  | POL1_
|  | výtah ochrana izolace : (2,3+2,51*2)*2,75 |  | 20.13 | [18 empty] | VV | 0
SPU
157 | 713141312R00 | Montáž tepelné izolace střech na plný podklad jednovrstvé, tloušťky do 160 mm na kotvy | m2 | 16.3687 |  | 0 | 64.32 | 1052.84 | 155.68 | 2548.29 | 21 | 0 | 0 | 0 | 0 | 0 | 0.41 | 6.71 |  |  |  |  | POL1_
|  | skladba e,f : 7,275*2,25 |  | 16.3687 | [18 empty] | VV | 0
SPU
158 | 713101122 R00 | Odstr.tep.izol. stropů,volně,minerál tl.100-200 mm, pro další použití s přemístěním na půdě | m2 | 558.36 |  | 0 | 0 | 0 | 18.5 | 10329.66 | 21 | 0 | 0 | 0 | 0 | 0 | 0.05 | 27.92 |  |  |  |  | POL1_
|  | skladba d : (59,1+52,2+67,5+116,3+19,5+65,2+28,1+3,0+65,3)*1,1 |  | 523.82 | [18 empty] | VV | 0
|  | skladba d* : (2,2+3,9+11,5+8,4+5,4)*1,1 |  | 34.54 | [18 empty] | VV | 0
|  | Mezisoučet |  | 558.36 | [18 empty] | VV | 1
SPU
159 | 283754621R | deska izolační tepelně izol.; extrudovaný polystyren; povrch strukturovaný; rovná hrana; tl. 50,0 mm; součinitel tepelné vodivosti 0,035 W/mK; R = 1,429 m2K/W; obj. hmotnost 35,00 kg/m3 | m2 | 21.1365 |  | 0 | 146.5 | 3096.5 | 0 | 0 | 21 | 0 | 0.00175 | 0.04 | 0 | 0 | 0 | 0 |  |  |  |  | POL3_
|  | 20,13*1,05 |  | 21.1365 | [18 empty] | VV | 0
SPU
160 | 28376693R | deska izolační EPS 100, tepelně iz.; pěnový polystyren; povrch hladký; rovná hrana; tl. 80,0 mm; kašírování skelná rohož, oxidovaný asfalt; součinitel tepelné vodivosti 0,038 W/mK; R = 2,100 m2K/W | m2 | 17.1872 |  | 0 | 242.5 | 4167.89 | 0 | 0 | 21 | 0 | 0.00548 | 0.09 | 0 | 0 | 0 | 0 |  |  |  |  | POL3_
|  | 16,36875*1,05 |  | 17.1872 | [18 empty] | VV | 0
SPU
161 | 63140545R | deska izolační univerzální; minerální vlákno; rovná hrana; tl. 100,0 mm; součinitel tepelné vodivosti 0,037 W/mK; R = 2,700 m2K/W; obj. hmotnost 30,00 kg/m3; hydrofobizováno | m2 | 43.785 |  | 0 | 103.5 | 4531.75 | 0 | 0 | 21 | 0 | 0.003 | 0.13 | 0 | 0 | 0 | 0 |  |  |  |  | POL3_
|  | 25,5*1,05 |  | 26.775 | [18 empty] | VV | 0
|  | 8,1*2*1,05 |  | 17.01 | [18 empty] | VV | 0
SPU
162 | 63140548R | deska izolační univerzální; minerální vlákno; rovná hrana; tl. 150,0 mm; součinitel tepelné vodivosti 0,037 W/mK; R = 4,050 m2K/W; obj. hmotnost 30,00 kg/m3; hydrofobizováno | m2 | 746.7554 |  | 0 | 155 | 115747.08 | 0 | 0 | 21 | 0 | 0.00465 | 3.47 | 0 | 0 | 0 | 0 |  |  |  |  | POL3_
|  | skladba a : 328,53625*1,05 |  | 344.9631 | [18 empty] | VV | 0
|  | skladba b : 424,9185*2*1,05 |  | 892.3288 | [18 empty] | VV | 0
|  | skladba c : 283,4934*2*1,05 |  | 595.3361 | [18 empty] | VV | 0
|  | skladba e : 8,1*2*1,05 |  | 17.01 | [18 empty] | VV | 0
|  | skladba g : 6,5892*2*1,05 |  | 13.8373 | [18 empty] | VV | 0
|  | odpočet stávající materiál : -558,36*2 |  | -1116.72 | [18 empty] | VV | 0
SPU
163 | 998713103R00 | Přesun hmot pro izolace tepelné v objektech výšky do 24 m | t | 3.9787 |  | 0 | 0 | 0 | 1015 | 4038.42 | 21 | 0 | 0 | 0 | 0 | 0 | 1.966 | 7.82 |  |  |  |  | POL7_
|  | 50 m vodorovně | [20 empty] | SPI
|  | Hmotnosti z položek s pořadovými čísly: : | [20 empty] | VV | 0
|  | 151,152,153,154,155,156,159,160,161,162, : | [20 empty] | VV | 0
|  | Součet: : 3,97874 |  | 3.9787 | [18 empty] | VV | 0
SPU
Díl: | 762 | Konstrukce tesařské |  |  |  | 0 |  | 604154.75 |  | 692682.15 |  | 0 |  | 37.35 |  | 27.8 |  | 1471.72 |  |  |  |  | DIL
164 | 762131124RT3 | Bednění stěn s dodávkou řeziva z prken hrubých do 32 mm, na sraz, prkna, tloušťky 24 mm | m2 | 16.2 |  | 0 | 150.44 | 2437.13 | 58.56 | 948.67 | 21 | 0 | 0.01468 | 0.24 | 0 | 0 | 0.158 | 2.56 |  |  |  |  | POL1_
|  | boky vstupu do výtahu : 4,5*3,6/2*2 |  | 16.2 | [18 empty] | VV | 0
SPU
165 | 762195000R00 | Spojovací a ochranné prostředky hřebíky, svory, fiksační prkna, impregnace | m3 | 0.3888 |  | 0 | 535 | 208.01 | 0 | 0 | 21 | 0 | 0.01549 | 0.01 | 0 | 0 | 0 | 0 |  |  |  |  | POL1_
|  | 16,2*0,024 |  | 0.3888 | [18 empty] | VV | 0
SPU
166 | 762322911R00 | Zavětrování a ztužení konstrukcí včetně dodávky fošeni a hranolků průřezové plochy do 100 cm2 | m | 16.8 |  | 0 | 59.21 | 994.73 | 71.29 | 1197.67 | 21 | 0 | 0.00499 | 0.08 | 0 | 0 | 0.156 | 2.62 |  |  |  |  | POL1_
|  | s podepřením starých krovů | [20 empty] | SPI
|  | skladba e,f : 7,275*2+2,25 |  | 16.8 | [18 empty] | VV | 0
SPU
167 | 762333120R00 | Vázané konstrukce krovů montáž střech pultových, sedlových, valbových, stanových nepravidelného půdorysu z řeziva, průřezové plochy přes 120 do 224 cm2 | m | 704.2 |  | 0 | 5.85 | 4119.57 | 214.15 | 150804.43 | 21 | 0 | 0.00099 | 0.7 | 0 | 0 | 0.408 | 287.31 |  |  |  |  | POL1_
|  | sloup 13/13 : 3,6*3 |  | 10.8 | [18 empty] | VV | 0
|  | kleština 8/20 : 6,3*106 |  | 667.8 | [18 empty] | VV | 0
|  | krokev 8/16 : 2,5*6 |  | 15 | [18 empty] | VV | 0
|  | krokev 10/15 : 5,3*2 |  | 10.6 | [18 empty] | VV | 0
SPU
168 | 762333140R00 | Vázané konstrukce krovů montáž střech pultových, sedlových, valbových, stanových nepravidelného půdorysu z řeziva, průřezové plochy přes 288 do 450 cm2 | m | 8.4 |  | 0 | 5.85 | 49.14 | 299.15 | 2512.86 | 21 | 0 | 0.00099 | 0.01 | 0 | 0 | 0.532 | 4.47 |  |  |  |  | POL1_
|  | vaznice 16/22 : 4,2*2 |  | 8.4 | [18 empty] | VV | 0
SPU
169 | 762331911R00 | Vázané konstrukce krovů vyřezání střešní vazby průřezové plochy řeziva do 120 cm2, délky vyřezané části krovu do 3 m | m | 8 |  | 0 | 3.83 | 30.64 | 124.17 | 993.36 | 21 | 0 | 0.00016 | 0 | 0.0066 | 0.05 | 0.27043 | 2.16 |  |  |  |  | POL1_
|  | pásky : 1,0*8 |  | 8 | [18 empty] | VV | 0
SPU
170 | 762331921R00 | Vázané konstrukce krovů vyřezání střešní vazby průřezové plochy řeziva přes 120 do 224 cm2, délky vyřezané části krovu do 3 m | m | 2.25 |  | 0 | 3.83 | 8.62 | 155.17 | 349.13 | 21 | 0 | 0.00016 | 0 | 0.01232 | 0.03 | 0.33815 | 0.76 |  |  |  |  | POL1_
|  | pozednice : 2,25 |  | 2.25 | [18 empty] | VV | 0
SPU
171 | 762331922R00 | Vázané konstrukce krovů vyřezání střešní vazby průřezové plochy řeziva přes 120 do 224 cm2, délky vyřezané části krovu přes 3 do 5 m | m | 92.7 |  | 0 | 3.83 | 355.04 | 127.17 | 11788.66 | 21 | 0 | 0.00016 | 0.01 | 0.01232 | 1.14 | 0.2778 | 25.75 |  |  |  |  | POL1_
|  | vzpěry : 4,0*17 |  | 68 | [18 empty] | VV | 0
|  | sloupky : 3,34*5 |  | 16.7 | [18 empty] | VV | 0
|  | krokve : 4,0*2 |  | 8 | [18 empty] | VV | 0
SPU
172 | 762331923R00 | Vázané konstrukce krovů vyřezání střešní vazby průřezové plochy řeziva přes 120 do 224 cm2, délky vyřezané části krovu přes 5 do 8 m | m | 43.8 |  | 0 | 3.83 | 167.75 | 113.67 | 4978.75 | 21 | 0 | 0.00016 | 0.01 | 0.01232 | 0.54 | 0.2477 | 10.85 |  |  |  |  | POL1_
|  | kleštiny : 7,3*2*3 |  | 43.8 | [18 empty] | VV | 0
SPU
173 | 762341220R00 | Bednění a laťování montáž bednění z velkoplošných desek na bázi dřeva | m2 | 16.3687 |  | 0 | 0 | 0 | 108 | 1767.83 | 21 | 0 | 0 | 0 | 0 | 0 | 0.292 | 4.78 |  |  |  |  | POL1_
|  | skladba e,f : 7,275*2,25 |  | 16.3687 | [18 empty] | VV | 0
SPU
174 | 762342203RT4 | Bednění a laťování s dodávkou řeziva laťování střech o sklonu do 60° při vzdálenost latí přes 220 do 360 mm, vodorovné, včetně dodávky latí 40/60 mm | m2 | 11.7338 |  | 0 | 46.87 | 549.96 | 64.63 | 758.35 | 21 | 0 | 0.00403 | 0.05 | 0 | 0 | 0.156 | 1.83 |  |  |  |  | POL1_
|  | skladba e,f : 5,215*2,25 |  | 11.7338 | [18 empty] | VV | 0
SPU
175 | 762341912R00 | Bednění a laťování střech vyřezání jednotlivých otvorů bez rozebrání krytiny v laťování průřezové plochy latí do 25 cm2, plocha otvoru přes 1 do 2 m2 | m2 | 21.96 |  | 0 | 3.83 | 84.11 | 75.67 | 1661.71 | 21 | 0 | 0.00016 | 0 | 0.00228 | 0.05 | 0.2042 | 4.48 |  |  |  |  | POL1_
|  | 0,9*1,6*10 |  | 14.4 | [18 empty] | VV | 0
|  | 0,9*1,4*6 |  | 7.56 | [18 empty] | VV | 0
SPU
176 | 762341913R00 | Bednění a laťování střech vyřezání jednotlivých otvorů bez rozebrání krytiny v laťování průřezové plochy latí do 25 cm2, plocha otvoru přes 2 do 4 m2 | m2 | 5.004 |  | 0 | 3.83 | 19.17 | 59.07 | 295.59 | 21 | 0 | 0.00016 | 0 | 0.00228 | 0.01 | 0.15932 | 0.8 |  |  |  |  | POL1_
|  | 1,8*1,6 |  | 2.88 | [18 empty] | VV | 0
|  | 1,8*1,18 |  | 2.124 | [18 empty] | VV | 0
SPU
177 | 762341914R00 | Bednění a laťování střech vyřezání jednotlivých otvorů bez rozebrání krytiny v laťování průřezové plochy latí do 25 cm2, plocha otvoru přes 4 do 8 m2 | m2 | 3.78 |  | 0 | 3.83 | 14.48 | 41.97 | 158.65 | 21 | 0 | 0.00016 | 0 | 0.00228 | 0.01 | 0.11331 | 0.43 |  |  |  |  | POL1_
|  | 2,7*1,4 |  | 3.78 | [18 empty] | VV | 0
SPU
178 | 762341915R00 | Bednění a laťování střech vyřezání jednotlivých otvorů bez rozebrání krytiny v laťování průřezové plochy latí do 25 cm2, plocha otvoru přes 8 m2 | m2 | 20.64 |  | 0 | 3.83 | 79.05 | 24.87 | 513.32 | 21 | 0 | 0.00016 | 0 | 0.00228 | 0.05 | 0.067 | 1.38 |  |  |  |  | POL1_
|  | 5,4*1,6 |  | 8.64 | [18 empty] | VV | 0
|  | 6,0*2,0 |  | 12 | [18 empty] | VV | 0
SPU
179 | 762354804R00 | Demontáž nadstřešních konstrukcí střešních vikýřů, světlíků z řeziva průřezu do 120 cm2 sklonu střechy přes 15° | kus | 4 |  | 0 | 0 | 0 | 799 | 3196 | 21 | 0 | 0 | 0 | 0.2 | 0.8 | 2.155 | 8.62 |  |  |  |  | POL1_
SPU
180 | 762395000R00 | Spojovací a ochranné prostředky svory, prkna, hřebíky, pásová ocel, vruty, impregnace | m3 | 12.1427 |  | 0 | 1198 | 14546.92 | 0 | 0 | 21 | 0 | 0.02357 | 0.29 | 0 | 0 | 0 | 0 |  |  |  |  | POL1_
|  | 16,26875*0,022 |  | 0.35791 | [18 empty] | VV | 0
|  | 4,2*2*0,16*0,22 |  | 0.29568 | [18 empty] | VV | 0
|  | 3,6*3*0,13*0,13 |  | 0.18252 | [18 empty] | VV | 0
|  | 6,3*106,0*0,08*0,2 |  | 10.6848 | [18 empty] | VV | 0
|  | 2,5*6*0,08*0,16 |  | 0.192 | [18 empty] | VV | 0
|  | 5,3*2*0,1*0,15 |  | 0.159 | [18 empty] | VV | 0
|  | 11,73375*3*0,06*0,04 |  | 0.08448 | [18 empty] | VV | 0
|  | 11,25*0,1*(0,1+0,04)/2 |  | 0.07875 | [18 empty] | VV | 0
|  | 16,8*0,08*0,08 |  | 0.10752 | [18 empty] | VV | 0
SPU
181 | 762441113RT2 | Obložení atiky s dodávkou dřevoštěpkových desek, tloušťky 18 mm, 1 vrstva, upevnění hmoždinkami a šrouby | m2 | 2.025 |  | 0 | 177.27 | 358.97 | 178.73 | 361.93 | 21 | 0 | 0.01179 | 0.02 | 0 | 0 | 0.434 | 0.88 |  |  |  |  | POL1_
|  | markýza : 2,25*0,9 |  | 2.025 | [18 empty] | VV | 0
SPU
182 | 762495000R00 | Spojovací a ochranné prostředky hřebíky, vruty | m2 | 2.025 |  | 0 | 16.2 | 32.81 | 0 | 0 | 21 | 0 | 0.00024 | 0 | 0 | 0 | 0 | 0 |  |  |  |  | POL1_
SPU
183 | 762512115R00 | Položení podlah pod PVC montáž desek cementotřískových na pero a drážku | m2 | 1377.41 |  | 0 | 1.39 | 1914.6 | 110.61 | 152355.32 | 21 | 0 | 1e-05 | 0.01 | 0 | 0 | 0.303 | 417.36 |  |  |  |  | POL1_
|  | skladba d : (59,1+52,2+67,5+116,3+19,5+65,2+28,1+3,0+65,3)*2*1,1 |  | 1047.64 | [18 empty] | VV | 0
|  | skladba d* : (2,2+3,9+11,5+8,4+5,4)*2*1,1 |  | 69.08 | [18 empty] | VV | 0
|  | Mezisoučet |  | 1116.72 | [18 empty] | VV | 1
|  | půda skladba C : 40,82*5,5 |  | 224.51 | [18 empty] | VV | 0
|  | 6,7*5,4 |  | 36.18 | [18 empty] | VV | 0
|  | Mezisoučet |  | 260.69 | [18 empty] | VV | 1
SPU
184 | 762526110R00 | Položení podlah montáž polštářů pod podlahy rozteče do 65 cm | m2 | 1342.87 |  | 0 | 0 | 0 | 111 | 149058.57 | 21 | 0 | 0 | 0 | 0 | 0 | 0.299 | 401.52 |  |  |  |  | POL1_7
|  | skladba d : (59,1+52,2+67,5+116,3+19,5+65,2+28,1+3,0+65,3)*2*1,1 |  | 1047.64 | [18 empty] | VV | 0
|  | skladba d* : (2,2+3,9+11,5+8,4+5,4)*1,1 |  | 34.54 | [18 empty] | VV | 0
|  | Mezisoučet |  | 1082.18 | [18 empty] | VV | 1
|  | půda skladba C : 40,82*5,5 |  | 224.51 | [18 empty] | VV | 0
|  | 6,7*5,4 |  | 36.18 | [18 empty] | VV | 0
|  | Mezisoučet |  | 260.69 | [18 empty] | VV | 1
SPU
185 | 762526811R00 | Demontáž podlah bez polštářů , z desek dřevotřískovýh, překližkových, sololitových , tloušťky do 20 mm | m2 | 558.36 |  | 0 | 0 | 0 | 33.4 | 18649.22 | 21 | 0 | 0 | 0 | 0.035 | 19.54 | 0.09 | 50.25 |  |  |  |  | POL1_
|  | skladba d : (59,1+52,2+67,5+116,3+19,5+65,2+28,1+3,0+65,3)*1,1 |  | 523.82 | [18 empty] | VV | 0
|  | skladba d* : (2,2+3,9+11,5+8,4+5,4)*1,1 |  | 34.54 | [18 empty] | VV | 0
SPU
186 | 762595000R00 | Spojovací a ochranné prostředky hřebíky, vruty, impregnace | m3 | 39.0007 |  | 0 | 192.5 | 7507.63 | 0 | 0 | 21 | 0 | 0.00295 | 0.12 | 0 | 0 | 0 | 0 |  |  |  |  | POL1_
|  | (59,1+52,2+67,5+116,3+19,5+65,2+28,1+3,0+65,3)*1,1*(0,018+0,022) |  | 20.9528 | [18 empty] | VV | 0
|  | (2,2+3,9+11,5+8,4+5,4)*1,1*(0,018+0,022) |  | 1.3816 | [18 empty] | VV | 0
|  | skladba d : (59,1+52,2+67,5+116,3+19,5+65,2+28,1+3,0+65,3)*1,1*2/0,625*0,07*0,09 |  | 10.5602 | [18 empty] | VV | 0
|  | skladba d* : (2,2+3,9+11,5+8,4+5,4)*1,1/0,625*0,07*0,1 |  | 0.38685 | [18 empty] | VV | 0
|  | Mezisoučet |  | 33.2815 | [18 empty] | VV | 1
|  | půda skladba C : 40,82*5,5*0,018 |  | 4.0412 | [18 empty] | VV | 0
|  | 6,7*5,4*0,018 |  | 0.65124 | [18 empty] | VV | 0
|  | 40,82*5,5/0,625*0,06*0,04 |  | 0.86212 | [18 empty] | VV | 0
|  | 6,7*6,4/0,625*0,06*0,04 |  | 0.16466 | [18 empty] | VV | 0
|  | Mezisoučet |  | 5.7192 | [18 empty] | VV | 1
SPU
187 | 762332931 R | Doplnění střešní vazby z hranolů do 120 cm2 vč.dod, včetně spojovacích prostředků- hřebíky | m | 493.6 |  | 0 | 0 | 0 | 244.5 | 120685.2 | 21 | 0 | 0.00712 | 3.51 | 0 | 0 | 0.342 | 168.81 |  |  |  |  | POL1_
|  | fošna 10/4 na spodky krokví : | [20 empty] | VV | 0
|  | zesílení : 4,6*80 |  | 368 | [18 empty] | VV | 0
|  | 3,6*(5+12+7+2) |  | 93.6 | [18 empty] | VV | 0
|  | 4,0*8 |  | 32 | [18 empty] | VV | 0
SPU
188 | 762342921 R00 | Zalaťování otvorů střech pl.do 1 m2, rozteč 40 cm, včetně dodávky latí 6/4 a spojovacích prostředků | m2 | 3 |  | 0 | 0 | 0 | 186 | 558 | 21 | 0 | 0.00306 | 0.01 | 0 | 0 | 0.36 | 1.08 |  |  |  |  | POL1_
|  | výlez : 1,0*1,0*3 |  | 3 | [18 empty] | VV | 0
SPU
189 | 762342925 R00 | Zalaťování otvorů střech pl.nad 8 m2, rozteč 40 cm, včetně dodávky latí 6/4 a spojovacích prostředků | m2 | 24 |  | 0 | 0 | 0 | 74.5 | 1788 | 21 | 0 | 0.00306 | 0.07 | 0 | 0 | 0.091 | 2.18 |  |  |  |  | POL1_
|  | 3,0*2,0*4 |  | 24 | [18 empty] | VV | 0
SPU
190 | 762343101 R00 | Montáž roštu do betonu na hmoždinky | m | 11.25 |  | 0 | 0 | 0 | 45.6 | 513 | 21 | 0 | 0 | 0 | 0 | 0 | 0.11 | 1.24 |  |  |  |  | POL1_
|  | skladba f : 2,25*5 |  | 11.25 | [18 empty] | VV | 0
SPU
191 | 76252 R | Demontáž polštářů | m2 | 558.36 |  | 0 | 0 | 0 | 25 | 13959 | 21 | 0 | 0 | 0 | 0.01 | 5.58 | 0 | 0 |  |  |  |  | POL1_
SPU
192 | 60510002R | lať jehličnaté(SM/JD); průřez 24 cm2; jakost I; l = 3 000 až 5 000 mm | m | 450.4723 |  | 0 | 13.1 | 5901.19 | 0 | 0 | 21 | 0 | 0.00132 | 0.59 | 0 | 0 | 0 | 0 |  |  |  |  | POL3_
|  | půda skladba C : 40,82*5,5/0,625*1,08 |  | 387.9533 | [18 empty] | VV | 0
|  | 6,7*5,4/0,625*1,08 |  | 62.519 | [18 empty] | VV | 0
SPU
193 | 60515820 R | Hranol konstrukční masivní KVH NSi, NSi - nepohledový, SM, kvalita S10, vlhkost 15% | m3 | 11.8228 |  | 0 | 11820 | 139745.73 | 0 | 0 | 21 | 0 | 0.5 | 5.91 | 0 | 0 | 0 | 0 |  |  |  |  | POL3_
|  | skladba d : (59,1+52,2+67,5+116,3+19,5+65,2+28,1+3,0+65,3)*1,1*2/0,625*0,07*0,09*1,08 |  | 11.405 | [18 empty] | VV | 0
|  | skladba d* : (2,2+3,9+11,5+8,4+5,4)*1,1/0,625*0,07*0,1*1,08 |  | 0.4178 | [18 empty] | VV | 0
SPU
194 | 60596002R | fošna | m3 | 12.8703 |  | 0 | 6575 | 84622.22 | 0 | 0 | 21 | 0 | 0.55 | 7.08 | 0 | 0 | 0 | 0 |  |  |  |  | POL3_
|  | krov : 4,2*2*0,16*0,22*1,1 |  | 0.32525 | [18 empty] | VV | 0
|  | 3,6*3*0,13*0,13*1,1 |  | 0.20077 | [18 empty] | VV | 0
|  | 6,3*106*0,08*0,2*1,1 |  | 11.7533 | [18 empty] | VV | 0
|  | 2,5*6*0,08*0,16*1,1 |  | 0.2112 | [18 empty] | VV | 0
|  | 5,3*2*0,1*0,15*1,1 |  | 0.1749 | [18 empty] | VV | 0
|  | spádový hranol : 11,25*1,1*0,1*(0,1+0,04)/2 |  | 0.08663 | [18 empty] | VV | 0
|  | krajový hranol e,f : 16,8*0,08*0,08*1,1 |  | 0.11827 | [18 empty] | VV | 0
SPU
195 | 60726121R | deska dřevoštěpková třívrstvá pro prostředí vlhké; strana broušená; hrana pero/drážka; tl = 18,0 mm | m2 | 884.574 |  | 0 | 206.5 | 182664.53 | 0 | 0 | 21 | 0 | 0.0113 | 10 | 0 | 0 | 0 | 0 |  |  |  |  | POL3_
|  | skladba d : (59,1+52,2+67,5+116,3+19,5+65,2+28,1+3,0+65,3)*1,1*1,08 |  | 565.7256 | [18 empty] | VV | 0
|  | skladba d* : (2,2+3,9+11,5+8,4+5,4)*1,1*1,08 |  | 37.3032 | [18 empty] | VV | 0
|  | Mezisoučet |  | 603.0288 | [18 empty] | VV | 1
|  | půda skladba C : 40,82*5,5*1,08 |  | 242.4708 | [18 empty] | VV | 0
|  | 6,7*5,4*1,08 |  | 39.0744 | [18 empty] | VV | 0
|  | Mezisoučet |  | 281.5452 | [18 empty] | VV | 1
SPU
196 | 60726122R | deska dřevoštěpková třívrstvá pro prostředí vlhké; strana broušená; hrana pero/drážka; tl = 22,0 mm | m2 | 621.0344 |  | 0 | 254 | 157742.75 | 0 | 0 | 21 | 0 | 0.0139 | 8.63 | 0 | 0 | 0 | 0 |  |  |  |  | POL3_
|  | 603,0288 |  | 603.0288 | [18 empty] | VV | 0
|  | 16,36875*1,1 |  | 18.0056 | [18 empty] | VV | 0
SPU
197 | 998762103R00 | Přesun hmot pro konstrukce tesařské v objektech výšky do 24 m | t | 37.3613 |  | 0 | 0 | 0 | 1414 | 52828.93 | 21 | 0 | 0 | 0 | 0 | 0 | 1.863 | 69.6 |  |  |  |  | POL7_
|  | 50 m vodorovně | [20 empty] | SPI
|  | Hmotnosti z položek s pořadovými čísly: : | [20 empty] | VV | 0
|  | 164,165,166,167,168,169,170,171,172,174,175,176,177,178,180,181,182,183,186,187,188,189,192,193,194, : | [20 empty] | VV | 0
|  | 195,196, : | [20 empty] | VV | 0
|  | Součet: : 37,36134 |  | 37.3613 | [18 empty] | VV | 0
SPU
Díl: | 764 | Konstrukce klempířské |  |  |  | 0 |  | 74233.58 |  | 34728.21 |  | 0 |  | 0.6 |  | 0.17 |  | 79.27 |  |  |  |  | DIL
198 | 764211241R00 | Krytiny z měděného plechu výroba a montáž hladké střešní krytiny s úpravou krytiny u okapů, prostupů a výčnělků ze svitků š 670 mm, sklonu do 30° | m2 | 2.8175 |  | 0 | 1898.51 | 5349.05 | 731.49 | 2060.97 | 21 | 0 | 0.0198 | 0.06 | 0 | 0 | 1.659 | 4.67 |  |  |  |  | POL1_
|  | markýza : 2,45*1,15 |  | 2.8175 | [18 empty] | VV | 0
SPU
199 | 764211243R00 | Krytiny z měděného plechu výroba a montáž hladké střešní krytiny s úpravou krytiny u okapů, prostupů a výčnělků ze svitků š 670 mm, sklonu přes 45° | m2 | 18.9 |  | 0 | 1898.12 | 35874.47 | 841.88 | 15911.53 | 21 | 0 | 0.0198 | 0.37 | 0 | 0 | 1.8988 | 35.89 |  |  |  |  | POL1_
|  | boky vstupu do výtahu : 4,5*(3,9+0,3)/2*2 |  | 18.9 | [18 empty] | VV | 0
SPU
200 | 764223220R00 | Oplechování říms a okapů z měděného plechu výroba a montáž oplechování, včetně podkladního plechu a zhotovení rohů, spojů a dilatací okapů na střechách s živičnou krytinou a podkladním plechem, rš 250 mm | m | 7.085 |  | 0 | 812.87 | 5759.18 | 359.13 | 2544.44 | 21 | 0 | 0.00535 | 0.04 | 0 | 0 | 0.8668 | 6.14 |  |  |  |  | POL1_
|  | 4,575+2,51 |  | 7.085 | [18 empty] | VV | 0
SPU
201 | 764252201R00 | Žlaby z měděného plechu žlaby včetně háků, čel, rohů, rovných hrdel a dilatací podokapní půlkulaté, rš 250 mm, háky měděné | m | 7.245 |  | 0 | 718.68 | 5206.84 | 228.32 | 1654.18 | 21 | 0 | 0.00268 | 0.02 | 0 | 0 | 0.52245 | 3.79 |  |  |  |  | POL1_
SPU
202 | 764252203R00 | Žlaby z měděného plechu žlaby včetně háků, čel, rohů, rovných hrdel a dilatací podokapní půlkulaté, rš 330 mm, háky měděné | m | 2.25 |  | 0 | 878.46 | 1976.54 | 247.54 | 556.97 | 21 | 0 | 0.00328 | 0.01 | 0 | 0 | 0.56453 | 1.27 |  |  |  |  | POL1_
SPU
203 | 764259211R00 | Žlaby z měděného plechu kotlík kónický pro podokapní žlaby pro trouby do D 100 mm | kus | 2 |  | 0 | 1332.12 | 2664.24 | 483.88 | 967.76 | 21 | 0 | 0.00503 | 0.01 | 0 | 0 | 1.0511 | 2.1 |  |  |  |  | POL1_
SPU
204 | 764291210R00 | Ostatní střešní prvky z měděného plechu výroba a montáž závětrné lišty, rš 250 mm | m | 9.335 |  | 0 | 426.89 | 3985.02 | 239.11 | 2232.09 | 21 | 0 | 0.00263 | 0.02 | 0 | 0 | 0.57715 | 5.39 |  |  |  |  | POL1_
|  | 4,575+2,51+2,25 |  | 9.335 | [18 empty] | VV | 0
SPU
205 | 764521220R00 | Oplechování říms a ozdobných prvků z měděného plechu výroba a montáž včetně rohů rš 150 mm | m | 7.27 |  | 0 | 264.14 | 1920.3 | 339.86 | 2470.78 | 21 | 0 | 0.00301 | 0.02 | 0 | 0 | 0.776 | 5.64 |  |  |  |  | POL1_
|  | vč. spojovacích prvků | [20 empty] | SPI
|  | nad Cetris opláštěním : 2,25+2,51*2 |  | 7.27 | [18 empty] | VV | 0
SPU
206 | 764554201R00 | Odpadní trouby z měděného plechu výroba a montáž odpadní trouby z Cu plechu, kruhové včetně zděří, manžet, odboček, kolen, odskoků, výpustí vody a přechodových kusů průměru 75 mm | m | 2.6 |  | 0 | 556.15 | 1445.99 | 270.85 | 704.21 | 21 | 0 | 0.00231 | 0.01 | 0 | 0 | 0.543 | 1.41 |  |  |  |  | POL1_
SPU
207 | 764554202R00 | Odpadní trouby z měděného plechu výroba a montáž odpadní trouby z Cu plechu, kruhové včetně zděří, manžet, odboček, kolen, odskoků, výpustí vody a přechodových kusů průměru 100 mm | m | 13.95 |  | 0 | 720.57 | 10051.95 | 273.43 | 3814.35 | 21 | 0 | 0.00293 | 0.04 | 0 | 0 | 0.61895 | 8.63 |  |  |  |  | POL1_
|  | 13,95 |  | 13.95 | [18 empty] | VV | 0
SPU
208 | 764352811R00 | Demontáž žlabů podokapních půlkruhových rovných, rš 330 mm, sklonu přes 30 do 45° | m | 4.6 |  | 0 | 0 | 0 | 36.5 | 167.9 | 21 | 0 | 0 | 0 | 0.00336 | 0.02 | 0.069 | 0.32 |  |  |  |  | POL1_
SPU
209 | 764362811R00 | Demontáž střešních otvorů střešních oken a poklopů, na krytině hladké a drážkové, sklonu přes 30 do 45° | kus | 7 |  | 0 | 0 | 0 | 48.7 | 340.9 | 21 | 0 | 0 | 0 | 0.02008 | 0.14 | 0.092 | 0.64 |  |  |  |  | POL1_
SPU
210 | 764410850R00 | Demontáž oplechování parapetů rš od 100 do 330 mm | m | 5.25 |  | 0 | 0 | 0 | 42.4 | 222.6 | 21 | 0 | 0 | 0 | 0.00135 | 0.01 | 0.08 | 0.42 |  |  |  |  | POL1_
|  | 1,35*3 |  | 4.05 | [18 empty] | VV | 0
|  | 1,2 |  | 1.2 | [18 empty] | VV | 0
SPU
211 | 998764103R00 | Přesun hmot pro konstrukce klempířské v objektech výšky do 24 m | t | 0.59808 |  | 0 | 0 | 0 | 1805 | 1079.53 | 21 | 0 | 0 | 0 | 0 | 0 | 4.947 | 2.96 |  |  |  |  | POL7_
|  | 50 m vodorovně | [20 empty] | SPI
|  | Hmotnosti z položek s pořadovými čísly: : | [20 empty] | VV | 0
|  | 198,199,200,201,202,203,204,205,206,207, : | [20 empty] | VV | 0
|  | Součet: : 0,59808 |  | 0.59808 | [18 empty] | VV | 0
SPU
Díl: | 765 | Krytiny tvrdé |  |  |  | 0 |  | 545.51 |  | 30366.4 |  | 0 |  | 0.03 |  | 0 |  | 29.76 |  |  |  |  | DIL
212 | 765391921R00 | Ostatní pokrývačské práce přeložení pálené krytiny z tašek drážkových nebo typu Holand nebo typu Portugal, střech jednoduchých, na sucho | m2 | 45 |  | 0 | 2.28 | 102.6 | 132.72 | 5972.4 | 21 | 0 | 0.00067 | 0.03 | 0 | 0 | 0.29 | 13.05 |  |  |  |  | POL1_
|  | pro střešní okna : 7,0*2,2*2 |  | 30.8 | [18 empty] | VV | 0
|  | 3,0*2,2 |  | 6.6 | [18 empty] | VV | 0
|  | 2,0*2,2*10 |  | 44 | [18 empty] | VV | 0
|  | 2,0*2,0*6 |  | 24 | [18 empty] | VV | 0
|  | 4,0*2,0*3 |  | 24 | [18 empty] | VV | 0
|  | 2,0*1,8 |  | 3.6 | [18 empty] | VV | 0
|  | -6,0*1,8*2 |  | -21.6 | [18 empty] | VV | 0
|  | -2,0*1,8 |  | -3.6 | [18 empty] | VV | 0
|  | -2,0*1,8*10 |  | -36 | [18 empty] | VV | 0
|  | -1,0*1,6*6 |  | -9.6 | [18 empty] | VV | 0
|  | -3,0*1,6*3 |  | -14.4 | [18 empty] | VV | 0
|  | -2,0*1,4 |  | -2.8 | [18 empty] | VV | 0
SPU
213 | 765799311RK2 | Fólie parotěsné, difúzní a vodotěsné Fólie podstřešní difuzní Montáž fólie na krokve přibitím se slepením spojů, fólie izolační střešní pojistná, hydroizolační; paropropustná; tloušťka 0,22 mm; plošná hmotnost 110 g/m2; PE; sd 1,60 až 2,40 m | m2 | 16.2 |  | 0 | 27.34 | 442.91 | 64.46 | 1044.25 | 21 | 0 | 0.00016 | 0 | 0 | 0 | 0.14 | 2.27 |  |  |  |  | POL1_
|  | boky vstupu do výtahu : 4,5*3,6/2*2 |  | 16.2 | [18 empty] | VV | 0
SPU
214 | 764338 R | Přeložka ventilačních hlavic Brahac na jiné místo s úpravou folie | ks | 7 |  | 0 | 0 | 0 | 500 | 3500 | 21 | 0 | 0 | 0 | 0 | 0 | 0 | 0 |  |  |  |  | POL1_
SPU
215 | 765312813 R00 | Demontáž krytiny dvoudrážk., na sucho, pro použití, s přemístěním na přání investora a složením | m2 | 133 |  | 0 | 0 | 0 | 43.7 | 5812.1 | 21 | 0 | 0 | 0 | 0 | 0 | 0.108 | 14.36 |  |  |  |  | POL1_
|  | pro střešní okna : 7,0*2,2*2 |  | 30.8 | [18 empty] | VV | 0
|  | 3,0*2,2 |  | 6.6 | [18 empty] | VV | 0
|  | 2,0*2,2*10 |  | 44 | [18 empty] | VV | 0
|  | 2,0*2,0*6 |  | 24 | [18 empty] | VV | 0
|  | 4,0*2,0*3 |  | 24 | [18 empty] | VV | 0
|  | 2,0*1,8 |  | 3.6 | [18 empty] | VV | 0
SPU
216 | 765339 R | Vyřezání stávající podstřešní folie pro střešní okna a úprava u střešních oken | ks | 35 |  | 0 | 0 | 0 | 400 | 14000 | 21 | 0 | 0 | 0 | 0 | 0 | 0 | 0 |  |  |  |  | POL1_
|  | okna : 35 |  | 35 | [18 empty] | VV | 0
SPU
217 | 998765103R00 | Přesun hmot pro krytiny tvrdé v objektech výšky do 24 m | t | 0.03274 |  | 0 | 0 | 0 | 1150 | 37.65 | 21 | 0 | 0 | 0 | 0 | 0 | 2.557 | 0.08 |  |  |  |  | POL7_
|  | 50 m vodorovně | [20 empty] | SPI
|  | Hmotnosti z položek s pořadovými čísly: : | [20 empty] | VV | 0
|  | 212,213, : | [20 empty] | VV | 0
|  | Součet: : 0,03274 |  | 0.03274 | [18 empty] | VV | 0
SPU
Díl: | 766 | Konstrukce truhlářské |  |  |  | 0 |  | 1089179.22 |  | 123822.94 |  | 0 |  | 4.93 |  | 0 |  | 282.71 |  |  |  |  | DIL
218 | 766416143R00 | Montáž obložení stěn, sloupů a pilířů o ploše přes 5 m2, panely obkladovými, z aglomerovaných desek, velikosti přes 1,5 m2 | m2 | 83.2415 |  | 0 | 4.8 | 399.56 | 187.2 | 15582.81 | 21 | 0 | 0.00018 | 0.01 | 0 | 0 | 0.453 | 37.71 |  |  |  |  | POL1_
|  | fasáda výtahu : (2,51*2+2,25)*11,45 |  | 83.2415 | [18 empty] | VV | 0
SPU
219 | 766417111R00 | Montáž obložení stěn, sloupů a pilířů doplňkové konstrukce podkladový rošt pod obložení stěn | m | 208.8271 |  | 0 | 6.58 | 1374.08 | 68.32 | 14267.07 | 21 | 0 | 0.00018 | 0.04 | 0 | 0 | 0.1725 | 36.02 |  |  |  |  | POL1_
|  | boky vstupu do výtahu : 4,5*3,6/2*2*2,1 |  | 34.02 | [18 empty] | VV | 0
|  | fasáda setris : 83,2415*2,1 |  | 174.8072 | [18 empty] | VV | 0
SPU
220 | 766624043R00 | Montáž střešních oken rozměru 78/140 - 160 cm | kus | 33 |  | 0 | 6.6 | 217.8 | 1732.4 | 57169.2 | 21 | 0 | 0.00028 | 0.01 | 0 | 0 | 4.19 | 138.27 |  |  |  |  | POL1_
SPU
221 | 766624046R00 | Montáž střešních oken rozměru 66/118 cm | kus | 2 |  | 0 | 6.6 | 13.2 | 1584.4 | 3168.8 | 21 | 0 | 0.00028 | 0 | 0 | 0 | 3.828 | 7.66 |  |  |  |  | POL1_
SPU
222 | 766661112R00 | Montáž dveřních křídel kompletizovaných otevíravých , , do ocelové nebo fošnové zárubně, jednokřídlových, šířky do 800 mm | kus | 6 |  | 0 | 0 | 0 | 537 | 3222 | 21 | 0 | 0 | 0 | 0 | 0 | 1.45 | 8.7 |  |  |  |  | POL1_
|  | č.11 : 6 |  | 6 | [18 empty] | VV | 0
SPU
223 | 766661122R00 | Montáž dveřních křídel kompletizovaných otevíravých , , do ocelové nebo fošnové zárubně, jednokřídlových, šířky přes 800 mm | kus | 7 |  | 0 | 0 | 0 | 556 | 3892 | 21 | 0 | 0 | 0 | 0 | 0 | 1.5 | 10.5 |  |  |  |  | POL1_
|  | č.9 : 5 |  | 5 | [18 empty] | VV | 0
|  | č.10 : 2 |  | 2 | [18 empty] | VV | 0
SPU
224 | 766661413R00 | Montáž dveřních křídel kompletizovaných otevíravých , protipožárních bez kukátka, do ocelové nebo fošnové zárubně, jednokřídlových, šířky do 800 mm | kus | 3 |  | 0 | 0 | 0 | 620 | 1860 | 21 | 0 | 0 | 0 | 0 | 0 | 1.56 | 4.68 |  |  |  |  | POL1_
|  | č.2 : 2+1 |  | 3 | [18 empty] | VV | 0
SPU
225 | 766661422R00 | Montáž dveřních křídel kompletizovaných otevíravých , protipožárních, do ocelové nebo fošnové zárubně, jednokřídlových, šířky přes 800 mm | kus | 10 |  | 0 | 0 | 0 | 649 | 6490 | 21 | 0 | 0 | 0 | 0 | 0 | 1.63 | 16.3 |  |  |  |  | POL1_
|  | č.5 : 2+2+2 |  | 6 | [18 empty] | VV | 0
|  | č.7 : 3 |  | 3 | [18 empty] | VV | 0
|  | č.8 : 1 |  | 1 | [18 empty] | VV | 0
SPU
226 | 766669117R00 | Montáž dveřních křídel kompletizovaných dokování samozavírače na ocelovou zárubeň | kus | 15 |  | 0 | 0 | 0 | 230 | 3450 | 21 | 0 | 0 | 0 | 0 | 0 | 0.555 | 8.33 |  |  |  |  | POL1_
|  | č.2 : 2+1 |  | 3 | [18 empty] | VV | 0
|  | č. 5 : 2+2+2 |  | 6 | [18 empty] | VV | 0
|  | č.7 : 3 |  | 3 | [18 empty] | VV | 0
|  | č.8 : 1 |  | 1 | [18 empty] | VV | 0
|  | č.1 : 1+1 |  | 2 | [18 empty] | VV | 0
SPU
227 | 6117 R | Pevná celoprosklená okna vnitřní EI45 DP2 tl 26 mm pevná V 100 x 220 cm, D+M | ks | 3 |  | 0 | 0 | 0 | 0 | 0 | 21 | 0 | 0 | 0 | 0 | 0 | 0 | 0 |  |  |  |  | POL1_
|  | ozn. V : 3 |  | 3 | [18 empty] | VV | 0
SPU
228 | 7666241 R | Montáž požárně bezpečnostního zařízení ke střešním oknům | hod | 8 |  | 0 | 0 | 0 | 480 | 3840 | 21 | 0 | 0 | 0 | 0 | 0 | 0 | 0 |  |  |  |  | POL1_
SPU
229 | 766661432 R00 | Montáž dveří protipožárních 2kříd. š.180 cm | kus | 1 |  | 0 | 0 | 0 | 1018 | 1018 | 21 | 0 | 0 | 0 | 0 | 0 | 2.52 | 2.52 |  |  |  |  | POL1_
|  | č.1 : 1 |  | 1 | [18 empty] | VV | 0
SPU
230 | 76605 | Paniková klika D+M | ks | 1 |  | 0 | 0 | 0 | 4800 | 4800 | 21 | 0 | 0 | 0 | 0 | 0 | 0 | 0 |  |  |  |  | POL2_
SPU
231 | 76689 R | Výlez na půdu se stahovacími schody zateplený, PO D+M+ nosná konstrukce | ks | 1 |  | 0 | 0 | 0 | 0 | 0 | 21 | 0 | 0 | 0 | 0 | 0 | 0 | 0 |  |  |  |  | POL2_
SPU
232 | 3492 | Zavírač dveří pro dvoukřídlové dveře s koordinátory zavírání | ks | 1 |  | 0 | 7000 | 7000 | 0 | 0 | 21 | 0 | 0.005 | 0.01 | 0 | 0 | 0 | 0 |  |  |  |  | POL3_
SPU
233 | 54917040R | zavírač dveří hydraulický hmotnost dveří 30 až 60 kg; š. dveří 900 mm; stříbrný | kus | 13 |  | 0 | 947 | 12311 | 0 | 0 | 21 | 0 | 0.0027 | 0.04 | 0 | 0 | 0 | 0 |  |  |  |  | POL3_
SPU
234 | 59590602R | deska cementotřísková l = 3 350 mm; š = 1 250 mm; tl. 12,0 mm; povrch hladký; povrch. úprava základní nátěr, finální barva | m2 | 91.5657 |  | 0 | 973 | 89093.38 | 0 | 0 | 21 | 0 | 0.01729 | 1.58 | 0 | 0 | 0 | 0 |  |  |  |  | POL3_
|  | 83,2415*1,1 |  | 91.5657 | [18 empty] | VV | 0
SPU
235 | 60510002R | lať jehličnaté(SM/JD); průřez 24 cm2; jakost I; l = 3 000 až 5 000 mm | m | 229.7099 |  | 0 | 13.1 | 3009.2 | 0 | 0 | 21 | 0 | 0.00132 | 0.3 | 0 | 0 | 0 | 0 |  |  |  |  | POL3_
|  | 208,82715*1,1 |  | 229.7099 | [18 empty] | VV | 0
SPU
236 | 6114025053 R | Okno střešní š. 66 x v. 118 cm, elektrické | kus | 2 |  | 0 | 11760 | 23520 | 0 | 0 | 21 | 0 | 0.0363 | 0.07 | 0 | 0 | 0 | 0 |  |  |  |  | POL3_
SPU
237 | 6114025057 R | Okno střešní š. 78 x v. 140 cm, zařízení pro odvod kouře a tepla | kus | 3 |  | 0 | 13230 | 39690 | 0 | 0 | 21 | 0 | 0.048 | 0.14 | 0 | 0 | 0 | 0 |  |  |  |  | POL3_
SPU
238 | 6114025057R | okno střešní š = 780 mm; h = 1 400,0 mm; kyvné; křídlo a rám dřevo; oplechování lak. hliník; ovládání ruční; Uokna 1,00 W/m2K; ventilační klapka; barva transparentní | kus | 6 |  | 0 | 13230 | 79380 | 0 | 0 | 21 | 0 | 0.048 | 0.29 | 0 | 0 | 0 | 0 |  |  |  |  | POL3_
SPU
239 | 6114025058R | okno střešní š = 780 mm; h = 1 600,0 mm; kyvné; křídlo a rám dřevo; oplechování lak. hliník; ovládání ruční; Uokna 1,00 W/m2K; ventilační klapka; barva transparentní | kus | 24 |  | 0 | 15330 | 367920 | 0 | 0 | 21 | 0 | 0.0542 | 1.3 | 0 | 0 | 0 | 0 |  |  |  |  | POL3_
SPU
240 | 61140261 R | Kombi lemování 66x118 cm | kus | 1 |  | 0 | 4210 | 4210 | 0 | 0 | 21 | 0 | 0.00724 | 0.01 | 0 | 0 | 0 | 0 |  |  |  |  | POL3_
SPU
241 | 61140264 R | Kombi lemování 78x140 cm | kus | 1 |  | 0 | 4705 | 4705 | 0 | 0 | 21 | 0 | 0.00826 | 0.01 | 0 | 0 | 0 | 0 |  |  |  |  | POL3_
SPU
242 | 61140265R | lemování pro střešní okno kombi; pro dvojici; rozteč 140 mm; lakovaný hliník; střešní krytina profilová; max. výška profilu 120 mm; š. okna 780 mm; h okna 1 600 mm | kus | 3 |  | 0 | 5105 | 15315 | 0 | 0 | 21 | 0 | 0.00851 | 0.03 | 0 | 0 | 0 | 0 |  |  |  |  | POL3_
SPU
243 | 611403057 R | Lemování okna 78 x 140 cm | kus | 6 |  | 0 | 3235 | 19410 | 0 | 0 | 21 | 0 | 0.00776 | 0.05 | 0 | 0 | 0 | 0 |  |  |  |  | POL3_
SPU
244 | 611403058 R | Lemování okna 78 x 160 cm | kus | 10 |  | 0 | 3450 | 34500 | 0 | 0 | 21 | 0 | 0.0079 | 0.08 | 0 | 0 | 0 | 0 |  |  |  |  | POL3_
SPU
245 | 61140329. AR | Kombi lemování 78x140 cm | kus | 1 |  | 0 | 2585 | 2585 | 0 | 0 | 21 | 0 | 0.00395 | 0 | 0 | 0 | 0 | 0 |  |  |  |  | POL3_
SPU
246 | 61140330. AR | Kombi lemování 78x160 cm | kus | 8 |  | 0 | 2810 | 22480 | 0 | 0 | 21 | 0 | 0.00404 | 0.03 | 0 | 0 | 0 | 0 |  |  |  |  | POL3_
SPU
247 | 61140555 R | Roleta zatemňující 78*160 Standard | kus | 22 |  | 0 | 2170 | 47740 | 0 | 0 | 21 | 0 | 0.00149 | 0.03 | 0 | 0 | 0 | 0 |  |  |  |  | POL3_
SPU
248 | 611405902 R | Sada zateplovací 66x118 cm | kus | 2 |  | 0 | 1181 | 2362 | 0 | 0 | 21 | 0 | 0.00326 | 0.01 | 0 | 0 | 0 | 0 |  |  |  |  | POL3_
SPU
249 | 611405907 R | Sada zateplovací 78x160 cm | kus | 14 |  | 0 | 1348 | 18872 | 0 | 0 | 21 | 0 | 0.0041 | 0.06 | 0 | 0 | 0 | 0 |  |  |  |  | POL3_
SPU
250 | 61151 R | Řídící jednotka ZOKT KFC 210 EU | ks | 1 |  | 0 | 17990 | 17990 | 0 | 0 | 21 | 0 | 0 | 0 | 0 | 0 | 0 | 0 |  |  |  |  | POL3_
SPU
251 | 61152 R | Požárně poplachový spínač KFK 100 WW | ks | 5 |  | 0 | 1890 | 9450 | 0 | 0 | 21 | 0 | 0 | 0 | 0 | 0 | 0 | 0 |  |  |  |  | POL3_
SPU
252 | 61153 R | Kouřový senzor KFA 100 WW | ks | 1 |  | 0 | 2990 | 2990 | 0 | 0 | 21 | 0 | 0 | 0 | 0 | 0 | 0 | 0 |  |  |  |  | POL3_
SPU
253 | 61154 | Ventilační spínač KFK 200 WW | ks | 1 |  | 0 | 990 | 990 | 0 | 0 | 21 | 0 | 0 | 0 | 0 | 0 | 0 | 0 |  |  |  |  | POL3_
SPU
254 | 61155 R | Dešťový senzor KLA 200 WW | ks | 1 |  | 0 | 1990 | 1990 | 0 | 0 | 21 | 0 | 0 | 0 | 0 | 0 | 0 | 0 |  |  |  |  | POL3_
SPU
255 | 61165002 R | Dveře vnitřní laminované plné 1kř. 70x210 cm CPL, + kování | kus | 6 |  | 0 | 1804 | 10824 | 0 | 0 | 21 | 0 | 0.017 | 0.1 | 0 | 0 | 0 | 0 |  |  |  |  | POL3_
|  | č.11 : 6 |  | 6 | [18 empty] | VV | 0
SPU
256 | 61165004 R | Dveře vnitřní laminované plné 1kř. 90x210 cm CPL, + kování | kus | 7 |  | 0 | 1804 | 12628 | 0 | 0 | 21 | 0 | 0.021 | 0.15 | 0 | 0 | 0 | 0 |  |  |  |  | POL3_
|  | č.9 : 5 |  | 5 | [18 empty] | VV | 0
|  | č.10 : 2 |  | 2 | [18 empty] | VV | 0
SPU
257 | 611653534 R | Dveře protipožární EI30 sklo 2/3 1kř. 90x210cm CPL, + kování | kus | 1 |  | 0 | 20270 | 20270 | 0 | 0 | 21 | 0 | 0.036 | 0.04 | 0 | 0 | 0 | 0 |  |  |  |  | POL3_
|  | č.8 : 1 |  | 1 | [18 empty] | VV | 0
SPU
258 | 611653539 R | Dveře protipožární EI30 sklo 2/3 2kř.180x197cm CPL prosklené, + kování | kus | 1 |  | 0 | 40440 | 40440 | 0 | 0 | 21 | 0 | 0.066 | 0.07 | 0 | 0 | 0 | 0 |  |  |  |  | POL3_
|  | č.1 : 1 |  | 1 | [18 empty] | VV | 0
SPU
259 | 61165611 R | Dveře protipožární EI30 plné 80x197 cm CPL 0,2, + kování | kus | 2 |  | 0 | 3800 | 7600 | 0 | 0 | 21 | 0 | 0.025 | 0.05 | 0 | 0 | 0 | 0 |  |  |  |  | POL3_
|  | č. 2 : 2 |  | 2 | [18 empty] | VV | 0
SPU
260 | 61165612 R | Dveře protipožární EI30 plné 90x210 cm CPL 0,2, + kování | kus | 3 |  | 0 | 3800 | 11400 | 0 | 0 | 21 | 0 | 0.027 | 0.08 | 0 | 0 | 0 | 0 |  |  |  |  | POL3_
|  | č.7 : 3 |  | 3 | [18 empty] | VV | 0
SPU
261 | 611698 R | Dveře dvoukřídlové 200/210 cm dvoukřídlové EI30DP3-C s okložkovou zárubní, dveře dodat komplet D+M | ks | 1 |  | 0 | 38000 | 38000 | 0 | 0 | 21 | 0 | 0.08 | 0.08 | 0 | 0 | 0 | 0 |  |  |  |  | POL3_
|  | samozavírač TS 2000+ramínko+koordinátor : | [20 empty] | VV | 0
|  | magnet 24V+200N s protikusem : | [20 empty] | VV | 0
|  | konzole pro magnet : | [20 empty] | VV | 0
|  | spínač RSZ 6 s kouř. detektotem : | [20 empty] | VV | 0
|  | kouřové čidlo : | [20 empty] | VV | 0
|  | držák na stěnu pro čidlo : | [20 empty] | VV | 0
|  | ovladač tango : | [20 empty] | VV | 0
|  | krabice lištová LK 80x28 : | [20 empty] | VV | 0
|  | č.3 : 1 |  | 1 | [18 empty] | VV | 0
SPU
262 | 611699 R | Dveře dvoukřídlové 200/230 cm dvoukřídlové EI30DP3-C s okložkovou zárubní, dveře dodat komplet D+M | ks | 3 |  | 0 | 39500 | 118500 | 0 | 0 | 21 | 0 | 0.085 | 0.26 | 0 | 0 | 0 | 0 |  |  |  |  | POL3_
|  | samozavírač TS 2000+ramínko+koordinátor : | [20 empty] | VV | 0
|  | magnet 24V+200N s protikusem : | [20 empty] | VV | 0
|  | konzole pro magnet : | [20 empty] | VV | 0
|  | spínač RSZ 6 s kouř. detektote : | [20 empty] | VV | 0
|  | kouřové čidlo : | [20 empty] | VV | 0
|  | držák na stěnu pro čidlo : | [20 empty] | VV | 0
|  | ovladač tango : | [20 empty] | VV | 0
|  | krabice lištová LK 80x28 : | [20 empty] | VV | 0
|  | č.6 : 3 |  | 3 | [18 empty] | VV | 0
SPU
263 | 998766103R00 | Přesun hmot pro konstrukce truhlářské v objektech výšky do 24 m | t | 4.9108 |  | 0 | 0 | 0 | 1031 | 5063.06 | 21 | 0 | 0 | 0 | 0 | 0 | 2.447 | 12.02 |  |  |  |  | POL7_
|  | 50 m vodorovně | [20 empty] | SPI
|  | Hmotnosti z položek s pořadovými čísly: : | [20 empty] | VV | 0
|  | 218,219,220,221,232,233,234,235,236,237,238,239,240,241,242,243,244,245,246,247,248,249,255,256,257, : | [20 empty] | VV | 0
|  | 258,259,260,261,262, : | [20 empty] | VV | 0
|  | Součet: : 4,91082 |  | 4.9108 | [18 empty] | VV | 0
SPU
Díl: | 767 | Konstrukce zámečnické |  |  |  | 0 |  | 0 |  | 207957.94 |  | 0 |  | 3.19 |  | 0 |  | 8.87 |  |  |  |  | DIL
264 | 767990010RAD | Ostatní atypické kovové prvky Atypické ocelové konstrukce D+M, 50 - 100 kg/kus | kg | 266.7744 |  | 0 | 0 | 0 | 76.2 | 20328.21 | 21 | 0 | 0.00105 | 0.28 | 0 | 0 | 0 | 0 |  |  |  |  | POL1_
|  | ztužující rámy u dveří : | [20 empty] | VV | 0
|  | Jackl 80/80/3 mm : (2,8*2+2,1)*0,08*4*0,003*7850 |  | 58.0272 | [18 empty] | VV | 0
|  | (3,4*2+2,1)*0,08*4*0,003*7850*3 |  | 201.2112 | [18 empty] | VV | 0
|  | plech 150/80/5 mm : 0,15*0,08*0,005*7850*4*4 |  | 7.536 | [18 empty] | VV | 0
SPU
265 | 767990011 RAF | Atypické ocelové konstrukce, přes 500 kg D+M | kg | 2534.1 |  | 0 | 0 | 0 | 61.3 | 155340.33 | 21 | 0 | 0.00105 | 2.66 | 0 | 0 | 0 | 0 |  |  |  |  | POL1_
|  | rámy krovu : 1572,0 |  | 1572 | [18 empty] | VV | 0
|  | OK schodiště : 962,1 |  | 962.1 | [18 empty] | VV | 0
SPU
266 | 767200001 RA0 | Zábradlí schodištové, madlo, nátěry D+M, vyrobit dle stávajícího | m | 14.102 |  | 0 | 0 | 0 | 1634 | 23042.67 | 21 | 0 | 0.01808 | 0.25 | 0 | 0 | 0 | 0 |  |  |  |  | POL2_
|  | 4,2+0,22+4,7*2,06 |  | 14.102 | [18 empty] | VV | 0
SPU
267 | 7678 R | Dveře mřížové z Jackl. profilů do stávající ocelové zárubně 80/197 cm se zámkem, D+M+ kování+nátěr | ks | 1 |  | 0 | 0 | 0 | 5500 | 5500 | 21 | 0 | 0 | 0 | 0 | 0 | 0 | 0 |  |  |  |  | POL2_
|  | 1.PP pod schody : 1 |  | 1 | [18 empty] | VV | 0
SPU
268 | 998767103R00 | Přesun hmot pro kovové stavební doplňk. konstrukce v objektech výšky do 24 m | t | 2.9409 |  | 0 | 0 | 0 | 1274 | 3746.73 | 21 | 0 | 0 | 0 | 0 | 0 | 3.016 | 8.87 |  |  |  |  | POL7_
|  | 50 m vodorovně | [20 empty] | SPI
|  | Hmotnosti z položek s pořadovými čísly: : | [20 empty] | VV | 0
|  | 264,265, : | [20 empty] | VV | 0
|  | Součet: : 2,94092 |  | 2.9409 | [18 empty] | VV | 0
SPU
Díl: | 771 | Podlahy z dlaždic a obklady |  |  |  | 0 |  | 2036.56 |  | 115120.83 |  | 0 |  | 2.09 |  | 0 |  | 89.72 |  |  |  |  | DIL
269 | 771270010RAC | Obklad schodišťových stupňů včetně soklíku, do tmele flexibilního D+M | m | 54.32 |  | 0 | 0 | 0 | 605 | 32863.6 | 21 | 0 | 0.01228 | 0.67 | 0 | 0 | 0 | 0 |  |  |  |  | POL1_
|  | z dlaždic keramických včetně soklíku výšky 20 cm. | [20 empty] | SPI
|  | 1,94*28 |  | 54.32 | [18 empty] | VV | 0
SPU
270 | 771475014RU7 | Montáž soklíků z dlaždic keramických výšky 100 mm, soklíků vodorovných, kladených do flexibilního tmele | m | 34.81 |  | 0 | 7.63 | 265.6 | 98.87 | 3441.66 | 21 | 0 | 0.00051 | 0.02 | 0 | 0 | 0.236 | 8.22 |  |  |  |  | POL1_
|  | 1.PP : 0,2*6 |  | 1.2 | [18 empty] | VV | 0
|  | 2,85*2 |  | 5.7 | [18 empty] | VV | 0
|  | -2,0*2 |  | -4 | [18 empty] | VV | 0
|  | 0,2*2+0,75*2 |  | 1.9 | [18 empty] | VV | 0
|  | 1.NP : 0,2*6 |  | 1.2 | [18 empty] | VV | 0
|  | 5,4*2 |  | 10.8 | [18 empty] | VV | 0
|  | -2,0*2 |  | -4 | [18 empty] | VV | 0
|  | 1,75+0,75*2 |  | 3.25 | [18 empty] | VV | 0
|  | -0,98 |  | -0.98 | [18 empty] | VV | 0
|  | 2.NP : 0,2*4 |  | 0.8 | [18 empty] | VV | 0
|  | 5,4*2 |  | 10.8 | [18 empty] | VV | 0
|  | -2,0*2 |  | -4 | [18 empty] | VV | 0
|  | 1,75+0,75*2 |  | 3.25 | [18 empty] | VV | 0
|  | -0,98 |  | -0.98 | [18 empty] | VV | 0
|  | 3.NP : 0,2*4 |  | 0.8 | [18 empty] | VV | 0
|  | 5,4*2 |  | 10.8 | [18 empty] | VV | 0
|  | -2,0*2 |  | -4 | [18 empty] | VV | 0
|  | 1,75+0,75*2 |  | 3.25 | [18 empty] | VV | 0
|  | -0,98 |  | -0.98 | [18 empty] | VV | 0
SPU
271 | 771571903 R00 | Opravy podlah keramických režných 10x10 cm, včetně dodávky | kus | 606 |  | 0 | 0 | 0 | 60.7 | 36784.2 | 21 | 0 | 0.00071 | 0.43 | 0 | 0 | 0.13 | 78.78 |  |  |  |  | POL1_
|  | 1.PP : 20+10+10+60+80 |  | 180 | [18 empty] | VV | 0
|  | 1.NP : 10+10+10+40+42+30 |  | 142 | [18 empty] | VV | 0
|  | 2.NP : 10+10+40+42+30 |  | 132 | [18 empty] | VV | 0
|  | 3.NP : 10+10+40+42+30+20 |  | 152 | [18 empty] | VV | 0
SPU
272 | 7711 R | Dlažba do tmele 33 x 33 cm+ soklík, do tmele flexibilního | m2 | 41.391 |  | 0 | 0 | 0 | 988 | 40894.31 | 21 | 0 | 0.02169 | 0.9 | 0 | 0 | 0 | 0 |  |  |  |  | POL1_
|  | (2,2+3,9+11,5+8,4)*1,05 |  | 27.3 | [18 empty] | VV | 0
|  | 5,4*1,1 |  | 5.94 | [18 empty] | VV | 0
|  | mezipodesta : 3,9*1,9*1,1 |  | 8.151 | [18 empty] | VV | 0
SPU
273 | 597642060 R | Dlažba 100x100x 8 mm, přizpůsobit dochovalé dlažbě | m2 | 3.8291 |  | 0 | 462.5 | 1770.96 | 0 | 0 | 21 | 0 | 0.0192 | 0.07 | 0 | 0 | 0 | 0 |  |  |  |  | POL3_
|  | soklík : 34,81*1,1*0,1 |  | 3.8291 | [18 empty] | VV | 0
SPU
274 | 998771103R00 | Přesun hmot pro podlahy z dlaždic v objektech výšky do 24 m | t | 2.0863 |  | 0 | 0 | 0 | 545 | 1137.06 | 21 | 0 | 0 | 0 | 0 | 0 | 1.305 | 2.72 |  |  |  |  | POL7_
|  | 50 m vodorovně | [20 empty] | SPI
|  | Hmotnosti z položek s pořadovými čísly: : | [20 empty] | VV | 0
|  | 269,270,271,272,273, : | [20 empty] | VV | 0
|  | Součet: : 2,08635 |  | 2.0863 | [18 empty] | VV | 0
SPU
Díl: | 776 | Podlahy povlakové |  |  |  | 0 |  | 0 |  | 646165.56 |  | 0 |  | 4.48 |  | 0 |  | 4.99 |  |  |  |  | DIL
275 | 776520110 RAG | Podlaha povlaková lepená z pásů linoleum 2,5 mm, soklík,penetrace, stěrka | m2 | 500.01 |  | 0 | 0 | 0 | 1288 | 644012.88 | 21 | 0 | 0.00896 | 4.48 | 0 | 0 | 0 | 0 |  |  |  |  | POL1_
|  | (59,1+52,2+67,5+116,3+19,5+65,2+28,1+3,0+65,3)*1,05 |  | 500.01 | [18 empty] | VV | 0
SPU
276 | 998776103R00 | Přesun hmot pro podlahy povlakové v objektech výšky do 24 m | t | 4.4801 |  | 0 | 0 | 0 | 480.5 | 2152.68 | 21 | 0 | 0 | 0 | 0 | 0 | 1.114 | 4.99 |  |  |  |  | POL7_
|  | vodorovně do 50 m | [20 empty] | SPI
|  | Hmotnosti z položek s pořadovými čísly: : | [20 empty] | VV | 0
|  | 275, : | [20 empty] | VV | 0
|  | Součet: : 4,48009 |  | 4.4801 | [18 empty] | VV | 0
SPU
Díl: | 781 | Obklady keramické |  |  |  | 0 |  | 146.4 |  | 72185.55 |  | 0 |  | 1.38 |  | 0 |  | 4.8 |  |  |  |  | DIL
277 | 7811 R | Obklad vnitřní pórovinový Obklad pórovinový do tmele 33 x 33 cm, do tmele flexibilního + lišty | m2 | 77.286 |  | 0 | 0 | 0 | 908 | 70175.69 | 21 | 0 | 0.0175 | 1.35 | 0 | 0 | 0 | 0 |  |  |  |  | POL1_
|  | dodávka a montáž obkladů vnitřních stěn z obkladaček porovinových, včetně spárování a podílu práce v omezeném prostoru a na malých plochách. | [20 empty] | SPI
|  | úklid : (1,65+1,8)*2*1,5 |  | 10.35 | [18 empty] | VV | 0
|  | -0,9*1,5 |  | -1.35 | [18 empty] | VV | 0
|  | WC imobilní : (2,06+1,8)*2*1,5 |  | 11.58 | [18 empty] | VV | 0
|  | -0,8*1,5 |  | -1.2 | [18 empty] | VV | 0
|  | Wc - M : (2,035+3,041)*2*1,5 |  | 15.228 | [18 empty] | VV | 0
|  | -0,7*1,5*3 |  | -3.15 | [18 empty] | VV | 0
|  | (1,6+0,96)*2*1,5 |  | 7.68 | [18 empty] | VV | 0
|  | -0,7*1,5 |  | -1.05 | [18 empty] | VV | 0
|  | (1,6+0,925)*2*1,5 |  | 7.575 | [18 empty] | VV | 0
|  | -0,7*1,5 |  | -1.05 | [18 empty] | VV | 0
|  | WC - Ž : (2,141+1,925)*2*1,5 |  | 12.198 | [18 empty] | VV | 0
|  | -0,7*1,5*3 |  | -3.15 | [18 empty] | VV | 0
|  | (1,6+0,925)*2*1,5 |  | 7.575 | [18 empty] | VV | 0
|  | -0,7*1,5 |  | -1.05 | [18 empty] | VV | 0
|  | (1,6+0,9)*2*1,5 |  | 7.5 | [18 empty] | VV | 0
|  | -0,7*1,5 |  | -1.05 | [18 empty] | VV | 0
|  | umyvadla učebny,kabinet : 1,2*1,5*5 |  | 9 | [18 empty] | VV | 0
|  | 1,1*1,5 |  | 1.65 | [18 empty] | VV | 0
SPU
278 | 781411903R00 | Opravy obkladů z obkládaček pórovinových velikosti 150 x 150 mm | kus | 20 |  | 0 | 7.32 | 146.4 | 62.88 | 1257.6 | 21 | 0 | 0.00139 | 0.03 | 0 | 0 | 0.15 | 3 |  |  |  |  | POL1_
SPU
279 | 998781103R00 | Přesun hmot pro obklady keramické v objektech výšky do 24 m | t | 1.3803 |  | 0 | 0 | 0 | 545 | 752.26 | 21 | 0 | 0 | 0 | 0 | 0 | 1.305 | 1.8 |  |  |  |  | POL7_
|  | Hmotnosti z položek s pořadovými čísly: : | [20 empty] | VV | 0
|  | 277,278, : | [20 empty] | VV | 0
|  | Součet: : 1,38030 |  | 1.3803 | [18 empty] | VV | 0
SPU
Díl: | 783 | Nátěry |  |  |  | 0 |  | 2798.67 |  | 14311.71 |  | 0 |  | 0.04 |  | 0 |  | 37.99 |  |  |  |  | DIL
280 | 783222100R00 | Nátěry kov.stavebních doplňk.konstrukcí syntetické dvojnásobné, | m2 | 64.287 |  | 0 | 22.97 | 1476.67 | 111.53 | 7169.93 | 21 | 0 | 0.00024 | 0.02 | 0 | 0 | 0.287 | 18.45 |  |  |  |  | POL1_
|  | ztužující rámy u dveří : 0,2667744*32,0 |  | 8.5368 | [18 empty] | VV | 0
|  | schodičtě,rámy krovu : 2,5341*22,0 |  | 55.7502 | [18 empty] | VV | 0
SPU
281 | 783225100R00 | Nátěry kov.stavebních doplňk.konstrukcí syntetické dvojnásobné + 1x email, | m2 | 23.6072 |  | 0 | 34.16 | 806.42 | 159.34 | 3761.57 | 21 | 0 | 0.00031 | 0.01 | 0 | 0 | 0.403 | 9.51 |  |  |  |  | POL1_
|  | zárubně : (1,97*2+0,8)*0,26*2 |  | 2.4648 | [18 empty] | VV | 0
|  | (2,1*2+0,7)*0,2*6 |  | 5.88 | [18 empty] | VV | 0
|  | (2,1*2+0,9)*0,2*1 |  | 1.02 | [18 empty] | VV | 0
|  | (2,1*2+0,9)*0,25*10 |  | 12.75 | [18 empty] | VV | 0
|  | (1,97*2+1,8)*0,26*1 |  | 1.4924 | [18 empty] | VV | 0
SPU
282 | 783226100R00 | Nátěry kov.stavebních doplňk.konstrukcí syntetické základní, | m2 | 64.287 |  | 0 | 8.02 | 515.58 | 52.58 | 3380.21 | 21 | 0 | 8e-05 | 0.01 | 0 | 0 | 0.156 | 10.03 |  |  |  |  | POL1_
SPU
Díl: | 784 | Malby |  |  |  | 0 |  | 47372.96 |  | 138690.08 |  | 0 |  | 1.08 |  | 0 |  | 338.85 |  |  |  |  | DIL
283 | 784442011RT2 | Malby z malířských směsí disperzních, v místnostech do 3,8 m, jednobarevné, dvojnásobné + 1x penetrace | m2 | 2521.1793 |  | 0 | 18.79 | 47372.96 | 55.01 | 138690.08 | 21 | 0 | 0.00043 | 1.08 | 0 | 0 | 0.1344 | 338.85 |  |  |  |  | POL1_
|  | SDK : 28,2199*2 |  | 56.4398 | [18 empty] | VV | 0
|  | 199,2266*2 |  | 398.4532 | [18 empty] | VV | 0
|  | 157,251*2 |  | 314.502 | [18 empty] | VV | 0
|  | 31,65*2+715,0011 |  | 778.3011 | [18 empty] | VV | 0
|  | 170,16525 |  | 170.1652 | [18 empty] | VV | 0
|  | 23,585+27,0+8,1 |  | 58.685 | [18 empty] | VV | 0
|  | omítky : 25,365+347,732+246,97+47,28 |  | 667.347 | [18 empty] | VV | 0
|  | - obklad : 77,286 |  | 77.286 | [18 empty] | VV | 0
SPU
Díl: | D96 | Přesuny suti a vybouraných hmot |  |  |  | 0 |  | 0 |  | 84270.58 |  | 0 |  | 0 |  | 0 |  | 186.71 |  |  |  |  | DIL
284 | 979011111R00 | Svislá doprava suti a vybouraných hmot za prvé podlaží nad nebo pod základním podlažím | t | 54.3051 |  | 0 | 0 | 0 | 289.5 | 15721.31 | 21 | 0 | 0 | 0 | 0 | 0 | 0.933 | 50.67 |  |  |  |  | POL8_
|  | Demontážní hmotnosti z položek s pořadovými čísly: : | [20 empty] | VV | 0
|  | 109,110,111,112,113,114,117,118,119,120,121,122,123,124,125,126,127,128,129,130,131,132,133,134,135, : | [20 empty] | VV | 0
|  | 136,137,169,170,171,172,175,176,177,178,179,185,191,208,209,210, : | [20 empty] | VV | 0
|  | Součet: : 54,30505 |  | 54.3051 | [18 empty] | VV | 0
SPU
285 | 979011121R00 | Svislá doprava suti a vybouraných hmot příplatek za každé další podlaží | t | 54.3051 |  | 0 | 0 | 0 | 178 | 9666.3 | 21 | 0 | 0 | 0 | 0 | 0 | 0.653 | 35.46 |  |  |  |  | POL8_
|  | Demontážní hmotnosti z položek s pořadovými čísly: : | [20 empty] | VV | 0
|  | 109,110,111,112,113,114,117,118,119,120,121,122,123,124,125,126,127,128,129,130,131,132,133,134,135, : | [20 empty] | VV | 0
|  | 136,137,169,170,171,172,175,176,177,178,179,185,191,208,209,210, : | [20 empty] | VV | 0
|  | Součet: : 54,30505 |  | 54.3051 | [18 empty] | VV | 0
SPU
286 | 979081111R00 | Odvoz suti a vybouraných hmot na skládku do 1 km | t | 54.3051 |  | 0 | 0 | 0 | 194.5 | 10562.33 | 21 | 0 | 0 | 0 | 0 | 0 | 0.49 | 26.61 |  |  |  |  | POL8_
|  | Demontážní hmotnosti z položek s pořadovými čísly: : | [20 empty] | VV | 0
|  | 109,110,111,112,113,114,117,118,119,120,121,122,123,124,125,126,127,128,129,130,131,132,133,134,135, : | [20 empty] | VV | 0
|  | 136,137,169,170,171,172,175,176,177,178,179,185,191,208,209,210, : | [20 empty] | VV | 0
|  | Součet: : 54,30505 |  | 54.3051 | [18 empty] | VV | 0
SPU
287 | 979081121R00 | Odvoz suti a vybouraných hmot na skládku příplatek za každý další 1 km | t | 760.2707 |  | 0 | 0 | 0 | 15.6 | 11860.22 | 21 | 0 | 0 | 0 | 0 | 0 | 0 | 0 |  |  |  |  | POL8_
|  | Demontážní hmotnosti z položek s pořadovými čísly: : | [20 empty] | VV | 0
|  | 109,110,111,112,113,114,117,118,119,120,121,122,123,124,125,126,127,128,129,130,131,132,133,134,135, : | [20 empty] | VV | 0
|  | 136,137,169,170,171,172,175,176,177,178,179,185,191,208,209,210, : | [20 empty] | VV | 0
|  | Součet: : 760,27066 |  | 760.2707 | [18 empty] | VV | 0
SPU
288 | 979082111R00 | Vnitrostaveništní doprava suti a vybouraných hmot do 10 m | t | 54.3051 |  | 0 | 0 | 0 | 257 | 13956.4 | 21 | 0 | 0 | 0 | 0 | 0 | 0.942 | 51.16 |  |  |  |  | POL8_
|  | Demontážní hmotnosti z položek s pořadovými čísly: : | [20 empty] | VV | 0
|  | 109,110,111,112,113,114,117,118,119,120,121,122,123,124,125,126,127,128,129,130,131,132,133,134,135, : | [20 empty] | VV | 0
|  | 136,137,169,170,171,172,175,176,177,178,179,185,191,208,209,210, : | [20 empty] | VV | 0
|  | Součet: : 54,30505 |  | 54.3051 | [18 empty] | VV | 0
SPU
289 | 979082121R00 | Vnitrostaveništní doprava suti a vybouraných hmot příplatek k ceně za každých dalších 5 m | t | 217.2202 |  | 0 | 0 | 0 | 28.6 | 6212.5 | 21 | 0 | 0 | 0 | 0 | 0 | 0.105 | 22.81 |  |  |  |  | POL8_
|  | Demontážní hmotnosti z položek s pořadovými čísly: : | [20 empty] | VV | 0
|  | 109,110,111,112,113,114,117,118,119,120,121,122,123,124,125,126,127,128,129,130,131,132,133,134,135, : | [20 empty] | VV | 0
|  | 136,137,169,170,171,172,175,176,177,178,179,185,191,208,209,210, : | [20 empty] | VV | 0
|  | Součet: : 217,22019 |  | 217.2202 | [18 empty] | VV | 0
SPU
290 | 979990001R00 | Poplatek za skládku stavební suti | t | 54.3051 |  | 0 | 0 | 0 | 300 | 16291.52 | 21 | 0 | 0 | 0 | 0 | 0 | 0 | 0 |  |  |  |  | POL8_
|  | Demontážní hmotnosti z položek s pořadovými čísly: : | [20 empty] | VV | 0
|  | 109,110,111,112,113,114,117,118,119,120,121,122,123,124,125,126,127,128,129,130,131,132,133,134,135, : | [20 empty] | VV | 0
|  | 136,137,169,170,171,172,175,176,177,178,179,185,191,208,209,210, : | [20 empty] | VV | 0
|  | Součet: : 54,30505 |  | 54.3051 | [18 empty] | VV | 0
SPU
[21 empty] | 15 | 21
| Celkem |  |  |  |  | 0 | [14 empty] | 0 | 0 | SUM
END

## 1 02 Pol
Položkový soupis prací a dodávek | [22 empty] | #TypZaznamu#
S: | 10/2018 | Klatovy Gymnázium - vestavba do půdního prostoru a výtah | [20 empty] | STA
O: | 1 | Vestavba do půdního prostoru a výtah | [17 empty] | STA |  |  | OBJ
R: | 02 | Zdravotní instalace | [20 empty] | ROZ
CENOVÁ SOUSTAVA RTS, CENOVÁ ÚROVEŇ RTS 18/I
P.č. | Číslo položky | Název položky | MJ | množství | cena / MJ | Celkem | Dodávka | Dodávka celk. | Montáž | Montáž celk. | DPH | cena s DPH | hmotnost / MJ | hmotnost celk.(t) | dem. hmotnost / MJ | dem. hmotnost celk.(t) | Nhod / MJ | Nhod celk. | Dodavatel
Díl: | 1 | Zemní práce |  |  |  | 0 |  | 0 |  | 6822.75 |  | 0 |  | 4.22 |  | 0 |  | 7.67 |  |  |  |  | DIL
1 | 132201210R00 | Hloubení rýh šířky přes 60 do 200 cm do 50 m3, v hornině 3, hloubení strojně | m3 | 4.48 |  | 0 | 0 | 0 | 451.5 | 2022.72 | 21 | 0 | 0 | 0 | 0 | 0 | 0.365 | 1.64 |  |  |  |  | POL1_
|  | zapažených i nezapažených, s urovnáním dna do předepsaného profilu a spádu, s případně nutným přehozením výkopku na vzdálenost do 3 m ve výkopišti, s přehozením výkopku na přilehlém terénu na vzdálenost do 5 m od podélné osy rýhy nebo s naložením výkopku na dopravní prostředek. | [20 empty] | SPI |  | zapažených i nezapažených, s urovnáním dna do předepsaného profilu a spádu, s případně nutným přehozením výkopku na vzdálenost do 3 m ve výkopišti, s přehozením výkopku na přilehlém terénu na vzdálenost do 5 m od podélné osy rýhy nebo s naložením výkopku na dopravní prostředek.
|  | 8,0*0,8*(0,6+0,8)/2 |  | 4.48 | [18 empty] | VV | 0
SPU
2 | 162701105R00 | Vodorovné přemístění výkopku z horniny 1 až 4, na vzdálenost přes 9 000 do 10 000 m | m3 | 2.56 |  | 0 | 0 | 0 | 261 | 668.16 | 21 | 0 | 0 | 0 | 0 | 0 | 0.011 | 0.03 |  |  |  |  | POL1_
|  | po suchu, bez naložení výkopku, avšak se složením bez rozhrnutí, zpáteční cesta vozidla. | [20 empty] | SPI
|  | 4,48-1,92 |  | 2.56 | [18 empty] | VV | 0
SPU
3 | 162701109R00 | Vodorovné přemístění výkopku příplatek k ceně za každých dalších i započatých 1 000 m přes 10 000 m z horniny 1 až 4 | m3 | 12.8 |  | 0 | 0 | 0 | 20.6 | 263.68 | 21 | 0 | 0 | 0 | 0 | 0 | 0 | 0 |  |  |  |  | POL1_
|  | po suchu, bez naložení výkopku, avšak se složením bez rozhrnutí, zpáteční cesta vozidla. | [20 empty] | SPI
|  | 2,56*5 |  | 12.8 | [18 empty] | VV | 0
SPU
4 | 167101101R00 | Nakládání, skládání, překládání neulehlého výkopku nakládání výkopku do 100 m3, z horniny 1 až 4 | m3 | 2.56 |  | 0 | 0 | 0 | 221.5 | 567.04 | 21 | 0 | 0 | 0 | 0 | 0 | 0.652 | 1.67 |  |  |  |  | POL1_
|  | 4,48-1,92 |  | 2.56 | [18 empty] | VV | 0
SPU
5 | 174101101R00 | Zásyp sypaninou se zhutněním jam, šachet, rýh nebo kolem objektů v těchto vykopávkách | m3 | 1.92 |  | 0 | 0 | 0 | 109 | 209.28 | 21 | 0 | 0 | 0 | 0 | 0 | 0.202 | 0.39 |  |  |  |  | POL1_
|  | z jakékoliv horniny s uložením výkopku po vrstvách, | [20 empty] | SPI
|  | 8,0*0,8*(0,2+0,4)/2 |  | 1.92 | [18 empty] | VV | 0
SPU
6 | 199000005R00 | Poplatky za skládku zeminy 1- 4 | t | 4.608 |  | 0 | 0 | 0 | 140 | 645.12 | 21 | 0 | 0 | 0 | 0 | 0 | 0 | 0 |  |  |  |  | POL1_
|  | 2,56*1,8 |  | 4.608 | [18 empty] | VV | 0
SPU
7 | 175101101 RT2 | bez prohození sypaniny, s dodáním štěrkopísku | m3 | 2.484 |  | 0 | 0 | 0 | 985 | 2446.75 | 21 | 0 | 1.7 | 4.22 | 0 | 0 | 1.587 | 3.94 |  |  |  |  | POL1_
|  | 8,0*0,8*0,4 |  | 2.56 | [18 empty] | VV | 0
|  | -8,0*3,14*0,055*0,055 |  | -0.07599 | [18 empty] | VV | 0
SPU
Díl: | 713 | Izolace tepelné |  |  |  | 0 |  | 0 |  | 3580.18 |  | 0 |  | 0 |  | 0 |  | 2 |  |  |  |  | DIL
8 | 713571111 R00 | Protipožární ucpávky EI 90, hl. 60 mm,do D 50 mm | kus | 4 |  | 0 | 0 | 0 | 895 | 3580 | 21 | 0 | 5e-05 | 0 | 0 | 0 | 0.5 | 2 |  |  |  |  | POL1_
SPU
9 | 998713102R00 | Přesun hmot pro izolace tepelné v objektech výšky do 12 m | t | 0.0002 |  | 0 | 0 | 0 | 917 | 0.18 | 21 | 0 | 0 | 0 | 0 | 0 | 1.831 | 0 |  |  |  |  | POL7_
|  | 50 m vodorovně | [20 empty] | SPI
|  | Hmotnosti z položek s pořadovými čísly: : | [20 empty] | VV | 0
|  | 8, : | [20 empty] | VV | 0
|  | Součet: : 0,00020 |  | 0.0002 | [18 empty] | VV | 0
SPU
Díl: | 721 | Vnitřní kanalizace |  |  |  | 0 |  | 16985.16 |  | 38344.82 |  | 0 |  | 0.17 |  | 0.08 |  | 95.94 |  |  |  |  | DIL
10 | 721170956R00 | Opravy odpadního potrubí novodurového vsazení odbočky do potrubí hrdlového, D 140 mm | kus | 1 |  | 0 | 1176.92 | 1176.92 | 566.08 | 566.08 | 21 | 0 | 0.0124 | 0.01 | 0 | 0 | 1.398 | 1.4 |  |  |  |  | POL1_
SPU
11 | 721176102R00 | Potrubí z plastových trub polypropylenové (PP), připojovací, D 40 mm, s 1,8 mm, DN 40 | m | 12 |  | 0 | 66.92 | 803.04 | 132.58 | 1590.96 | 21 | 0 | 0.00038 | 0 | 0 | 0 | 0.32 | 3.84 |  |  |  |  | POL1_
|  | 1,0*10+2,0 |  | 12 | [18 empty] | VV | 0
SPU
12 | 721176103R00 | Potrubí z plastových trub polypropylenové (PP), připojovací, D 50 mm, s 1,8 mm, DN 50 | m | 9.4 |  | 0 | 69.76 | 655.74 | 148.74 | 1398.16 | 21 | 0 | 0.00047 | 0 | 0 | 0 | 0.359 | 3.37 |  |  |  |  | POL1_
|  | 1,0+4,4+4,0 |  | 9.4 | [18 empty] | VV | 0
SPU
13 | 721176104R00 | Potrubí z plastových trub polypropylenové (PP), připojovací, D 75 mm, s 1,9 mm, DN 70 | m | 1 |  | 0 | 97.23 | 97.23 | 187.27 | 187.27 | 21 | 0 | 0.0007 | 0 | 0 | 0 | 0.452 | 0.45 |  |  |  |  | POL1_
SPU
14 | 721176105R00 | Potrubí z plastových trub polypropylenové (PP), připojovací, D 110 mm, s 2,7 mm, DN 100 | m | 13.5 |  | 0 | 213 | 2875.5 | 486 | 6561 | 21 | 0 | 0.00152 | 0.02 | 0 | 0 | 1.173 | 15.84 |  |  |  |  | POL1_
|  | 4,5+4,5+4,5 |  | 13.5 | [18 empty] | VV | 0
SPU
15 | 721176114R00 | Potrubí z plastových trub polypropylenové (PP), odpadní (svislé), D 75 mm, s 1,9 mm, DN 70 | m | 37.95 |  | 0 | 178.06 | 6757.38 | 338.94 | 12862.77 | 21 | 0 | 0.00078 | 0.03 | 0 | 0 | 0.819 | 31.08 |  |  |  |  | POL1_
|  | 2,0+5,5 |  | 7.5 | [18 empty] | VV | 0
|  | 0,5+3,0 |  | 3.5 | [18 empty] | VV | 0
|  | 0,5+5,5 |  | 6 | [18 empty] | VV | 0
|  | 0,5+5,5 |  | 6 | [18 empty] | VV | 0
|  | 1,7+5,5 |  | 7.2 | [18 empty] | VV | 0
|  | 0,5+3,0 |  | 3.5 | [18 empty] | VV | 0
|  | 0,5+3,0 |  | 3.5 | [18 empty] | VV | 0
|  | 0,5*1,5 |  | 0.75 | [18 empty] | VV | 0
SPU
16 | 721176115R00 | Potrubí z plastových trub polypropylenové (PP), odpadní (svislé), D 110 mm, s 2,7 mm, DN 100 | m | 10 |  | 0 | 234.18 | 2341.8 | 329.82 | 3298.2 | 21 | 0 | 0.00131 | 0.01 | 0 | 0 | 0.797 | 7.97 |  |  |  |  | POL1_
|  | 2,0+3,0 |  | 5 | [18 empty] | VV | 0
|  | 2,0+3,0 |  | 5 | [18 empty] | VV | 0
SPU
17 | 721176222R00 | Potrubí z plastových trub polyvinylchloridové (PVC), svodné (ležaté) v zemi, D 110 mm, s 3,2 mm, DN 100 | m | 7.5 |  | 0 | 207.54 | 1556.55 | 331.46 | 2485.95 | 21 | 0 | 0.0021 | 0.02 | 0 | 0 | 0.8 | 6 |  |  |  |  | POL1_
|  | dešťová kanalizace : 7,5 |  | 7.5 | [18 empty] | VV | 0
SPU
18 | 721171803R00 | Demontáž potrubí z novodurových trub do D 75 mm | m | 32.5 |  | 0 | 0 | 0 | 10.3 | 334.75 | 21 | 0 | 0 | 0 | 0.0021 | 0.07 | 0.031 | 1.01 |  |  |  |  | POL1_
|  | odpadního nebo připojovacího, | [20 empty] | SPI
|  | 5,5 |  | 5.5 | [18 empty] | VV | 0
|  | 3,0 |  | 3 | [18 empty] | VV | 0
|  | 5,5 |  | 5.5 | [18 empty] | VV | 0
|  | 5,5 |  | 5.5 | [18 empty] | VV | 0
|  | 5,5 |  | 5.5 | [18 empty] | VV | 0
|  | 3,0 |  | 3 | [18 empty] | VV | 0
|  | 3,0 |  | 3 | [18 empty] | VV | 0
|  | 1,5 |  | 1.5 | [18 empty] | VV | 0
SPU
19 | 721171808R00 | Demontáž potrubí z novodurových trub přes D 75 mm do D 114 mm | m | 6 |  | 0 | 0 | 0 | 27.5 | 165 | 21 | 0 | 0 | 0 | 0.00198 | 0.01 | 0.083 | 0.5 |  |  |  |  | POL1_
|  | odpadního nebo připojovacího, | [20 empty] | SPI
|  | 3,0 |  | 3 | [18 empty] | VV | 0
|  | 3,0 |  | 3 | [18 empty] | VV | 0
SPU
20 | 721194104R00 | Zřízení přípojek na potrubí D 40 mm, materiál ve specifikaci | kus | 11 |  | 0 | 0 | 0 | 65.1 | 716.1 | 21 | 0 | 0 | 0 | 0 | 0 | 0.157 | 1.73 |  |  |  |  | POL1_
|  | vyvedení a upevnění odpadních výpustek, | [20 empty] | SPI
SPU
21 | 721194105R00 | Zřízení přípojek na potrubí D 50 mm, materiál ve specifikaci | kus | 2 |  | 0 | 0 | 0 | 72.1 | 144.2 | 21 | 0 | 0 | 0 | 0 | 0 | 0.174 | 0.35 |  |  |  |  | POL1_
|  | vyvedení a upevnění odpadních výpustek, | [20 empty] | SPI
SPU
22 | 721194107R00 | Zřízení přípojek na potrubí D 75 mm, materiál ve specifikaci | kus | 1 |  | 0 | 0 | 0 | 87.4 | 87.4 | 21 | 0 | 0 | 0 | 0 | 0 | 0.211 | 0.21 |  |  |  |  | POL1_
|  | vyvedení a upevnění odpadních výpustek, | [20 empty] | SPI
SPU
23 | 721194109R00 | Zřízení přípojek na potrubí D 110 mm, materiál ve specifikaci | kus | 4 |  | 0 | 0 | 0 | 107.5 | 430 | 21 | 0 | 0 | 0 | 0 | 0 | 0.259 | 1.04 |  |  |  |  | POL1_
|  | vyvedení a upevnění odpadních výpustek, | [20 empty] | SPI
SPU
24 | 721242111R00 | Lapače střešních splavenin D 110 mm, s košem pro zachyt.nečistot,se suchou a nezámr.klapkou proti zápachu, čistícím víčkem a vylam.těs.kroužky potrubních svodů D 75, 90, 100 a 110 mm | kus | 1 |  | 0 | 669.84 | 669.84 | 207.16 | 207.16 | 21 | 0 | 0.0758 | 0.08 | 0 | 0 | 0.5 | 0.5 |  |  |  |  | POL1_
SPU
25 | 721290111R00 | Zkouška těsnosti kanalizace v objektech vodou, DN 125 | m | 91.35 |  | 0 | 0.56 | 51.16 | 19.94 | 1821.52 | 21 | 0 | 0 | 0 | 0 | 0 | 0.048 | 4.38 |  |  |  |  | POL1_
|  | 12,0+9,4+1,0+13,5+37,95+10,0+7,5 |  | 91.35 | [18 empty] | VV | 0
SPU
26 | 900 RT2 | HZS, zednické výpomoce | h | 16 |  | 0 | 0 | 0 | 336 | 5376 | 21 | 0 | 0 | 0 | 0 | 0 | 1 | 16 |  |  |  |  | POL10_
SPU
27 | 998721102R00 | Přesun hmot pro vnitřní kanalizaci v objektech výšky do 12 m | t | 0.17685 |  | 0 | 0 | 0 | 635 | 112.3 | 21 | 0 | 0 | 0 | 0 | 0 | 1.523 | 0.27 |  |  |  |  | POL7_
|  | 50 m vodorovně, měřeno od těžiště půdorysné plochy skládky do těžiště půdorysné plochy objektu | [20 empty] | SPI
|  | Hmotnosti z položek s pořadovými čísly: : | [20 empty] | VV | 0
|  | 10,11,12,13,14,15,16,17,24, : | [20 empty] | VV | 0
|  | Součet: : 0,17685 |  | 0.17685 | [18 empty] | VV | 0
SPU
Díl: | 722 | Vnitřní vodovod |  |  |  | 0 |  | 39055.05 |  | 61973.91 |  | 0 |  | 0.15 |  | 0 |  | 157.56 |  |  |  |  | DIL
28 | 722151114R00 | Potrubí z trubek nerezových spojované lisováním D 22 mm, s 1,2 mm | m | 0.5 |  | 0 | 554.44 | 277.22 | 112.56 | 56.28 | 21 | 0 | 0.00095 | 0 | 0 | 0 | 0.274 | 0.14 |  |  |  |  | POL1_
|  | včetně tvarovek, bez zednických výpomocí, | [20 empty] | SPI
SPU
29 | 722151115R00 | Potrubí z trubek nerezových spojované lisováním D 28 mm, s 1,2 mm | m | 17 |  | 0 | 673.88 | 11455.96 | 117.12 | 1991.04 | 21 | 0 | 0.00116 | 0.02 | 0 | 0 | 0.285 | 4.85 |  |  |  |  | POL1_
|  | včetně tvarovek, bez zednických výpomocí, | [20 empty] | SPI
|  | 3,0+8,0+5,0+1,0 |  | 17 | [18 empty] | VV | 0
SPU
30 | 722172411R00 | Potrubí z plastických hmot polypropylenové potrubí PP-R, D 20 mm, s 2,8 mm, PN 16, polyfúzně svařované, včetně zednických výpomocí | m | 57.5 |  | 0 | 54.45 | 3130.88 | 207.05 | 11905.38 | 21 | 0 | 0.00046 | 0.03 | 0 | 0 | 0.522 | 30.02 |  |  |  |  | POL1_
|  | 9,5+3,0+3,0+2,0+20,0+20,0 |  | 57.5 | [18 empty] | VV | 0
SPU
31 | 722172412R00 | Potrubí z plastických hmot polypropylenové potrubí PP-R, D 25 mm, s 3,5 mm, PN 16, polyfúzně svařované, včetně zednických výpomocí | m | 73 |  | 0 | 80.83 | 5900.59 | 246.17 | 17970.41 | 21 | 0 | 0.00058 | 0.04 | 0 | 0 | 0.6159 | 44.96 |  |  |  |  | POL1_
|  | 3+20,0+20,0+30,0 |  | 73 | [18 empty] | VV | 0
SPU
32 | 722181213RT7 | Izolace vodovodního potrubí návleková trubice z pěnového polyetylenu, tloušťka stěny 13 mm, d 22 mm | m | 58 |  | 0 | 27.39 | 1588.62 | 47.81 | 2772.98 | 21 | 0 | 4e-05 | 0 | 0 | 0 | 0.129 | 7.48 |  |  |  |  | POL1_
SPU
33 | 722181213RT8 | Izolace vodovodního potrubí návleková trubice z pěnového polyetylenu, tloušťka stěny 13 mm, d 25 mm | m | 73 |  | 0 | 30.39 | 2218.47 | 47.81 | 3490.13 | 21 | 0 | 6e-05 | 0 | 0 | 0 | 0.129 | 9.42 |  |  |  |  | POL1_
SPU
34 | 722181213RT9 | Izolace vodovodního potrubí návleková trubice z pěnového polyetylenu, tloušťka stěny 13 mm, d 28 mm | m | 17 |  | 0 | 30.39 | 516.63 | 47.81 | 812.77 | 21 | 0 | 8e-05 | 0 | 0 | 0 | 0.129 | 2.19 |  |  |  |  | POL1_
SPU
35 | 722190401R00 | Přípojky ke strojům a zařízením vyvedení a připojení výpustek, DN 15 | kus | 26 |  | 0 | 0 | 0 | 191 | 4966 | 21 | 0 | 0 | 0 | 0 | 0 | 0.425 | 11.05 |  |  |  |  | POL1_
|  | 4+1+3+5*2+6+2 |  | 26 | [18 empty] | VV | 0
SPU
36 | 722190402R00 | Přípojky ke strojům a zařízením vyvedení a připojení výpustek, DN 20 | kus | 1 |  | 0 | 0 | 0 | 191 | 191 | 21 | 0 | 0 | 0 | 0 | 0 | 0.425 | 0.43 |  |  |  |  | POL1_
SPU
37 | 722190901R00 | Uzavření nebo otevření vodovodního potrubí při opravě | kus | 4 |  | 0 | 0 | 0 | 68.4 | 273.6 | 21 | 0 | 0 | 0 | 0 | 0 | 0.165 | 0.66 |  |  |  |  | POL1_
|  | včetně vypuštění a napuštění, | [20 empty] | SPI
SPU
38 | 722237122R00 | Armatury závitové se dvěma závity včetně dodávky materiálu kulový kohout, vnitřní-vnitřní závit, DN 20, PN 42, mosaz | kus | 2 |  | 0 | 215.23 | 430.46 | 85.77 | 171.54 | 21 | 0 | 0.00031 | 0 | 0 | 0 | 0.207 | 0.41 |  |  |  |  | POL1_
SPU
39 | 722254231RT1 | Požární příslušenství hydrantový systém D 25, box nerez, stálotvará hadice, průměr 19/20 | kus | 1 |  | 0 | 12116.9 | 12116.9 | 593.1 | 593.1 | 21 | 0 | 0.03 | 0.03 | 0 | 0 | 1.644 | 1.64 |  |  |  |  | POL1_
SPU
40 | 722290226R00 | Dílčí tlakové zkoušky vodovodního potrubí závitového, do DN 50 | m | 148 |  | 0 | 8.14 | 1204.72 | 30.36 | 4493.28 | 21 | 0 | 0.00018 | 0.03 | 0 | 0 | 0.067 | 9.92 |  |  |  |  | POL1_
|  | 0,5+17,0+57,5+73,0 |  | 148 | [18 empty] | VV | 0
SPU
41 | 722290234R00 | Proplach a dezinfekce vodovodního potrubí do DN 80 | m | 148 |  | 0 | 1.45 | 214.6 | 25.65 | 3796.2 | 21 | 0 | 1e-05 | 0 | 0 | 0 | 0.062 | 9.18 |  |  |  |  | POL1_
SPU
42 | 900 RT2 | HZS, zednické výpomoce | h | 25 |  | 0 | 0 | 0 | 336 | 8400 | 21 | 0 | 0 | 0 | 0 | 0 | 1 | 25 |  |  |  |  | POL10_
SPU
43 | 998722102R00 | Přesun hmot pro vnitřní vodovod v objektech výšky do 12 m | t | 0.15578 |  | 0 | 0 | 0 | 579 | 90.2 | 21 | 0 | 0 | 0 | 0 | 0 | 1.374 | 0.21 |  |  |  |  | POL7_
|  | vodorovně do 50 m | [20 empty] | SPI
|  | Hmotnosti z položek s pořadovými čísly: : | [20 empty] | VV | 0
|  | 28,29,30,31,32,33,34,38,39,40,41, : | [20 empty] | VV | 0
|  | Součet: : 0,15578 |  | 0.15578 | [18 empty] | VV | 0
SPU
Díl: | 725 | Zařizovací předměty |  |  |  | 0 |  | 79788.12 |  | 16077.8 |  | 0 |  | 0.32 |  | 0 |  | 31.72 |  |  |  |  | DIL
44 | 725014131RT1 | Klozetové mísy závěsné, bilé, hluboké splachování, zadní, včetně sedátka, šířka 360 mm, hloubka 510 mm, výška 400 mm | soubor | 3 |  | 0 | 3457.07 | 10371.21 | 447.93 | 1343.79 | 21 | 0 | 0.01772 | 0.05 | 0 | 0 | 0.973 | 2.92 |  |  |  |  | POL1_
SPU
45 | 725014141R00 | Klozetové mísy závěsné pro ZTP, bilé, hluboké splachování, zadní, včetně sedátka, šířka 360 mm, hloubka 700 mm, výška 480 mm | soubor | 1 |  | 0 | 5172.07 | 5172.07 | 447.93 | 447.93 | 21 | 0 | 0.01889 | 0.02 | 0 | 0 | 0.973 | 0.97 |  |  |  |  | POL1_
SPU
46 | 725016125R00 | Pisoárové záchodky Pisoáry (urinály) diturvit, bílý, odsávací, přívod vnitřní, zdroj napájení pro tři urinály (senzor) | soubor | 1 |  | 0 | 13034.32 | 13034.32 | 395.68 | 395.68 | 21 | 0 | 0.02055 | 0.02 | 0 | 0 | 0.955 | 0.96 |  |  |  |  | POL1_
SPU
47 | 725017132R00 | Umyvadlo na šrouby, bílé, šířka 550 mm, hloubka 420 mm | soubor | 10 |  | 0 | 1362.63 | 13626.3 | 547.37 | 5473.7 | 21 | 0 | 0.01701 | 0.17 | 0 | 0 | 1.189 | 11.89 |  |  |  |  | POL1_
SPU
48 | 725017153R00 | Umyvadlo invalidní, bílé, šířka 640 mm, hloubka 550 mm | soubor | 1 |  | 0 | 1813.17 | 1813.17 | 576.83 | 576.83 | 21 | 0 | 0.01701 | 0.02 | 0 | 0 | 1.253 | 1.25 |  |  |  |  | POL1_
SPU
49 | 725291123R00 | Invalidní program madlo jednoduché pevné, rozměr 500 mm, nerez | soubor | 1 |  | 0 | 1086.27 | 1086.27 | 136.73 | 136.73 | 21 | 0 | 0.0013 | 0 | 0 | 0 | 0.33 | 0.33 |  |  |  |  | POL1_
SPU
50 | 725291142R00 | Invalidní program madlo dvojité pevné, rozměr 813 mm, nerez | soubor | 1 |  | 0 | 2087.56 | 2087.56 | 157.44 | 157.44 | 21 | 0 | 0.002 | 0 | 0 | 0 | 0.38 | 0.38 |  |  |  |  | POL1_
SPU
51 | 725291146R00 | Invalidní program madlo dvojité sklopné, rozměr 813 mm, nerez | soubor | 1 |  | 0 | 2507.56 | 2507.56 | 157.44 | 157.44 | 21 | 0 | 0.0022 | 0 | 0 | 0 | 0.38 | 0.38 |  |  |  |  | POL1_
SPU
52 | 725319101R00 | Dřezy jednoduché montáž dřezů jednoduchých | soubor | 1 |  | 0 | 483.35 | 483.35 | 209.65 | 209.65 | 21 | 0 | 0.00072 | 0 | 0 | 0 | 0.506 | 0.51 |  |  |  |  | POL1_
SPU
53 | 725019103R00 | Výlevky diturvitové výlevka s plastovou mřížkou, závěsná | soubor | 1 |  | 0 | 4679.55 | 4679.55 | 575.45 | 575.45 | 21 | 0 | 0.0109 | 0.01 | 0 | 0 | 1.25 | 1.25 |  |  |  |  | POL1_
SPU
54 | 725823111RT1 | Baterie umyvadlové a dřezové baterie umyvadlová, stojánková, ruční ovládání bez otvírání odpadu, standardní | kus | 5 |  | 0 | 1736.63 | 8683.15 | 184.37 | 921.85 | 21 | 0 | 0.00085 | 0 | 0 | 0 | 0.445 | 2.23 |  |  |  |  | POL1_
SPU
55 | 725823114RT1 | Baterie umyvadlové a dřezové baterie dřezová, stojánková, ruční ovládání bez otvírání odpadu, standardní | kus | 1 |  | 0 | 1595.63 | 1595.63 | 184.37 | 184.37 | 21 | 0 | 0.00164 | 0 | 0 | 0 | 0.445 | 0.45 |  |  |  |  | POL1_
SPU
56 | 725823511RT1 | Baterie umyvadlové a dřezové baterie umyvadlová, stojánková, ruční ovládání pouze pro studenou vodu, standardní | kus | 6 |  | 0 | 1109.2 | 6655.2 | 167.8 | 1006.8 | 21 | 0 | 0.0012 | 0.01 | 0 | 0 | 0.405 | 2.43 |  |  |  |  | POL1_
SPU
57 | 725825114RT1 | Baterie umyvadlové a dřezové baterie dřezová, nástěnná, ruční ovládání, standardní | kus | 1 |  | 0 | 1887.78 | 1887.78 | 197.22 | 197.22 | 21 | 0 | 0.00172 | 0 | 0 | 0 | 0.476 | 0.48 |  |  |  |  | POL1_
SPU
58 | 725810402 R00 | Ventil rohový s přípoj. trubičkou G 1/2 | ks | 21 |  | 0 | 0 | 0 | 194 | 4074 | 21 | 0 | 0.00017 | 0 | 0 | 0 | 0.227 | 4.77 |  |  |  |  | POL1_
|  | 3+2*5 |  | 13 | [18 empty] | VV | 0
|  | 2+6 |  | 8 | [18 empty] | VV | 0
SPU
59 | 54132294R | ohřívač vody elektrický ohřev zásobníkový; tlakový; provedení závěsné; umístění pod umyvadlo; objem 15 l; v = 500 mm; š = 350 mm; hl = 310 mm; napětí 230 V; příkon 2 000 W | kus | 1 |  | 0 | 3760 | 3760 | 0 | 0 | 21 | 0 | 0.011 | 0.01 | 0 | 0 | 0 | 0 |  |  |  |  | POL3_
SPU
60 | 55231360R | dřez kuchyňský; jednoduchý; odkap vlevo, vpravo; nerez, lesk; š = 900 mm; hl. 600 mm; 180 mm; obdélníkový | kus | 1 |  | 0 | 2345 | 2345 | 0 | 0 | 21 | 0 | 0.0065 | 0.01 | 0 | 0 | 0 | 0 |  |  |  |  | POL3_
SPU
61 | 998725102R00 | Přesun hmot pro zařizovací předměty v objektech výšky do 12 m | t | 0.33271 |  | 0 | 0 | 0 | 658 | 218.92 | 21 | 0 | 0 | 0 | 0 | 0 | 1.573 | 0.52 |  |  |  |  | POL7_
|  | vodorovně do 50 m | [20 empty] | SPI
|  | Hmotnosti z položek s pořadovými čísly: : | [20 empty] | VV | 0
|  | 44,45,46,47,48,49,50,51,52,53,54,55,56,57,58,59,60, : | [20 empty] | VV | 0
|  | Součet: : 0,33271 |  | 0.33271 | [18 empty] | VV | 0
SPU
Díl: | 726 | Instalační prefabrikáty |  |  |  | 0 |  | 0 |  | 47127.1 |  | 0 |  | 0.07 |  | 0 |  | 10.84 |  |  |  |  | DIL
62 | 726211321 R00 | Modul-WC, + tlačítko a souprava na tlumení hluku | ks | 3 |  | 0 | 0 | 0 | 7755 | 23265 | 21 | 0 | 0.01297 | 0.04 | 0 | 0 | 1.9 | 5.7 |  |  |  |  | POL1_
SPU
63 | 726211331 R00 | Modul-WC ZTP, + tlačítko a souprava na tlumení hluku | ks | 1 |  | 0 | 0 | 0 | 10220 | 10220 | 21 | 0 | 0.0145 | 0.01 | 0 | 0 | 1.9 | 1.9 |  |  |  |  | POL1_
SPU
64 | 726211345 R00 | Modul-pisoár | soubor | 1 |  | 0 | 0 | 0 | 8280 | 8280 | 21 | 0 | 0.014 | 0.01 | 0 | 0 | 1.6 | 1.6 |  |  |  |  | POL1_
SPU
65 | 726211367 R00 | Modul-výlevka, s nátržkou | ks | 1 |  | 0 | 0 | 0 | 5305 | 5305 | 21 | 0 | 0.012 | 0.01 | 0 | 0 | 1.5 | 1.5 |  |  |  |  | POL1_
SPU
66 | 998726122R00 | Přesun hmot pro předstěnové systémy v objektech výšky do 12 m | t | 0.07941 |  | 0 | 0 | 0 | 719 | 57.1 | 21 | 0 | 0 | 0 | 0 | 0 | 1.723 | 0.14 |  |  |  |  | POL7_
|  | vodorovně do 50 m | [20 empty] | SPI
|  | Hmotnosti z položek s pořadovými čísly: : | [20 empty] | VV | 0
|  | 62,63,64,65, : | [20 empty] | VV | 0
|  | Součet: : 0,07941 |  | 0.07941 | [18 empty] | VV | 0
SPU
[21 empty] | 15 | 21
| Celkem |  |  |  |  | 0 | [14 empty] | 0 | 0 | SUM
END

## 1 03 Pol
Položkový soupis prací a dodávek | [22 empty] | #TypZaznamu#
S: | 10/2018 | Klatovy Gymnázium - vestavba do půdního prostoru a výtah | [20 empty] | STA
O: | 1 | Vestavba do půdního prostoru a výtah | [17 empty] | STA |  |  | OBJ
R: | 03 | Ústřední vytápění | [20 empty] | ROZ
CENOVÁ SOUSTAVA URS, CENOVÁ ÚROVEŇ URS 2018/I
P.č. | Číslo položky | Název položky | MJ | množství | cena / MJ | Celkem | Dodávka | Dodávka celk. | Montáž | Montáž celk. | DPH | cena s DPH | hmotnost / MJ | hmotnost celk.(t) | dem. hmotnost / MJ | dem. hmotnost celk.(t) | Nhod / MJ | Nhod celk. | Dodavatel
Díl: | 713 | Izolace tepelné |  |  |  | 0 |  | 0 |  | 12488.2 |  | 0 |  | 0.01 |  | 0 |  | 0 |  |  |  |  | DIL
1 | 28377056 | izolace tepelná potrubí z pěnového polyetylenu 35 x 25 mm | m | 60 |  | 0 | 0 | 0 | 71.7 | 4302 | 21 | 0 | 0.00014 | 0.01 | 0 | 0 | 0 | 0 |  |  |  |  | POL1_1
44+8+6+2m
SPU
2 | 28377094 | izolace tepelná potrubí z pěnového polyetylenu 15 x 9 mm | m | 105 |  | 0 | 0 | 0 | 10.2 | 1071 | 21 | 0 | 2e-05 | 0 | 0 | 0 | 0 | 0 |  |  |  |  | POL1_1
36+15+22+16+16m
SPU
3 | 28377101 | izolace tepelná potrubí z pěnového polyetylenu 18 x 9 mm | m | 50 |  | 0 | 0 | 0 | 11.5 | 575 | 21 | 0 | 2e-05 | 0 | 0 | 0 | 0 | 0 |  |  |  |  | POL1_1
32+18m
SPU
4 | 28377103 | izolace tepelná potrubí z pěnového polyetylenu 22 x 9 mm | m | 50 |  | 0 | 0 | 0 | 13.7 | 685 | 21 | 0 | 3e-05 | 0 | 0 | 0 | 0 | 0 |  |  |  |  | POL1_1
14+17+19m
SPU
5 | 28377111 | izolace tepelná potrubí z pěnového polyetylenu 28 x 9 mm | m | 100 |  | 0 | 0 | 0 | 15.3 | 1530 | 21 | 0 | 3e-05 | 0 | 0 | 0 | 0 | 0 |  |  |  |  | POL1_1
26+26+20+28m
SPU
6 | 28377115 | izolace tepelná potrubí z pěnového polyetylenu 35 x 9 mm | m | 3 |  | 0 | 0 | 0 | 18.8 | 56.4 | 21 | 0 | 4e-05 | 0 | 0 | 0 | 0 | 0 |  |  |  |  | POL1_1
2+1m
SPU
7 | 713463411 | Montáž izolace tepelné potrubí a ohybů návlekovými izolačními pouzdry | m | 368 |  | 0 | 0 | 0 | 11.6 | 4268.8 | 21 | 0 | 0 | 0 | 0 | 0 | 0 | 0 |  |  |  |  | POL1_1
44+8+6+2+36+15+22+16+16+32+18+14+17+19+26+26+20+28+2+1m
SPU
Díl: | 732 | Strojovny |  |  |  | 0 |  | 0 |  | 2730 |  | 0 |  | 0.01 |  | 0 |  | 0 |  |  |  |  | DIL
8 | 732331615 | Nádoba tlaková expanzní s membránou závitové připojení PN 0,6 o objemu 35 l | soubor | 1 |  | 0 | 0 | 0 | 1690 | 1690 | 21 | 0 | 0.00547 | 0.01 | 0 | 0 | 0 | 0 |  |  |  |  | POL1_1
SPU
9 | 732331777 | Příslušenství k expanzním nádobám bezpečnostní uzávěr G 3/4 k měření tlaku | kus | 1 |  | 0 | 0 | 0 | 1040 | 1040 | 21 | 0 | 0.00068 | 0 | 0 | 0 | 0 | 0 |  |  |  |  | POL1_1
SPU
Díl: | 733 | Rozvod potrubí |  |  |  | 0 |  | 0 |  | 176505 |  | 0 |  | 0.35 |  | 0 |  | 0 |  |  |  |  | DIL
10 | 733223102 | Potrubí měděné tvrdé spojované měkkým pájením D 15x1 | m | 105 |  | 0 | 0 | 0 | 291 | 30555 | 21 | 0 | 0.00045 | 0.05 | 0 | 0 | 0 | 0 |  |  |  |  | POL1_1
36+15+22+16+16m
SPU
11 | 733223103 | Potrubí měděné tvrdé spojované měkkým pájením D 18x1 | m | 50 |  | 0 | 0 | 0 | 336 | 16800 | 21 | 0 | 0.0007 | 0.04 | 0 | 0 | 0 | 0 |  |  |  |  | POL1_1
32+18m
SPU
12 | 733223104 | Potrubí měděné tvrdé spojované měkkým pájením D 22x1 | m | 50 |  | 0 | 0 | 0 | 385 | 19250 | 21 | 0 | 0.00069 | 0.03 | 0 | 0 | 0 | 0 |  |  |  |  | POL1_1
14+17+19m
SPU
13 | 733223105 | Potrubí měděné tvrdé spojované měkkým pájením D 28x1,5 | m | 100 |  | 0 | 0 | 0 | 575 | 57500 | 21 | 0 | 0.00126 | 0.13 | 0 | 0 | 0 | 0 |  |  |  |  | POL1_1
26+26+20+28m
SPU
14 | 733223106 | Potrubí měděné tvrdé spojované měkkým pájením D 35x1,5 | m | 60 |  | 0 | 0 | 0 | 776 | 46560 | 21 | 0 | 0.00159 | 0.1 | 0 | 0 | 0 | 0 |  |  |  |  | POL1_1
44+8+6+2m
SPU
15 | 733291101 | Zkouška těsnosti potrubí měděné do D 35x1,5 | m | 365 |  | 0 | 0 | 0 | 16 | 5840 | 21 | 0 | 0 | 0 | 0 | 0 | 0 | 0 |  |  |  |  | POL1_1
105+50+50+100+60m
SPU
Díl: | 734 | Armatury |  |  |  | 0 |  | 17838 |  | 20964 |  | 0 |  | 0.02 |  | 0 |  | 0 |  |  |  |  | DIL
16 | 734261402 | Armatura připojovací rohová G 1/2x18 PN 10 do 110°C radiátorů typu VK | kus | 23 |  | 0 | 0 | 0 | 700 | 16100 | 21 | 0 | 0.0007 | 0.02 | 0 | 0 | 0 | 0 |  |  |  |  | POL1_1
SPU
17 | 734291123 | Kohout plnící a vypouštěcí G 1/2 PN 10 do 90°C závitový | kus | 4 |  | 0 | 0 | 0 | 214 | 856 | 21 | 0 | 0.00022 | 0 | 0 | 0 | 0 | 0 |  |  |  |  | POL1_1
SPU
18 | 734292716 | Kohout kulový přímý G 1 1/4 PN 42 do 185°C vnitřní závit | kus | 1 |  | 0 | 0 | 0 | 626 | 626 | 21 | 0 | 0.0007 | 0 | 0 | 0 | 0 | 0 |  |  |  |  | POL1_1
SPU
19 | 734292718 | Kohout kulový přímý G 2 PN 42 do 185°C vnitřní závit | kus | 1 |  | 0 | 0 | 0 | 1330 | 1330 | 21 | 0 | 0.00168 | 0 | 0 | 0 | 0 | 0 |  |  |  |  | POL1_1
SPU
20 | 734411117 | Teploměr technický s pevným stonkem a jímkou zadní připojení průměr 80 mm délky 100 mm | kus | 4 |  | 0 | 0 | 0 | 513 | 2052 | 21 | 0 | 0.00053 | 0 | 0 | 0 | 0 | 0 |  |  |  |  | POL1_1
SPU
21 | R001 | Termostacká hlavice s ochranou proti zcizení | kus | 23 |  | 0 | 436 | 10028 | 0 | 0 | 21 | 0 | 0 | 0 | 0 | 0 | 0 | 0 |  |  |  |  | POL3_0
SPU
22 | R002 | Kulový regulační ventil 5/4" | kus | 1 |  | 0 | 1531 | 1531 | 0 | 0 | 21 | 0 | 0 | 0 | 0 | 0 | 0 | 0 |  |  |  |  | POL3_0
SPU
23 | R003 | Kulový regulační ventil 2" | kus | 1 |  | 0 | 3013 | 3013 | 0 | 0 | 21 | 0 | 0 | 0 | 0 | 0 | 0 | 0 |  |  |  |  | POL3_0
SPU
24 | R004 | Adaptér pro měděné potrubí d 15 mm | ks | 46 |  | 0 | 71 | 3266 | 0 | 0 | 21 | 0 | 0 | 0 | 0 | 0 | 0 | 0 |  |  |  |  | POL3_0
SPU
Díl: | 735 | Otopná tělesa |  |  |  | 0 |  | 111376.93 |  | 699.2 |  | 0 |  | 0.69 |  | 0 |  | 0 |  |  |  |  | DIL
25 | 735127110 | Odpojení a připojení článkového otopného tělesa | m2 | 16 |  | 0 | 0 | 0 | 43.7 | 699.2 | 21 | 0 | 0 | 0 | 0 | 0 | 0 | 0 |  |  |  |  | POL1_1
SPU
26 | 735152471KRD | Otopné těleso panelové VK typ 21 výška/délka, 600/400mm výkon 515 W | kus | 3 |  | 0 | 3487.51 | 10462.53 | 0 | 0 | 21 | 0 | 0.0134 | 0.04 | 0 | 0 | 0 | 0 |  |  |  |  | POL3_0
SPU
27 | 735152475KRD | Otopné těleso panelové typ 21 výška/délka, 600/800mm výkon 1030 W | kus | 7 |  | 0 | 4388.92 | 30722.44 | 0 | 0 | 21 | 0 | 0.02516 | 0.18 | 0 | 0 | 0 | 0 |  |  |  |  | POL3_0
SPU
28 | 735152476KRD | Otopné těleso panelové VK typ 21 výška/délka, 600/90 mm výkon 1159 W | kus | 6 |  | 0 | 4605.08 | 27630.48 | 0 | 0 | 21 | 0 | 0.02803 | 0.17 | 0 | 0 | 0 | 0 |  |  |  |  | POL3_0
SPU
29 | 735152479KRD | Otopné těleso panelovék VK typ 21 výška/délka, 600/1200mm výkon 1546W | kus | 2 |  | 0 | 5283.33 | 10566.66 | 0 | 0 | 21 | 0 | 0.03664 | 0.07 | 0 | 0 | 0 | 0 |  |  |  |  | POL3_0
SPU
30 | 735152480KRD | Otopné těleso panelové VK typ 21 výška/délka, 600/1400mm výkon 1803W | kus | 3 |  | 0 | 5732.44 | 17197.32 | 0 | 0 | 21 | 0 | 0.04238 | 0.13 | 0 | 0 | 0 | 0 |  |  |  |  | POL3_0
SPU
31 | 735152580KRD | Otopné těleso panelové VK typ 22 výška/délka, 600/1400mm výkon 2351W | kus | 2 |  | 0 | 6435.75 | 12871.5 | 0 | 0 | 21 | 0 | 0.04784 | 0.1 | 0 | 0 | 0 | 0 |  |  |  |  | POL3_0
SPU
32 | R005 | Elektrické přímotopné těleso o výkonu 500W s vlastním regulátorem na tělese | kus | 1 |  | 0 | 1926 | 1926 | 0 | 0 | 21 | 0 | 0 | 0 | 0 | 0 | 0 | 0 |  |  |  |  | POL3_0
SPU
Díl: | 799 | Ostatní |  |  |  | 0 |  | 8500 |  | 43730 |  | 0 |  | 0 |  | 0 |  | 0 |  |  |  |  | DIL
33 | R006 | Požární větrací zpěňovací tvarovka s požární odolností 30min | kus | 4 |  | 0 | 0 | 0 | 5200 | 20800 | 21 | 0 | 0 | 0 | 0 | 0 | 0 | 0 |  |  |  |  | POL1_1
SPU
34 | R007 | Topná zkouška | hod | 24 |  | 0 | 0 | 0 | 320 | 7680 | 21 | 0 | 0 | 0 | 0 | 0 | 0 | 0 |  |  |  |  | POL1_1
SPU
35 | R009 | Doprava a přesun hmot | t | 1.1 |  | 0 | 0 | 0 | 2500 | 2750 | 21 | 0 | 0 | 0 | 0 | 0 | 0 | 0 |  |  |  |  | POL1_1
SPU
36 | R010 | Stavební výpomoci | hod | 24 |  | 0 | 0 | 0 | 300 | 7200 | 21 | 0 | 0 | 0 | 0 | 0 | 0 | 0 |  |  |  |  | POL1_1
SPU
37 | R011 | Zaregulování soustavy | hod | 8 |  | 0 | 0 | 0 | 350 | 2800 | 21 | 0 | 0 | 0 | 0 | 0 | 0 | 0 |  |  |  |  | POL1_1
SPU
38 | R012 | Uvedení do provozu | kus | 1 |  | 0 | 0 | 0 | 2500 | 2500 | 21 | 0 | 0 | 0 | 0 | 0 | 0 | 0 |  |  |  |  | POL1_1
SPU
39 | R008 | Montážní a těsnící materiál | kg | 30 |  | 0 | 250 | 7500 | 0 | 0 | 21 | 0 | 0 | 0 | 0 | 0 | 0 | 0 |  |  |  |  | POL3_0
(závitové tyče, šrouby, matice, podložky, objímky, těsnící pásky, silikon)
SPU
40 | R0131 | Dodavatelská dokumentace | kus | 1 |  | 0 | 1000 | 1000 | 0 | 0 | 21 | 0 | 0 | 0 | 0 | 0 | 0 | 0 |  |  |  |  | POL3_0
SPU
[21 empty] | 15 | 21
| Celkem |  |  |  |  | 0 | [14 empty] | 0 | 0 | SUM
END

## 1 04 Pol
Položkový soupis prací a dodávek | [22 empty] | #TypZaznamu#
S: | 10/2018 | Klatovy Gymnázium - vestavba do půdního prostoru a výtah | [20 empty] | STA
O: | 1 | Vestavba do půdního prostoru a výtah | [17 empty] | STA |  |  | OBJ
R: | 04 | Elektroinstalace | [20 empty] | ROZ
CENOVÁ SOUSTAVA URS, CENOVÁ ÚROVEŇ URS 2018/I..
P.č. | Číslo položky | Název položky | MJ | množství | cena / MJ | Celkem | Dodávka | Dodávka celk. | Montáž | Montáž celk. | DPH | cena s DPH | hmotnost / MJ | hmotnost celk.(t) | dem. hmotnost / MJ | dem. hmotnost celk.(t) | Nhod / MJ | Nhod celk. | Dodavatel
Díl: | M21 | Elektromontáže |  |  |  | 0 |  | 376813 |  | 695080 |  | 0 |  | 0 |  | 0 |  | 0 |  |  |  |  | DIL
1 | 210110028 | prům.spínač -bezpečnostní, 63A/400V. IP66 povrch | ks | 1 |  | 0 | 0 | 0 | 1500 | 1500 | 21 | 0 | 0 | 0 | 0 | 0 | 0 | 0 |  |  |  |  | POL1_1
SPU
2 | 210120011 | Jistič 2A/1/B | ks | 4 |  | 0 | 0 | 0 | 200 | 800 | 21 | 0 | 0 | 0 | 0 | 0 | 0 | 0 |  |  |  |  | POL1_1
SPU
3 | 210140201 | samovybavovací ovladač se skelm - kontakt NC (v klidu sepnut) | ks | 8 |  | 0 | 0 | 0 | 600 | 4800 | 21 | 0 | 0 | 0 | 0 | 0 | 0 | 0 |  |  |  |  | POL1_1
SPU
4 | 210140431 | hřibový havarijní ovladač do PPŽ, Q 45x45mm, NCm komplet | ks | 6 |  | 0 | 0 | 0 | 350 | 2100 | 21 | 0 | 0 | 0 | 0 | 0 | 0 | 0 |  |  |  |  | POL1_1
SPU
5 | 210160011 | časové relé pro ventilátor do KU | KS | 1 |  | 0 | 0 | 0 | 240 | 240 | 21 | 0 | 0 | 0 | 0 | 0 | 0 | 0 |  |  |  |  | POL1_1
SPU
6 | 210200071 | venkovní nástěnné svítidlo 100W/IP23 s IR pohybovým čidlem a sv zdrojem | KS | 1 |  | 0 | 0 | 0 | 600 | 600 | 21 | 0 | 0 | 0 | 0 | 0 | 0 | 0 |  |  |  |  | POL1_1
SPU
7 | 210201048 | svítidlo 2x36W, IP20, EP včetně zdrojů | ks | 10 |  | 0 | 0 | 0 | 800 | 8000 | 21 | 0 | 0 | 0 | 0 | 0 | 0 | 0 |  |  |  |  | POL1_1
SPU
8 | 210220321 | svorka pro pospoj. + Cu páska | KS | 20 |  | 0 | 0 | 0 | 30 | 600 | 21 | 0 | 0 | 0 | 0 | 0 | 0 | 0 |  |  |  |  | POL1_1
SPU
9 | 210800548 | Vodič CY10 zelenožlutá PVC izolace | m | 620 |  | 0 | 0 | 0 | 23 | 14260 | 21 | 0 | 0 | 0 | 0 | 0 | 0 | 0 |  |  |  |  | POL1_1
350 + 270 m
SPU
10 | 210800550 | Vodič CY 25 zelenožlutá PVC izolace | m | 65 |  | 0 | 0 | 0 | 63 | 4095 | 21 | 0 | 0 | 0 | 0 | 0 | 0 | 0 |  |  |  |  | POL1_1
65 m
SPU
11 | 210810045 | Kabel CYKY-O 3x1,5 | m | 380 |  | 0 | 0 | 0 | 11 | 4180 | 21 | 0 | 0 | 0 | 0 | 0 | 0 | 0 |  |  |  |  | POL1_1
40 + 50 + 290 m
SPU
12 | 210810046 | Kabel CYKY-J 3x2,5 | m | 1030 |  | 0 | 0 | 0 | 19 | 19570 | 21 | 0 | 0 | 0 | 0 | 0 | 0 | 0 |  |  |  |  | POL1_1
36 + 29 + 20 +40 + 18 + 26 + 21x20 + 20x22 m
SPU
13 | 210810053 | Kabel CYKY-J 4x10 | m | 65 |  | 0 | 0 | 0 | 97 | 6305 | 21 | 0 | 0 | 0 | 0 | 0 | 0 | 0 |  |  |  |  | POL1_1
65 m
SPU
14 | 210810054 | Kabel CYKY-J 4x16 | m | 55 |  | 0 | 0 | 0 | 150 | 8250 | 21 | 0 | 0 | 0 | 0 | 0 | 0 | 0 |  |  |  |  | POL1_1
55 m
SPU
15 | 210810055 | Kabel CYKY-J 5x1,5 | m | 250 |  | 0 | 0 | 0 | 23 | 5750 | 21 | 0 | 0 | 0 | 0 | 0 | 0 | 0 |  |  |  |  | POL1_1
75 + 65 + 65 + 45 m
SPU
16 | 210810056 | Kabel CYKY-J 5x2,5 | m | 90 |  | 0 | 0 | 0 | 30 | 2700 | 21 | 0 | 0 | 0 | 0 | 0 | 0 | 0 |  |  |  |  | POL1_1
20 + 30 +18 + 22 m
SPU
17 | 210810110 | Kabel CYKY-J 4x35 | m | 75 |  | 0 | 0 | 0 | 280 | 21000 | 21 | 0 | 0 | 0 | 0 | 0 | 0 | 0 |  |  |  |  | POL1_1
75 m
SPU
18 | 210810112 | Kabel CYKY-J 4x70 | m | 10 |  | 0 | 0 | 0 | 650 | 6500 | 21 | 0 | 0 | 0 | 0 | 0 | 0 | 0 |  |  |  |  | POL1_1
5 + 5 m
SPU
19 | 21120001 | požární ucpávky otvor 0,1m2 na dobu EI30 | ks | 12 |  | 0 | 0 | 0 | 900 | 10800 | 21 | 0 | 0 | 0 | 0 | 0 | 0 | 0 |  |  |  |  | POL1_1
SPU
20 | 220280010 | Vodič sdělovací SYKFY 2x2x0,5 | m | 40 |  | 0 | 0 | 0 | 5.5 | 220 | 21 | 0 | 0 | 0 | 0 | 0 | 0 | 0 |  |  |  |  | POL1_1
15 + 15 + 5 + 5 m
SPU
21 | 220280021 | Vodič sdělovací SYKFY 5x2x0,5 | m | 40 |  | 0 | 0 | 0 | 7 | 280 | 21 | 0 | 0 | 0 | 0 | 0 | 0 | 0 |  |  |  |  | POL1_1
15 + 15 + 5 + 5 m
SPU
22 | 690110041 | spínač osvětlení řaz. 01 kompletní sestava | ks | 13 |  | 0 | 0 | 0 | 85 | 1105 | 21 | 0 | 0 | 0 | 0 | 0 | 0 | 0 |  |  |  |  | POL1_1
SPU
23 | 690110043 | spínač osvětlení řaz. 05 kompletní sestava | ks | 6 |  | 0 | 0 | 0 | 110 | 660 | 21 | 0 | 0 | 0 | 0 | 0 | 0 | 0 |  |  |  |  | POL1_1
SPU
24 | 690110045 | spínač osvětlení řaz. 06 kompletní sestava | ks | 2 |  | 0 | 0 | 0 | 120 | 240 | 21 | 0 | 0 | 0 | 0 | 0 | 0 | 0 |  |  |  |  | POL1_1
SPU
25 | 690110046 | spínač osvětlení řaz. 07 kompletní sestava | ks | 1 |  | 0 | 0 | 0 | 120 | 120 | 21 | 0 | 0 | 0 | 0 | 0 | 0 | 0 |  |  |  |  | POL1_1
SPU
26 | 690111012 | zásuvka 230V/16 - kompletní sestava + SPD III.tř. | ks | 2 |  | 0 | 0 | 0 | 770 | 1540 | 21 | 0 | 0 | 0 | 0 | 0 | 0 | 0 |  |  |  |  | POL1_1
SPU
27 | 690111013 | zásuvka dvojitá 230V/16 - kompletní sestava + SPD III.tř. | ks | 8 |  | 0 | 0 | 0 | 800 | 6400 | 21 | 0 | 0 | 0 | 0 | 0 | 0 | 0 |  |  |  |  | POL1_1
SPU
28 | 690140461 | ovladač třítlačítkový v samostané krabici v katedře vyučijícího | ks | 1 |  | 0 | 0 | 0 | 1500 | 1500 | 21 | 0 | 0 | 0 | 0 | 0 | 0 | 0 |  |  |  |  | POL1_1
SPU
29 | 690140463 | spínač osvětlení řaz 01. s orient. doutnavkou, kompletní sestava | ks | 14 |  | 0 | 0 | 0 | 140 | 1960 | 21 | 0 | 0 | 0 | 0 | 0 | 0 | 0 |  |  |  |  | POL1_1
SPU
30 | R08 | příčka s dělící fólií 70/60 do podparapetního kanálu | m | 115 |  | 0 | 0 | 0 | 110 | 12650 | 21 | 0 | 0 | 0 | 0 | 0 | 0 | 0 |  |  |  |  | POL1_1
SPU
31 | R11 | zednické výpomoci, sekání, průrazy, výkop rýhy atd. v SDK konstrukci | hod | 96 |  | 0 | 0 | 0 | 250 | 24000 | 21 | 0 | 0 | 0 | 0 | 0 | 0 | 0 |  |  |  |  | POL1_1
SPU
32 | R14 | doplnění ochrany před bleskem výtahové šachty a uzemnění v základech | celek | 1 |  | 0 | 0 | 0 | 13500 | 13500 | 21 | 0 | 0 | 0 | 0 | 0 | 0 | 0 |  |  |  |  | POL1_1
SPU
33 | R15 | elektromontáže | hod | 1600 |  | 0 | 0 | 0 | 270 | 432000 | 21 | 0 | 0 | 0 | 0 | 0 | 0 | 0 |  |  |  |  | POL1_1
SPU
34 | R16 | Výchozí revize | ks | 1 |  | 0 | 0 | 0 | 18000 | 18000 | 21 | 0 | 0 | 0 | 0 | 0 | 0 | 0 |  |  |  |  | POL1_1
SPU
35 | 21010003 | trubka ohebná 20mm střední mechanická odolnost | m | 300 |  | 0 | 12 | 3600 | 0 | 0 | 21 | 0 | 0 | 0 | 0 | 0 | 0 | 0 |  |  |  |  | POL12_0
SPU
36 | 21010321 | Krabicová rozvodka KR 1903 vč. svorkovnice a víčka | ks | 15 |  | 0 | 40 | 600 | 0 | 0 | 21 | 0 | 0 | 0 | 0 | 0 | 0 | 0 |  |  |  |  | POL12_0
SPU
37 | 21010322 | Krabicová rozvodka KR 97 p.o bezhalogenová | ks | 4 |  | 0 | 150 | 600 | 0 | 0 | 21 | 0 | 0 | 0 | 0 | 0 | 0 | 0 |  |  |  |  | POL12_0
SPU
38 | 21010322 | Krabicová rozvodka KR 97 vč. svorkovnice a víčka | ks | 4 |  | 0 | 90 | 360 | 0 | 0 | 21 | 0 | 0 | 0 | 0 | 0 | 0 | 0 |  |  |  |  | POL12_0
SPU
39 | 21010453 | Krabicová rozvodka KR 8117 | ks | 1 |  | 0 | 198 | 198 | 0 | 0 | 21 | 0 | 0 | 0 | 0 | 0 | 0 | 0 |  |  |  |  | POL12_0
SPU
40 | 210198920 | doplnění stávajících chodbových rozváděčů o jistič 2/1/B | ks | 12 |  | 0 | 300 | 3600 | 0 | 0 | 21 | 0 | 0 | 0 | 0 | 0 | 0 | 0 |  |  |  |  | POL12_0
SPU
41 | 21010003 | trubka ohebná 25mm | m | 300 |  | 0 | 15 | 4500 | 0 | 0 | 21 | 0 | 0 | 0 | 0 | 0 | 0 | 0 |  |  |  |  | POL3_0
ochrana kabelů v přechodech nosníků SDK konstrukcí 4NP 300m
SPU
42 | 21010101 | lišta 24*22mm bílá | m | 60 |  | 0 | 25 | 1500 | 0 | 0 | 21 | 0 | 0 | 0 | 0 | 0 | 0 | 0 |  |  |  |  | POL3_0
20 + 25 + 15 m
SPU
43 | 21010134 | vrapovaná trubka 40 mm rudá | m | 70 |  | 0 | 25 | 1750 | 0 | 0 | 21 | 0 | 0 | 0 | 0 | 0 | 0 | 0 |  |  |  |  | POL3_0
12 + 12 + 15 + 15 + 16 m
SPU
44 | 21010311 | Krabicová rozvodka KU 68 pro přístroje extra hluboká do SDK konstrukce | ks | 90 |  | 0 | 65 | 5850 | 0 | 0 | 21 | 0 | 0 | 0 | 0 | 0 | 0 | 0 |  |  |  |  | POL3_0
SPU
45 | 21010321 | Krabicová rozvodka KU 1902 hluboká | ks | 30 |  | 0 | 10 | 300 | 0 | 0 | 21 | 0 | 0 | 0 | 0 | 0 | 0 | 0 |  |  |  |  | POL3_0
SPU
46 | 21010322 | Krabicová rozvodka KR 97 do SDK konstrukce | ks | 12 |  | 0 | 130 | 1560 | 0 | 0 | 21 | 0 | 0 | 0 | 0 | 0 | 0 | 0 |  |  |  |  | POL3_0
SPU
47 | 21010333 | Krabicová rozvodka 294x152x70 povrch | ks | 1 |  | 0 | 320 | 320 | 0 | 0 | 21 | 0 | 0 | 0 | 0 | 0 | 0 | 0 |  |  |  |  | POL3_0
SPU
48 | 21010453 | Krabicová rozvodka KR 8110 | ks | 3 |  | 0 | 115 | 345 | 0 | 0 | 21 | 0 | 0 | 0 | 0 | 0 | 0 | 0 |  |  |  |  | POL3_0
SPU
49 | 21010501 | bezšroubá svorka 2x2,5 do rozvodek | ks | 150 |  | 0 | 12 | 1800 | 0 | 0 | 21 | 0 | 0 | 0 | 0 | 0 | 0 | 0 |  |  |  |  | POL3_0
SPU
50 | 21010502 | bezšroubá svorka 3x2,5 do rozvodek | ks | 150 |  | 0 | 15 | 2250 | 0 | 0 | 21 | 0 | 0 | 0 | 0 | 0 | 0 | 0 |  |  |  |  | POL3_0
SPU
51 | 21010503 | bezšroubá svorka 5x2 ,5 do rozvodek | ks | 150 |  | 0 | 26 | 3900 | 0 | 0 | 21 | 0 | 0 | 0 | 0 | 0 | 0 | 0 |  |  |  |  | POL3_0
SPU
52 | 210198920 | doplnění hlavního rozváděče v rozvodně NN (RHd) - viz.výkres | ks | 1 |  | 0 | 35800 | 35800 | 0 | 0 | 21 | 0 | 0 | 0 | 0 | 0 | 0 | 0 |  |  |  |  | POL3_0
SPU
53 | 21020304 | drátěný kabelový kanál/žlab 100 x 60mm | m | 35 |  | 0 | 205 | 7175 | 0 | 0 | 21 | 0 | 0 | 0 | 0 | 0 | 0 | 0 |  |  |  |  | POL3_0
35 m
SPU
54 | 21020310 | drátěný kabelový kanál/žlab 300 x 60mm | m | 38 |  | 0 | 410 | 15580 | 0 | 0 | 21 | 0 | 0 | 0 | 0 | 0 | 0 | 0 |  |  |  |  | POL3_0
38 m
SPU
55 | 34111715102 | Kabel CHKE-V -J 3x1,5 | m | 40 |  | 0 | 34 | 1360 | 0 | 0 | 21 | 0 | 0 | 0 | 0 | 0 | 0 | 0 |  |  |  |  | POL3_0
30 + 10 m
SPU
56 | 34111715104 | Kabel CHKE-V -J 5x1,5 | m | 540 |  | 0 | 52 | 28080 | 0 | 0 | 21 | 0 | 0 | 0 | 0 | 0 | 0 | 0 |  |  |  |  | POL3_0
25 + 120 +140 + 25 +230
SPU
57 | 34111715105 | Kabel CHKE-V -J 7x1,5 | m | 90 |  | 0 | 77 | 6930 | 0 | 0 | 21 | 0 | 0 | 0 | 0 | 0 | 0 | 0 |  |  |  |  | POL3_0
45 + 45 m
SPU
58 | 34111715115 | Kabel CHKE-V -J 7x2,5 | m | 150 |  | 0 | 90 | 13500 | 0 | 0 | 21 | 0 | 0 | 0 | 0 | 0 | 0 | 0 |  |  |  |  | POL3_0
78 +72 m
SPU
59 | 34111715124 | Kabel CHKE-V -J 5x4 | m | 15 |  | 0 | 90 | 1350 | 0 | 0 | 21 | 0 | 0 | 0 | 0 | 0 | 0 | 0 |  |  |  |  | POL3_0
7 + 8 m
SPU
60 | 34111715143 | Kabel CHKE-V -J 4x10 | m | 65 |  | 0 | 190 | 12350 | 0 | 0 | 21 | 0 | 0 | 0 | 0 | 0 | 0 | 0 |  |  |  |  | POL3_0
65 m
SPU
61 | 69020901 | podparapetní kanál plast 160*65mm | m | 25 |  | 0 | 200 | 5000 | 0 | 0 | 21 | 0 | 0 | 0 | 0 | 0 | 0 | 0 |  |  |  |  | POL3_0
25 m
SPU
62 | R01 | rozváděč R-4NP dle výkresu komplet, včetně přepěť.ochrany | ks | 1 |  | 0 | 62500 | 62500 | 0 | 0 | 21 | 0 | 0 | 0 | 0 | 0 | 0 | 0 |  |  |  |  | POL3_0
SPU
63 | R02 | rozváděč R-PO dle výkresu komplet, včetně přepěť.ochrany | ks | 1 |  | 0 | 33200 | 33200 | 0 | 0 | 21 | 0 | 0 | 0 | 0 | 0 | 0 | 0 |  |  |  |  | POL3_0
SPU
64 | R03 | záložní zdroj 230V/24VDC + 2 x baterie 17Ah | ks | 1 |  | 0 | 4750 | 4750 | 0 | 0 | 21 | 0 | 0 | 0 | 0 | 0 | 0 | 0 |  |  |  |  | POL3_0
SPU
65 | R04 | UPS 10kVA, 400V, záloha 3kW pohon/10minut provozu | ks | 1 |  | 0 | 94800 | 94800 | 0 | 0 | 21 | 0 | 0 | 0 | 0 | 0 | 0 | 0 |  |  |  |  | POL3_0
SPU
66 | R05 | el.konvektor 500W/230V, IP43, vetavěný termostat | ks | 1 |  | 0 | 1600 | 1600 | 0 | 0 | 21 | 0 | 0 | 0 | 0 | 0 | 0 | 0 |  |  |  |  | POL3_0
SPU
67 | R06 | termostat prostorový, 5-30°C | ks | 1 |  | 0 | 290 | 290 | 0 | 0 | 21 | 0 | 0 | 0 | 0 | 0 | 0 | 0 |  |  |  |  | POL3_0
SPU
68 | R07 | propojovací lanko stínící přepážky podparapetního kanálu | ks | 65 |  | 0 | 50 | 3250 | 0 | 0 | 21 | 0 | 0 | 0 | 0 | 0 | 0 | 0 |  |  |  |  | POL3_0
SPU
69 | R09 | Zátka bezpečnostní do zásuvky 230V | ks | 53 |  | 0 | 5 | 265 | 0 | 0 | 21 | 0 | 0 | 0 | 0 | 0 | 0 | 0 |  |  |  |  | POL3_0
SPU
70 | R12 | pomocný materiál | KS | 1 |  | 0 | 10000 | 10000 | 0 | 0 | 21 | 0 | 0 | 0 | 0 | 0 | 0 | 0 |  |  |  |  | POL3_0
(sádra, drobný mont.materiál, spojovací materiál, výstr.tabulky, svorkovnice, popisky)
SPU
71 | R13 | demontáže původních zařízení, rozv., svítidel | celek | 1 |  | 0 | 6000 | 6000 | 0 | 0 | 21 | 0 | 0 | 0 | 0 | 0 | 0 | 0 |  |  |  |  | POL3_0
SPU
72 | 210120011 | Jistič 6A/1/B | ks | 1 |  | 0 | 0 | 0 | 200 | 200 | 21 | 0 | 0 | 0 | 0 | 0 | 0 | 0 |  |  |  |  | POL12_1
SPU
73 | 210810045 | Kabel CYKY-J 3x1,5 | m | 850 |  | 0 | 0 | 0 | 11 | 9350 | 21 | 0 | 0 | 0 | 0 | 0 | 0 | 0 |  |  |  |  | POL12_1
30 + 28 + 40 +15 + 100 + 85 + 72 + 69 + 50 + 69 + 92 + 55 + 145 m
SPU
74 | 690110041 | spínač osvětlení řaz. 02 kompletní sestava | ks | 4 |  | 0 | 0 | 0 | 110 | 440 | 21 | 0 | 0 | 0 | 0 | 0 | 0 | 0 |  |  |  |  | POL12_1
SPU
75 | 690111012 | zásuvka 230V/16 - kompletní sestava | ks | 23 |  | 0 | 0 | 0 | 145 | 3335 | 21 | 0 | 0 | 0 | 0 | 0 | 0 | 0 |  |  |  |  | POL12_1
SPU
76 | 690111012 | zásuvka do PPŽ, Q 45x45mm, 230V/16A, vč, rámečku a SPD III.tř | ks | 18 |  | 0 | 0 | 0 | 800 | 14400 | 21 | 0 | 0 | 0 | 0 | 0 | 0 | 0 |  |  |  |  | POL12_1
SPU
77 | 690111012 | zásuvka do PPŽ, Q 45x45mm, 230V/16A, vč, rámečku | ks | 190 |  | 0 | 0 | 0 | 140 | 26600 | 21 | 0 | 0 | 0 | 0 | 0 | 0 | 0 |  |  |  |  | POL12_1
SPU
78 | 690111012 | zásuvka do PPŽ, Q 45x22,5mm (xELV) | ks | 14 |  | 0 | 0 | 0 | 120 | 1680 | 21 | 0 | 0 | 0 | 0 | 0 | 0 | 0 |  |  |  |  | POL12_1
SPU
79 | 690111013 | zásuvka dvojitá 230V/16 - kompletní sestava | ks | 15 |  | 0 | 0 | 0 | 190 | 2850 | 21 | 0 | 0 | 0 | 0 | 0 | 0 | 0 |  |  |  |  | POL12_1
SPU
80 | R17 | svítidlo A4 (označení dle PD) | ks | 9 |  | 0
popis svídidla viz. Tabulka svítidel
[21 empty] | 15 | 21
81 | R18 | svítidlo B1 (označení dle PD) | ks | 10 |  | 0
|  | popis svídidla viz. Tabulka svítidel | [18 empty] | 0 | 0 | SUM
END
82 | R19 | svítidlo B2 (označení dle PD) | ks | 6 |  | 0
popis svídidla viz. Tabulka svítidel
83 | R20 | svítidlo B3 (označení dle PD) | ks | 36 |  | 0
popis svídidla viz. Tabulka svítidel
84 | R21 | svítidlo B4 (označení dle PD) | ks | 4 |  | 0
popis svídidla viz. Tabulka svítidel
85 | R21 | svítidlo B5 (označení dle PD) | ks | 4 |  | 0
popis svídidla viz. Tabulka svítidel
86 | R21 | svítidlo N3 (označení dle PD) | ks | 17 |  | 0
popis svídidla viz. Tabulka svítidel
87 | R21 | svítidlo N4 (označení dle PD) | ks | 9 |  | 0
popis svídidla viz. Tabulka svítidel
| Celkem |  |  |  |  | 0

## 1 05 Pol
Položkový soupis prací a dodávek | [22 empty] | #TypZaznamu#
S: | 10/2018 | Klatovy Gymnázium - vestavba do půdního prostoru a výtah | [20 empty] | STA
O: | 1 | Vestavba do půdního prostoru a výtah | [17 empty] | STA |  |  | OBJ
R: | 05 | Slaboproud | [20 empty] | ROZ
CENOVÁ SOUSTAVA RTS, CENOVÁ ÚROVEŇ RTS 18/I
P.č. | Číslo položky | Název položky | MJ | množství | cena / MJ | Celkem | Dodávka | Dodávka celk. | Montáž | Montáž celk. | DPH | cena s DPH | hmotnost / MJ | hmotnost celk.(t) | dem. hmotnost / MJ | dem. hmotnost celk.(t) | Nhod / MJ | Nhod celk. | Dodavatel
Díl: | M22-01 | Telefonní ústředna |  |  |  | 0 |  | 157387 |  | 30359 |  | 0 |  | 0 |  | 0 |  | 0 |  |  |  |  | DIL
1 | R001 | Propojovací kabely mezi telefonní ústřednou a datovým rozvaděčem | kus | 20 |  | 0 | 0 | 0 | 15 | 300 | 21 | 0 | 0 | 0 | 0 | 0 | 0 | 0 |  |  |  |  | POL1_1
|  | Propojovací kabely mezi telefonní ústřednou a datovým rozvaděčem | [20 empty] | POP
SPU
2 | R002 | Pomocný materiál - příchytky, šrouby, svorky, podložky, stahovací a izolační pásky, hmoždinky, …. | kus | 1 |  | 0 | 0 | 0 | 700 | 700 | 21 | 0 | 0 | 0 | 0 | 0 | 0 | 0 |  |  |  |  | POL1_1
|  | Pomocný materiál - příchytky, šrouby, svorky, podložky, stahovací a izolační pásky, hmoždinky, …. | [20 empty] | POP
SPU
3 | R0021 | Upgrade/Migrace stávající PBX na současnou verzi | kus | 1 |  | 0 | 0 | 0 | 12439 | 12439 | 21 | 0 | 0 | 0 | 0 | 0 | 0 | 0 |  |  |  |  | POL1_1
|  | Upgrade/Migrace stávající PBX na současnou verzi | [20 empty] | POP
SPU
4 | 222490001R00 | Stolní telefon, připojení do zásuvky, vyzkoušení | kus | 10 |  | 0 | 0 | 0 | 322 | 3220 | 21 | 0 | 0 | 0 | 0 | 0 | 0 | 0 |  |  |  |  | POL1_1
|  | Stolní telefon, připojení do zásuvky, vyzkoušení | [20 empty] | POP
SPU
5 | R003 | Kabeláž pro propojení telefonní ústředny a datového rozvaděče | kus | 1 |  | 0 | 0 | 0 | 1960 | 1960 | 21 | 0 | 0 | 0 | 0 | 0 | 0 | 0 |  |  |  |  | POL2_1
|  | Kabeláž pro propojení telefonní ústředny a datového rozvaděče | [20 empty] | POP
SPU
6 | 001VD | Nová řídící jednotka PBX | kus | 1 |  | 0 | 87148 | 87148 | 0 | 0 | 21 | 0 | 0 | 0 | 0 | 0 | 0 | 0 |  |  |  |  | POL3_0
|  | Nová řídící jednotka PBX | [20 empty] | POP
SPU
7 | 002VD | Základní licence | kus | 1 |  | 0 | 3080 | 3080 | 0 | 0 | 21 | 0 | 0 | 0 | 0 | 0 | 0 | 0 |  |  |  |  | POL3_0
|  | Základní licence | [20 empty] | POP
SPU
8 | 003VD | Karta se 40 TDM-IP kanály | kus | 1 |  | 0 | 6875 | 6875 | 0 | 0 | 21 | 0 | 0 | 0 | 0 | 0 | 0 | 0 |  |  |  |  | POL3_0
|  | Karta se 40 TDM-IP kanály | [20 empty] | POP
SPU
9 | 004VD | Deska 8 an.úč.rozhraní | kus | 1 |  | 0 | 5500 | 5500 | 0 | 0 | 21 | 0 | 0 | 0 | 0 | 0 | 0 | 0 |  |  |  |  | POL3_0
|  | Deska 8 an.úč.rozhraní | [20 empty] | POP
SPU
10 | 005VD | TDM User ( licence pro připojení 1 analog. telefonu) | kus | 8 |  | 0 | 1210 | 9680 | 0 | 0 | 21 | 0 | 0 | 0 | 0 | 0 | 0 | 0 |  |  |  |  | POL3_0
|  | TDM User ( licence pro připojení 1 analog. telefonu) | [20 empty] | POP
SPU
11 | 006VD | IP User ( licence pro připojení 1 IP telefonu) | kus | 8 |  | 0 | 1513 | 12104 | 0 | 0 | 21 | 0 | 0 | 0 | 0 | 0 | 0 | 0 |  |  |  |  | POL3_0
|  | IP User ( licence pro připojení 1 IP telefonu) | [20 empty] | POP
SPU
12 | R004 | Patch kabel 1 m - propojovací kabel telefonní ústředna - datový rozvaděč | kus | 10 |  | 0 | 28 | 280 | 0 | 0 | 21 | 0 | 0 | 0 | 0 | 0 | 0 | 0 |  |  |  |  | POL3_0
|  | Patch kabel 1 m - propojovací kabel telefonní ústředna - datový rozvaděč | [20 empty] | POP
SPU
13 | R005 | Patch kabel 5 m - propojovací kabel telefonní ústředna - datový rozvaděč | kus | 10 |  | 0 | 52 | 520 | 0 | 0 | 21 | 0 | 0 | 0 | 0 | 0 | 0 | 0 |  |  |  |  | POL3_0
|  | Patch kabel 5 m - propojovací kabel telefonní ústředna - datový rozvaděč | [20 empty] | POP
SPU
14 | 38226870 | Šňůrový IP telefon s handsfree, č/b monochromatický grafický displej, 2 řádky,2x ethernet port10/100, (volitelně 1000) | kus | 8 |  | 0 | 3780 | 30240 | 0 | 0 | 21 | 0 | 0 | 0 | 0 | 0 | 0 | 0 |  |  |  |  | POL3_0
|  | Šňůrový IP telefon s handsfree, č/b monochromatický grafický displej, 2 řádky,2x ethernet port10/100 (volitelně 1000) | [20 empty] | POP
SPU
15 | 38226871 | Šňůrový analogový telefon s handsfree, displejem a telefonním seznamem | kus | 2 |  | 0 | 980 | 1960 | 0 | 0 | 21 | 0 | 0 | 0 | 0 | 0 | 0 | 0 |  |  |  |  | POL3_0
|  | Šňůrový analogový telefon s handsfree, displejem a telefonním seznamem | [20 empty] | POP
SPU
16 | 222325302R00 | Montáž, programování, výměna Mainboard, inicializace PBX, stažení a obnova licencí, zaškolení | kus | 1 |  | 0 | 0 | 0 | 10240 | 10240 | 21 | 0 | 0 | 0 | 0 | 0 | 0 | 0 |  |  |  |  | POL12_1
|  | Montáž, programování, výměna Mainboard, inicializace PBX, stažení a obnova licencí, zaškolení | [20 empty] | POP
SPU
17 | 905R00 | Dokumentace skutečného provedení | kus | 1 |  | 0 | 0 | 0 | 1500 | 1500 | 21 | 0 | 0 | 0 | 0 | 0 | 0 | 0 |  |  |  |  | POL13_0
|  | Dokumentace skutečného provedení | [20 empty] | POP
SPU
Díl: | M22-02 | Automatický vrátník |  |  |  | 0 |  | 3815 |  | 18407 |  | 0 |  | 0 |  | 0 |  | 0 |  |  |  |  | DIL
18 | R0051 | Pomocný materiál - příchytky, šrouby, svorky, podložky, stahovací a izolační pásky, hmoždinky, …. | kus | 1 |  | 0 | 0 | 0 | 1900 | 1900 | 21 | 0 | 0 | 0 | 0 | 0 | 0 | 0 |  |  |  |  | POL1_9
|  | Pomocný materiál - příchytky, šrouby, svorky, podložky, stahovací a izolační pásky, hmoždinky, …. | [20 empty] | POP
SPU
19 | 222323311R00 | Systémový zdroj, do rozvaděče | kus | 1 |  | 0 | 0 | 0 | 125 | 125 | 21 | 0 | 0 | 0 | 0 | 0 | 0 | 0 |  |  |  |  | POL1_9
|  | Systémový zdroj, do rozvaděče | [20 empty] | POP
SPU
20 | 222323321R00 | Tlačítkové tablo do zdi (do 9 tlač.el.vrát.) | kus | 1 |  | 0 | 0 | 0 | 1034 | 1034 | 21 | 0 | 0 | 0 | 0 | 0 | 0 | 0 |  |  |  |  | POL1_9
|  | Tlačítkové tablo do zdi (do 9 tlač.el.vrát.) | [20 empty] | POP
SPU
21 | 38227050 | Trafo - napájecí zdroj pro automatický dvřeník | kus | 1 |  | 0 | 0 | 0 | 938 | 938 | 21 | 0 | 0 | 0 | 0 | 0 | 0 | 0 |  |  |  |  | POL1_9
|  | Trafo - napájecí zdroj pro automatický dvřeník | [20 empty] | POP
SPU
22 | 382284041 | Dveřní komunikátor 3x1 tl. + okénko pro čtečku karet | kus | 1 |  | 0 | 0 | 0 | 5629 | 5629 | 21 | 0 | 0 | 0 | 0 | 0 | 0 | 0 |  |  |  |  | POL1_9
|  | Dveřní komunikátor 3x1 tl. + okénko pro čtečku karet | [20 empty] | POP
SPU
23 | 551070196 | Napájecí zdroj pro elektrický zámek ve dveřích | kus | 1 |  | 0 | 0 | 0 | 892 | 892 | 21 | 0 | 0 | 0 | 0 | 0 | 0 | 0 |  |  |  |  | POL1_9
|  | Napájecí zdroj pro elektrický zámek ve dveřích | [20 empty] | POP
SPU
24 | R006 | Montáž a propojení vrátníka s el. zámkem | kus | 1 |  | 0 | 0 | 0 | 1568 | 1568 | 21 | 0 | 0 | 0 | 0 | 0 | 0 | 0 |  |  |  |  | POL2_9
|  | Montáž a propojení vrátníka s el. zámkem | [20 empty] | POP
SPU
25 | R007 | Montáž a propojení vrátníka s PBX vč. naprogramování PBX | kus | 1 |  | 0 | 0 | 0 | 1813 | 1813 | 21 | 0 | 0 | 0 | 0 | 0 | 0 | 0 |  |  |  |  | POL2_9
|  | Montáž a propojení vrátníka s PBX vč. naprogramování PBX | [20 empty] | POP
SPU
26 | R008 | Montáž, zasekání a programování vrátníka | kus | 1 |  | 0 | 0 | 0 | 2646 | 2646 | 21 | 0 | 0 | 0 | 0 | 0 | 0 | 0 |  |  |  |  | POL2_9
|  | Montáž, zasekání a programování vrátníka | [20 empty] | POP
SPU
27 | 34571544 | Zápustná krabice se stříškou pro 1 modul | kus | 1 |  | 0 | 2786 | 2786 | 0 | 0 | 21 | 0 | 0 | 0 | 0 | 0 | 0 | 0 |  |  |  |  | POL3_0
|  | Zápustná krabice se stříškou pro 1 modul | [20 empty] | POP
SPU
28 | R009 | Adapter pro telefonní ústředny - připojení analogového vrátníka | kus | 1 |  | 0 | 1029 | 1029 | 0 | 0 | 21 | 0 | 0 | 0 | 0 | 0 | 0 | 0 |  |  |  |  | POL3_0
|  | Adapter pro telefonní ústředny - připojení analogového vrátníka | [20 empty] | POP
SPU
29 | 220400030RAB | Montáž a dodávka kabeláže pro automatický dveřník | kus | 1 |  | 0 | 0 | 0 | 1862 | 1862 | 21 | 0 | 0 | 0 | 0 | 0 | 0 | 0 |  |  |  |  | POL12_1
|  | Montáž a dodávka kabeláže pro automatický dveřník | [20 empty] | POP
SPU
Díl: | M22-03 | Ozvučení ve třídách |  |  |  | 0 |  | 10384 |  | 14930 |  | 0 |  | 0 |  | 0 |  | 0 |  |  |  |  | DIL
30 | 210010002R00 | Trubka ohebná pod omítku, vnější průměr 20 mm | m | 200 |  | 0 | 0 | 0 | 16 | 3200 | 21 | 0 | 0 | 0 | 0 | 0 | 0 | 0 |  |  |  |  | POL1_1
|  | Trubka ohebná pod omítku, vnější průměr 20 mm, 10+10+25+25+29+29+36+36m | [20 empty] | POP
SPU
31 | 210802303R00 | Šňůra CYSY 2 x 1,50 mm2 volně uložená | m | 200 |  | 0 | 0 | 0 | 8 | 1600 | 21 | 0 | 0 | 0 | 0 | 0 | 0 | 0 |  |  |  |  | POL1_1
|  | Šňůra CYSY 2 x 1,50 mm2 volně uložená, 10+10+25+25+29+29+36+36m | [20 empty] | POP
SPU
32 | R0091 | Pomocný materiál - příchytky, šrouby, svorky, podložky, stahovací a izolační pásky, hmoždinky, …. | kus | 1 |  | 0 | 0 | 0 | 4470 | 4470 | 21 | 0 | 0 | 0 | 0 | 0 | 0 | 0 |  |  |  |  | POL1_1
|  | Pomocný materiál - příchytky, šrouby, svorky, podložky, stahovací a izolační pásky, hmoždinky, …. | [20 empty] | POP
SPU
33 | 222260002R00 | Krabice KP 68 pod omítku do připraveného lůžka | kus | 8 |  | 0 | 0 | 0 | 35 | 280 | 21 | 0 | 0 | 0 | 0 | 0 | 0 | 0 |  |  |  |  | POL1_1
|  | Krabice KP 68 pod omítku do připraveného lůžka | [20 empty] | POP
SPU
34 | R010 | Účastnická zásuvka reproduktorová pod omítku | kus | 8 |  | 0 | 0 | 0 | 260 | 2080 | 21 | 0 | 0 | 0 | 0 | 0 | 0 | 0 |  |  |  |  | POL1_1
|  | Účastnická zásuvka reproduktorová pod omítku | [20 empty] | POP
SPU
35 | 34143798 | Šňůra lehká s Cu jádrem CYSY H05 VV-F 2 x 1,50 mm2 | m | 200 |  | 0 | 0 | 0 | 16.5 | 3300 | 21 | 0 | 0 | 0 | 0 | 0 | 0 | 0 |  |  |  |  | POL1_1
|  | Šňůra lehká s Cu jádrem CYSY H05 VV-F 2 x 1,50 mm2, 10+10+25+25+29+29+36+36m | [20 empty] | POP
SPU
36 | 203R00 | Práce pomocné stavební, vybourání kapes, průrazů a rýh | kus | 1 |  | 0 | 2680 | 2680 | 0 | 0 | 21 | 0 | 0 | 0 | 0 | 0 | 0 | 0 |  |  |  |  | POL3_0
|  | Práce pomocné stavební, vybourání kapes, průrazů a rýh | [20 empty] | POP
SPU
37 | R011 | Zásuvka kryt komunikační | kus | 8 |  | 0 | 125 | 1000 | 0 | 0 | 21 | 0 | 0 | 0 | 0 | 0 | 0 | 0 |  |  |  |  | POL3_0
|  | Zásuvka kryt komunikační | [20 empty] | POP
SPU
38 | R012 | Zásuvka reproduktorová 1modul | kus | 8 |  | 0 | 195 | 1560 | 0 | 0 | 21 | 0 | 0 | 0 | 0 | 0 | 0 | 0 |  |  |  |  | POL3_0
|  | Zásuvka reproduktorová 1modul | [20 empty] | POP
SPU
39 | R013 | Svorka repro. černý kroužek | kus | 8 |  | 0 | 169 | 1352 | 0 | 0 | 21 | 0 | 0 | 0 | 0 | 0 | 0 | 0 |  |  |  |  | POL3_0
|  | Svorka repro. černý kroužek | [20 empty] | POP
SPU
40 | R014 | Svorka repro. bílý kroužek | kus | 8 |  | 0 | 169 | 1352 | 0 | 0 | 21 | 0 | 0 | 0 | 0 | 0 | 0 | 0 |  |  |  |  | POL3_0
|  | Svorka repro. bílý kroužek | [20 empty] | POP
SPU
41 | 34571050 | Trubka elektroinstal. ohebná 2316/LPE-1 d 16 mm | m | 200 |  | 0 | 10 | 2000 | 0 | 0 | 21 | 0 | 0 | 0 | 0 | 0 | 0 | 0 |  |  |  |  | POL3_0
|  | Trubka elektroinstal. ohebná 2316/LPE-1 d 16 mm, 10+10+25+25+29+29+36+36m | [20 empty] | POP
SPU
42 | 34571518 | Krabice univerzální z PH KU 68- 1901 | kus | 8 |  | 0 | 55 | 440 | 0 | 0 | 21 | 0 | 0 | 0 | 0 | 0 | 0 | 0 |  |  |  |  | POL3_0
|  | Krabice univerzální z PH KU 68- 1901 | [20 empty] | POP
SPU
Díl: | M22-04 | Strukturovaná kabeláž |  |  |  | 0 |  | 53596 |  | 411741 |  | 0 |  | 0 |  | 0 |  | 0 |  |  |  |  | DIL
43 | 210010003R00 | Trubka ohebná pod omítku, vnější průměr 25 mm | m | 200 |  | 0 | 0 | 0 | 15 | 3000 | 21 | 0 | 0 | 0 | 0 | 0 | 0 | 0 |  |  |  |  | POL1_9
|  | Trubka ohebná pod omítku, vnější průměr 25 mm 15+15+25+25+28+28+32+32m | [20 empty] | POP
SPU
44 | 210010006R00 | Trubka ohebná pod omítku, vnější průměr 50 mm | m | 300 |  | 0 | 0 | 0 | 21 | 6300 | 21 | 0 | 0 | 0 | 0 | 0 | 0 | 0 |  |  |  |  | POL1_9
|  | Trubka ohebná pod omítku, vnější průměr 50 mm, 10+10+14+14+22+22+32+32+34+34+38+38m | [20 empty] | POP
SPU
45 | 210020304R00 | Žlab kabelový s příslušenstvím, 125/50 mm bez víka | m | 48 |  | 0 | 0 | 0 | 176 | 8448 | 21 | 0 | 0 | 0 | 0 | 0 | 0 | 0 |  |  |  |  | POL1_9
|  | Žlab kabelový s příslušenstvím, 125/50 mm bez víka, 3+4+5+6+8+10+12m | [20 empty] | POP
SPU
46 | 210020308R00 | Žlab kabelový s přísluš., 250/50 mm bez víka | m | 45 |  | 0 | 0 | 0 | 177 | 7965 | 21 | 0 | 0 | 0 | 0 | 0 | 0 | 0 |  |  |  |  | POL1_9
|  | Žlab kabelový s přísluš., 250/50 mm bez víka, 3+5+10+12+15m | [20 empty] | POP
SPU
47 | R0141 | Ucpávka protipožární EI30, průchod stěnou, tl. 15 cm | kus | 10 |  | 0 | 0 | 0 | 836 | 8360 | 21 | 0 | 0 | 0 | 0 | 0 | 0 | 0 |  |  |  |  | POL1_9
|  | Ucpávka protipožární EI30, průchod stěnou, tl. 15 cm | [20 empty] | POP
SPU
48 | R0142 | Pomocný materiál - příchytky, šrouby, svorky, podložky, stahovací a izolační pásky, hmoždinky, …. | kus | 1 |  | 0 | 0 | 0 | 27200 | 27200 | 21 | 0 | 0 | 0 | 0 | 0 | 0 | 0 |  |  |  |  | POL1_9
|  | Pomocný materiál - příchytky, šrouby, svorky, podložky, stahovací a izolační pásky, hmoždinky, …. | [20 empty] | POP
SPU
49 | 222080201R00 | Optický kabel v trubce | m | 100 |  | 0 | 0 | 0 | 20 | 2000 | 21 | 0 | 0 | 0 | 0 | 0 | 0 | 0 |  |  |  |  | POL1_9
|  | Optický kabel v trubce, 100m | [20 empty] | POP
SPU
50 | 222260002R00 | Krabice KP 68 pod omítku do připraveného lůžka | kus | 15 |  | 0 | 0 | 0 | 35 | 525 | 21 | 0 | 0 | 0 | 0 | 0 | 0 | 0 |  |  |  |  | POL1_9
|  | Krabice KP 68 pod omítku do připraveného lůžka | [20 empty] | POP
SPU
51 | 222260002R00 | Krabice KP 68 pod omítku do připraveného lůžka | kus | 5 |  | 0 | 0 | 0 | 35 | 175 | 21 | 0 | 0 | 0 | 0 | 0 | 0 | 0 |  |  |  |  | POL1_9
|  | Krabice KP 68 pod omítku do připraveného lůžka | [20 empty] | POP
SPU
52 | 222260077R00 | Krabice KO 125 do dutých stěn | kus | 4 |  | 0 | 0 | 0 | 125 | 500 | 21 | 0 | 0 | 0 | 0 | 0 | 0 | 0 |  |  |  |  | POL1_9
|  | Krabice KO 125 do dutých stěn | [20 empty] | POP
SPU
53 | 222260078R00 | Krabice KT 250 do dutých stěn | kus | 2 |  | 0 | 0 | 0 | 75 | 150 | 21 | 0 | 0 | 0 | 0 | 0 | 0 | 0 |  |  |  |  | POL1_9
|  | Krabice KT 250 do dutých stěn | [20 empty] | POP
SPU
54 | 222260456R00 | Stojanový 19" rozvaděč 32U-42U do 600x800 mm | kus | 1 |  | 0 | 0 | 0 | 34785 | 34785 | 21 | 0 | 0 | 0 | 0 | 0 | 0 | 0 |  |  |  |  | POL1_9
|  | Stojanový 19" rozvaděč 32U-42U do 600x800 mm | [20 empty] | POP
SPU
55 | 222260797R00 | Parapet. kanál PK 170x70 D, vč.příslušenství | m | 120 |  | 0 | 0 | 0 | 175 | 21000 | 21 | 0 | 0 | 0 | 0 | 0 | 0 | 0 |  |  |  |  | POL1_9
|  | Parapet. kanál PK 170x70 D, vč.příslušenství, 5+11+12+11+8+10+11+12+13+9+9+9m | [20 empty] | POP
SPU
56 | 222280215R00 | Kabel UTP kat.6 v trubkách | m | 6300 |  | 0 | 0 | 0 | 8 | 50400 | 21 | 0 | 0 | 0 | 0 | 0 | 0 | 0 |  |  |  |  | POL1_9
|  | Kabel UTP kat.6 v trubkách, 8x15+8x20+9x25+9x30+12x35+15x40+20x45+12x50+12x55+10x60+9x65+8x70+8x75m | [20 empty] | POP
SPU
57 | R015 | Kabel univerzální distribuční | m | 4 |  | 0 | 0 | 0 | 250 | 1000 | 21 | 0 | 0 | 0 | 0 | 0 | 0 | 0 |  |  |  |  | POL1_9
|  | Kabel univerzální distribuční, 4m | [20 empty] | POP
SPU
58 | 222280512R00 | SYKFY 10x2x0,5mm volně ve žlabu, liště | m | 95 |  | 0 | 0 | 0 | 15 | 1425 | 21 | 0 | 0 | 0 | 0 | 0 | 0 | 0 |  |  |  |  | POL1_9
|  | SYKFY 10x2x0,5mm volně ve žlabu, liště 95m | [20 empty] | POP
SPU
59 | R016 | Kabel univerzální distribuční | m | 4 |  | 0 | 0 | 0 | 250 | 1000 | 21 | 0 | 0 | 0 | 0 | 0 | 0 | 0 |  |  |  |  | POL1_9
|  | Kabel univerzální distribuční, 4m | [20 empty] | POP
SPU
60 | 222293011R00 | Měření linky telefonní | kus | 15 |  | 0 | 0 | 0 | 35 | 525 | 21 | 0 | 0 | 0 | 0 | 0 | 0 | 0 |  |  |  |  | POL1_9
|  | Měření linky telefonní | [20 empty] | POP
SPU
61 | 222310011R00 | Optická vana | kus | 1 |  | 0 | 0 | 0 | 9110 | 9110 | 21 | 0 | 0 | 0 | 0 | 0 | 0 | 0 |  |  |  |  | POL1_9
|  | Optická vana | [20 empty] | POP
SPU
62 | 222310901R00 | Měření optických kabelů | kus | 8 |  | 0 | 0 | 0 | 375 | 3000 | 21 | 0 | 0 | 0 | 0 | 0 | 0 | 0 |  |  |  |  | POL1_9
|  | Měření optických kabelů | [20 empty] | POP
SPU
63 | 222370601R00 | Měření metalické kabeláže | kus | 144 |  | 0 | 0 | 0 | 85 | 12240 | 21 | 0 | 0 | 0 | 0 | 0 | 0 | 0 |  |  |  |  | POL1_9
|  | Měření metalické kabeláže | [20 empty] | POP
SPU
64 | 341333016 | Kabel optický OPT8x50/125 OM3 | m | 100 |  | 0 | 0 | 0 | 32 | 3200 | 21 | 0 | 0 | 0 | 0 | 0 | 0 | 0 |  |  |  |  | POL1_9
|  | Kabel optický OPT8x50/125 OM3, 100m | [20 empty] | POP
SPU
65 | 34536715 | Krycí rámeček 3x2 | kus | 4 |  | 0 | 0 | 0 | 102 | 408 | 21 | 0 | 0 | 0 | 0 | 0 | 0 | 0 |  |  |  |  | POL1_9
|  | Krycí rámeček 3x2 | [20 empty] | POP
SPU
66 | 3457099952 | Kanál parapetní dutý PK 160 x 65 D, délka 2m | m | 120 |  | 0 | 0 | 0 | 345 | 41400 | 21 | 0 | 0 | 0 | 0 | 0 | 0 | 0 |  |  |  |  | POL1_9
|  | Kanál parapetní dutý PK 160 x 65 D, délka 2m, 5+11+12+11+8+10+11+12+13+9+9+9m | [20 empty] | POP
SPU
67 | 345710542 | Trubka elektroinstal. ohebná 2325/LPE-1 | m | 200 |  | 0 | 0 | 0 | 14 | 2800 | 21 | 0 | 0 | 0 | 0 | 0 | 0 | 0 |  |  |  |  | POL1_9
|  | Trubka elektroinstal. ohebná 2325/LPE- 1, 15+15+25+25+28+28+32+32m | [20 empty] | POP
SPU
68 | 345710544 | Trubka elektroinstal. ohebná 2340/LPE-1 | m | 300 |  | 0 | 0 | 0 | 18 | 5400 | 21 | 0 | 0 | 0 | 0 | 0 | 0 | 0 |  |  |  |  | POL1_9
|  | Trubka elektroinstal. ohebná 2340/LPE-1, 10+10+14+14+22+22+32+32+34+34+38+38m | [20 empty] | POP
SPU
69 | 345715116 | Záslepka pro neobsazenou pozici v sestavě zásuvek | kus | 4 |  | 0 | 0 | 0 | 35 | 140 | 21 | 0 | 0 | 0 | 0 | 0 | 0 | 0 |  |  |  |  | POL1_9
|  | Záslepka pro neobsazenou pozici v sestavě zásuvek | [20 empty] | POP
SPU
70 | 3543691003 | Ochrana svárů - ochrana svaru optického vlákan | kus | 16 |  | 0 | 0 | 0 | 35 | 560 | 21 | 0 | 0 | 0 | 0 | 0 | 0 | 0 |  |  |  |  | POL1_9
|  | Ochrana svárů - ochrana svaru optického vlákan | [20 empty] | POP
SPU
71 | 357312016 | Rozvaděč stojanový 19",42U, 800x800 | kus | 1 |  | 0 | 0 | 0 | 13590 | 13590 | 21 | 0 | 0 | 0 | 0 | 0 | 0 | 0 |  |  |  |  | POL1_9
|  | Rozvaděč stojanový 19",42U, 800x800 | [20 empty] | POP
SPU
72 | 357314043 | Polička pevná 19“, 1U, hl. 250 mm | kus | 4 |  | 0 | 0 | 0 | 255 | 1020 | 21 | 0 | 0 | 0 | 0 | 0 | 0 | 0 |  |  |  |  | POL1_9
|  | Polička pevná 19“, 1U, hl. 250 mm | [20 empty] | POP
SPU
73 | 371201010 | Telefonní 19“, kompaktní, 1U, 25x RJ 45, Cat.3, tř.C, 100 MHz | kus | 2 |  | 0 | 0 | 0 | 767 | 1534 | 21 | 0 | 0 | 0 | 0 | 0 | 0 | 0 |  |  |  |  | POL1_9
|  | Telefonní 19“, kompaktní, 1U, 25x RJ 45, Cat.3, tř.C, 100 MHz | [20 empty] | POP
SPU
74 | 371201011 | Panel patch 19" 1U 24xRJ-45 neosaz. | kus | 8 |  | 0 | 0 | 0 | 416 | 3328 | 21 | 0 | 0 | 0 | 0 | 0 | 0 | 0 |  |  |  |  | POL1_9
|  | Panel patch 19" 1U 24xRJ-45 neosaz. | [20 empty] | POP
SPU
75 | 371201110 | Panel napájecí 19" 6x230V přepěťová ochrana | kus | 1 |  | 0 | 0 | 0 | 1267 | 1267 | 21 | 0 | 0 | 0 | 0 | 0 | 0 | 0 |  |  |  |  | POL1_9
|  | Panel napájecí 19" 6x230V přepěťová ochrana | [20 empty] | POP
SPU
76 | 371201305 | Kabel U/UTP Cat.5e 4x2xAWG24 | m | 6300 |  | 0 | 0 | 0 | 7 | 44100 | 21 | 0 | 0 | 0 | 0 | 0 | 0 | 0 |  |  |  |  | POL1_9
|  | Kabel U/UTP Cat.5e 4x2xAWG24, 8x15+8x20+9x25+9x30+12x35+15x40+20x45+12x50+12x55+10x60+9x65+8x70+8x75m | [20 empty] | POP
SPU
77 | 371205020 | Modul zásuvka RJ45,UTP 5e,1modul | kus | 8 |  | 0 | 0 | 0 | 138 | 1104 | 21 | 0 | 0 | 0 | 0 | 0 | 0 | 0 |  |  |  |  | POL1_9
|  | Modul zásuvka RJ45,UTP 5e,1modul | [20 empty] | POP
SPU
78 | 371205021 | Zásuvka modulární 45x45 | kus | 57 |  | 0 | 0 | 0 | 45 | 2565 | 21 | 0 | 0 | 0 | 0 | 0 | 0 | 0 |  |  |  |  | POL1_9
|  | Zásuvka modulární 45x45 | [20 empty] | POP
SPU
79 | 371205022 | Modul VGA modul | kus | 8 |  | 0 | 0 | 0 | 716 | 5728 | 21 | 0 | 0 | 0 | 0 | 0 | 0 | 0 |  |  |  |  | POL1_9
|  | Modul VGA modul | [20 empty] | POP
SPU
80 | 371205023 | Modul HDMI modul v1.4 | kus | 8 |  | 0 | 0 | 0 | 1110 | 8880 | 21 | 0 | 0 | 0 | 0 | 0 | 0 | 0 |  |  |  |  | POL1_9
|  | Modul HDMI modul v1.4 | [20 empty] | POP
SPU
81 | 371205050 | Modul Keystone RJ-45 | kus | 144 |  | 0 | 0 | 0 | 75 | 10800 | 21 | 0 | 0 | 0 | 0 | 0 | 0 | 0 |  |  |  |  | POL1_9
|  | Modul Keystone RJ-45 | [20 empty] | POP
SPU
82 | 371205050 | Modul Keystone RJ-45 | kus | 192 |  | 0 | 0 | 0 | 75 | 14400 | 21 | 0 | 0 | 0 | 0 | 0 | 0 | 0 |  |  |  |  | POL1_9
|  | Modul Keystone RJ-45 | [20 empty] | POP
SPU
83 | 42952450 | Jednotka ventilační 2x ventilátor | kus | 1 |  | 0 | 0 | 0 | 2934 | 2934 | 21 | 0 | 0 | 0 | 0 | 0 | 0 | 0 |  |  |  |  | POL1_9
|  | Jednotka ventilační 2x ventilátor | [20 empty] | POP
SPU
84 | 551321421 | Sada montážní M6 | kus | 42 |  | 0 | 0 | 0 | 25 | 1050 | 21 | 0 | 0 | 0 | 0 | 0 | 0 | 0 |  |  |  |  | POL1_9
|  | Sada montážní M6 | [20 empty] | POP
SPU
85 | 553473901 | Rošt drátěný vč. příslušenství M2100/50 | m | 48 |  | 0 | 0 | 0 | 115 | 5520 | 21 | 0 | 0 | 0 | 0 | 0 | 0 | 0 |  |  |  |  | POL1_9
|  | Rošt drátěný vč. příslušenství M2100/50, 3+4+5+6+8+10+12m | [20 empty] | POP
SPU
86 | 553474992 | Rošt drátěný vč. příslušenství M2150/50 | m | 45 |  | 0 | 0 | 0 | 168 | 7560 | 21 | 0 | 0 | 0 | 0 | 0 | 0 | 0 |  |  |  |  | POL1_9
|  | Rošt drátěný vč. příslušenství M2150/50, 3+5+10+12+15m | [20 empty] | POP
SPU
87 | 203R00 | Práce pomocné stavební, vybourání kapes, průrazů a rýh | kus | 1 |  | 0 | 27520 | 27520 | 0 | 0 | 21 | 0 | 0 | 0 | 0 | 0 | 0 | 0 |  |  |  |  | POL12_0
|  | Práce pomocné stavební, vybourání kapes, průrazů a rýh | [20 empty] | POP
SPU
88 | 34142310 | Patch kabel LC/LC duplexní 2m | kus | 2 |  | 0 | 315 | 630 | 0 | 0 | 21 | 0 | 0 | 0 | 0 | 0 | 0 | 0 |  |  |  |  | POL12_0
|  | Patch kabel LC/LC duplexní 2m | [20 empty] | POP
SPU
89 | 34571518 | krabice pod om. Přístrojová KPL 64-50/2LD | kus | 4 |  | 0 | 78 | 312 | 0 | 0 | 21 | 0 | 0 | 0 | 0 | 0 | 0 | 0 |  |  |  |  | POL12_0
|  | krabice pod om. Přístrojová KPL 64-50/2LD | [20 empty] | POP
SPU
90 | 34571518 | Krabice pod om. Odbočná KU 68/71L sádrokarton | kus | 5 |  | 0 | 30 | 150 | 0 | 0 | 21 | 0 | 0 | 0 | 0 | 0 | 0 | 0 |  |  |  |  | POL12_0
|  | Krabice pod om. Odbočná KU 68/71L sádrokarton | [20 empty] | POP
SPU
91 | 34571544 | Krabice rozvodná s víčkem KT 250 | kus | 2 |  | 0 | 149 | 298 | 0 | 0 | 21 | 0 | 0 | 0 | 0 | 0 | 0 | 0 |  |  |  |  | POL12_0
|  | Krabice rozvodná s víčkem KT 250 | [20 empty] | POP
SPU
92 | 34121055 | Kabel sdělovací s Cu jádrem SYKFY 10 x 2 x 0,5 mm | m | 95 |  | 0 | 29 | 2755 | 0 | 0 | 21 | 0 | 0 | 0 | 0 | 0 | 0 | 0 |  |  |  |  | POL3_0
|  | Kabel sdělovací s Cu jádrem SYKFY 10 x 2 x 0,5 mm, 95m | [20 empty] | POP
SPU
93 | R017 | Kabel VGA 4C+5,15m - 15pin Male-Female,Ferrit/Gold | kus | 4 |  | 0 | 760 | 3040 | 0 | 0 | 21 | 0 | 0 | 0 | 0 | 0 | 0 | 0 |  |  |  |  | POL3_0
|  | Kabel VGA 4C+5,15m - 15pin Male-Female,Ferrit/Gold | [20 empty] | POP
SPU
94 | R018 | Kabel HDMI 1,4 15m - 2xHDMI-19 typ A Male,Ferrit/Gold | kus | 4 |  | 0 | 787 | 3148 | 0 | 0 | 21 | 0 | 0 | 0 | 0 | 0 | 0 | 0 |  |  |  |  | POL3_0
|  | Kabel HDMI 1,4 15m - 2xHDMI-19 typ A Male,Ferrit/Gold | [20 empty] | POP
SPU
95 | R019 | Zásuvka kryt komunikační | kus | 9 |  | 0 | 125 | 1125 | 0 | 0 | 21 | 0 | 0 | 0 | 0 | 0 | 0 | 0 |  |  |  |  | POL3_0
|  | Zásuvka kryt komunikační | [20 empty] | POP
SPU
96 | 34536700 | Rámeček 1 násobný | kus | 9 |  | 0 | 28 | 252 | 0 | 0 | 21 | 0 | 0 | 0 | 0 | 0 | 0 | 0 |  |  |  |  | POL3_0
|  | Rámeček 1 násobný | [20 empty] | POP
SPU
97 | R020 | Montážní rámeček 3x2 | kus | 8 |  | 0 | 97 | 776 | 0 | 0 | 21 | 0 | 0 | 0 | 0 | 0 | 0 | 0 |  |  |  |  | POL3_0
|  | Montážní rámeček 3x2 | [20 empty] | POP
SPU
98 | 34551610 | Zásuvka 2P+T,230V | kus | 9 |  | 0 | 69 | 621 | 0 | 0 | 21 | 0 | 0 | 0 | 0 | 0 | 0 | 0 |  |  |  |  | POL3_0
|  | Zásuvka 2P+T,230V | [20 empty] | POP
SPU
99 | 34571518 | Krabice univerzální z PH KU 68- 1901 | kus | 15 |  | 0 | 55 | 825 | 0 | 0 | 21 | 0 | 0 | 0 | 0 | 0 | 0 | 0 |  |  |  |  | POL3_0
|  | Krabice univerzální z PH KU 68- 1901 | [20 empty] | POP
SPU
100 | R020 | Konektor Pigtail LC,50/125um, 1m , OM3 | kus | 16 |  | 0 | 168 | 2688 | 0 | 0 | 21 | 0 | 0 | 0 | 0 | 0 | 0 | 0 |  |  |  |  | POL3_0
|  | Konektor Pigtail LC,50/125um, 1m , OM3 | [20 empty] | POP
SPU
101 | R021 | Spojka LC/LC simplex | kus | 16 |  | 0 | 149 | 2384 | 0 | 0 | 21 | 0 | 0 | 0 | 0 | 0 | 0 | 0 |  |  |  |  | POL3_0
|  | Spojka LC/LC simplex | [20 empty] | POP
SPU
102 | R022 | Optická police výsuvná 19" pro 12 LC | kus | 2 |  | 0 | 2156 | 4312 | 0 | 0 | 21 | 0 | 0 | 0 | 0 | 0 | 0 | 0 |  |  |  |  | POL3_0
|  | Optická police výsuvná 19" pro 12 LC | [20 empty] | POP
SPU
103 | R023 | Sada koleček pro datový rozvaděč | kus | 1 |  | 0 | 2760 | 2760 | 0 | 0 | 21 | 0 | 0 | 0 | 0 | 0 | 0 | 0 |  |  |  |  | POL3_0
|  | Sada koleček pro datový rozvaděč | [20 empty] | POP
SPU
104 | 220400030RAB | Domovní instalační přístroje | kus | 1 |  | 0 | 0 | 0 | 28620 | 28620 | 21 | 0 | 0 | 0 | 0 | 0 | 0 | 0 |  |  |  |  | POL12_1
|  | Domovní instalační přístroje | [20 empty] | POP
SPU
105 | 371201010 | Vyvazovací 19“, 1U, kovová oka | kus | 15 |  | 0 | 0 | 0 | 315 | 4725 | 21 | 0 | 0 | 0 | 0 | 0 | 0 | 0 |  |  |  |  | POL12_1
|  | Vyvazovací 19“, 1U, kovová oka | [20 empty] | POP
SPU
Díl: | M22-05 | Přístupový systém a strukturovaná kabeláž |  |  |  | 0 |  | 27259 |  | 88490 |  | 0 |  | 0 |  | 0 |  | 0 |  |  |  |  | DIL
106 | 001VD | Vnitřní přístupový terminál sTCP připojením a vnitřní Rfld čtečkou a relé | kus | 6 |  | 0 | 0 | 0 | 5827 | 34962 | 21 | 0 | 0 | 0 | 0 | 0 | 0 | 0 |  |  |  |  | POL1_1
|  | Vnitřní přístupový terminál sTCP připojením a vnitřní Rfld čtečkou a relé | [20 empty] | POP
SPU
107 | 210010003R00 | Trubka ohebná pod omítku, vnější průměr 25 mm | m | 100 |  | 0 | 0 | 0 | 15 | 1500 | 21 | 0 | 0 | 0 | 0 | 0 | 0 | 0 |  |  |  |  | POL1_1
|  | Trubka ohebná pod omítku, vnější průměr 25 mm, 5+9+12+14+18+18+24m | [20 empty] | POP
SPU
108 | 210010006R00 | Trubka ohebná pod omítku, vnější průměr 50 mm | m | 50 |  | 0 | 0 | 0 | 21 | 1050 | 21 | 0 | 0 | 0 | 0 | 0 | 0 | 0 |  |  |  |  | POL1_1
|  | Trubka ohebná pod omítku, vnější průměr 50 mm, 8+10+15+17m | [20 empty] | POP
SPU
109 | R0231 | Ucpávka protipožární EI30, průchod stěnou, tl. 15 cm | ks | 2 |  | 0 | 0 | 0 | 836 | 1672 | 21 | 0 | 0 | 0 | 0 | 0 | 0 | 0 |  |  |  |  | POL1_1
|  | Ucpávka protipožární EI30, průchod stěnou, tl. 15 cm | [20 empty] | POP
SPU
110 | 210810001R00 | Kabel CYKY-m 750 V 2 x 1,5 mm2 volně uložený | m | 150 |  | 0 | 0 | 0 | 8 | 1200 | 21 | 0 | 0 | 0 | 0 | 0 | 0 | 0 |  |  |  |  | POL1_1
|  | Kabel CYKY-m 750 V 2 x 1,5 mm2 volně uložený, 15+21+30+38+46m | [20 empty] | POP
SPU
111 | R0232 | Pomocný materiál - příchytky, šrouby, svorky, podložky, stahovací a izolační pásky, hmoždinky, …. | kus | 1 |  | 0 | 0 | 0 | 1100 | 1100 | 21 | 0 | 0 | 0 | 0 | 0 | 0 | 0 |  |  |  |  | POL1_1
|  | Pomocný materiál - příchytky, šrouby, svorky, podložky, stahovací a izolační pásky, hmoždinky, …. | [20 empty] | POP
SPU
112 | 222260002R00 | Krabice KP 68 pod omítku do připraveného lůžka | kus | 2 |  | 0 | 0 | 0 | 35 | 70 | 21 | 0 | 0 | 0 | 0 | 0 | 0 | 0 |  |  |  |  | POL1_1
|  | Krabice KP 68 pod omítku do připraveného lůžka | [20 empty] | POP
SPU
113 | 222260002R00 | Krabice KP 68 pod omítku do připraveného lůžka | kus | 6 |  | 0 | 0 | 0 | 35 | 210 | 21 | 0 | 0 | 0 | 0 | 0 | 0 | 0 |  |  |  |  | POL1_1
|  | Krabice KP 68 pod omítku do připraveného lůžka | [20 empty] | POP
SPU
114 | 222260078R00 | Krabice KT 250 do dutých stěn | kus | 7 |  | 0 | 0 | 0 | 195 | 1365 | 21 | 0 | 0 | 0 | 0 | 0 | 0 | 0 |  |  |  |  | POL1_1
|  | Krabice KT 250 do dutých stěn | [20 empty] | POP
SPU
115 | 222260456R00 | Stojanový 19" rozvaděč 32U-42U do 600x800 mm | kus | 1 |  | 0 | 0 | 0 | 2720 | 2720 | 21 | 0 | 0 | 0 | 0 | 0 | 0 | 0 |  |  |  |  | POL1_1
|  | Stojanový 19" rozvaděč 32U-42U do 600x800 mm | [20 empty] | POP
SPU
116 | 222280214R00 | Kabel UTP/FTP kat.5e v trubkách | m | 360 |  | 0 | 0 | 0 | 8 | 2880 | 21 | 0 | 0 | 0 | 0 | 0 | 0 | 0 |  |  |  |  | POL1_1
|  | Kabel UTP/FTP kat.5e v trubkách, 25+25+32+32+37+37+40+40+46+46m | [20 empty] | POP
SPU
117 | R024 | Konfigurace terminálů | kus | 6 |  | 0 | 0 | 0 | 390 | 2340 | 21 | 0 | 0 | 0 | 0 | 0 | 0 | 0 |  |  |  |  | POL1_1
|  | Konfigurace terminálů | [20 empty] | POP
SPU
118 | R025 | Přístupový systém | kus | 1 |  | 0 | 0 | 0 | 13150 | 13150 | 21 | 0 | 0 | 0 | 0 | 0 | 0 | 0 |  |  |  |  | POL1_1
|  | Přístupový systém | [20 empty] | POP
SPU
119 | 222370601R00 | Měření metalické kabeláže | kus | 8 |  | 0 | 0 | 0 | 85 | 680 | 21 | 0 | 0 | 0 | 0 | 0 | 0 | 0 |  |  |  |  | POL1_1
|  | Měření metalické kabeláže | [20 empty] | POP
SPU
120 | R026 | Instalace SW,nastavení prostorových zón a přístupových oprávění | kus | 8 |  | 0 | 0 | 0 | 800 | 6400 | 21 | 0 | 0 | 0 | 0 | 0 | 0 | 0 |  |  |  |  | POL1_1
|  | Instalace SW,nastavení prostorových zón a přístupových oprávění | [20 empty] | POP
SPU
121 | 34536715 | Kryt zaslepovací | kus | 5 |  | 0 | 0 | 0 | 35 | 175 | 21 | 0 | 0 | 0 | 0 | 0 | 0 | 0 |  |  |  |  | POL1_1
|  | Kryt zaslepovací | [20 empty] | POP
SPU
122 | 345710542 | Trubka elektroinstal. ohebná 2325/LPE-1 | m | 100 |  | 0 | 0 | 0 | 14 | 1400 | 21 | 0 | 0 | 0 | 0 | 0 | 0 | 0 |  |  |  |  | POL1_1
|  | Trubka elektroinstal. ohebná 2325/LPE-1, 5+9+12+14+18+18+24m | [20 empty] | POP
SPU
123 | 345710544 | Trubka elektroinstal. ohebná 2340/LPE-1 | m | 50 |  | 0 | 0 | 0 | 18 | 900 | 21 | 0 | 0 | 0 | 0 | 0 | 0 | 0 |  |  |  |  | POL1_1
|  | Trubka elektroinstal. ohebná 2340/LPE-1, 8+10+15+17m | [20 empty] | POP
SPU
124 | 371201010 | Vyvazovací 19“, 1U, kovová oka | kus | 1 |  | 0 | 0 | 0 | 315 | 315 | 21 | 0 | 0 | 0 | 0 | 0 | 0 | 0 |  |  |  |  | POL1_1
|  | Vyvazovací 19“, 1U, kovová oka | [20 empty] | POP
SPU
125 | 371201011 | Panel patch 19" 1U 24xRJ-45 neosaz. | kus | 1 |  | 0 | 0 | 0 | 416 | 416 | 21 | 0 | 0 | 0 | 0 | 0 | 0 | 0 |  |  |  |  | POL1_1
|  | Panel patch 19" 1U 24xRJ-45 neosaz. | [20 empty] | POP
SPU
126 | 371201305 | Kabel datový F/UTP | m | 360 |  | 0 | 0 | 0 | 11 | 3960 | 21 | 0 | 0 | 0 | 0 | 0 | 0 | 0 |  |  |  |  | POL1_1
|  | Kabel datový F/UTP, 25+25+32+32+37+37+40+40+46+46m | [20 empty] | POP
SPU
127 | 371205050 | Modul Keystone RJ-45 | kus | 18 |  | 0 | 0 | 0 | 75 | 1350 | 21 | 0 | 0 | 0 | 0 | 0 | 0 | 0 |  |  |  |  | POL1_1
|  | Modul Keystone RJ-45 | [20 empty] | POP
SPU
128 | R027 | Rozšíření licence komunikace stávajícího systému | kus | 1 |  | 0 | 0 | 0 | 7800 | 7800 | 21 | 0 | 0 | 0 | 0 | 0 | 0 | 0 |  |  |  |  | POL2_1
|  | Rozšíření licence komunikace stávajícího systému | [20 empty] | POP
SPU
129 | 002VD | Venkovní wiegand Rfld čtečka | kus | 6 |  | 0 | 1600 | 9600 | 0 | 0 | 21 | 0 | 0 | 0 | 0 | 0 | 0 | 0 |  |  |  |  | POL12_0
|  | Venkovní wiegand Rfld čtečka | [20 empty] | POP
SPU
130 | 003VD | Zálohovaný zdroj 12Vss pro více terminálů | kus | 1 |  | 0 | 3790 | 3790 | 0 | 0 | 21 | 0 | 0 | 0 | 0 | 0 | 0 | 0 |  |  |  |  | POL12_0
|  | Zálohovaný zdroj 12Vss pro více terminálů | [20 empty] | POP
SPU
131 | 203R00 | Práce pomocné stavební, vybourání kapes, průrazů a rýh | kus | 1 |  | 0 | 8850 | 8850 | 0 | 0 | 21 | 0 | 0 | 0 | 0 | 0 | 0 | 0 |  |  |  |  | POL12_0
|  | Práce pomocné stavební, vybourání kapes, průrazů a rýh | [20 empty] | POP
SPU
132 | 34536712 | Rámeček distanční NRT | kus | 5 |  | 0 | 35 | 175 | 0 | 0 | 21 | 0 | 0 | 0 | 0 | 0 | 0 | 0 |  |  |  |  | POL12_0
|  | Rámeček distanční NRT | [20 empty] | POP
SPU
133 | 34571518 | Krabice pod om. Odbočná KU 68/71L sádrokarton | kus | 6 |  | 0 | 30 | 180 | 0 | 0 | 21 | 0 | 0 | 0 | 0 | 0 | 0 | 0 |  |  |  |  | POL12_0
|  | Krabice pod om. Odbočná KU 68/71L sádrokarton | [20 empty] | POP
SPU
134 | 34571544 | Krabice rozvodná s víčkem KT 250 | kus | 7 |  | 0 | 352 | 2464 | 0 | 0 | 21 | 0 | 0 | 0 | 0 | 0 | 0 | 0 |  |  |  |  | POL12_0
|  | Krabice rozvodná s víčkem KT 250 | [20 empty] | POP
SPU
135 | 34111000 | Kabel silový s Cu jádrem 750 V CYKY 2 x 1,5 mm2 | m | 150 |  | 0 | 13 | 1950 | 0 | 0 | 21 | 0 | 0 | 0 | 0 | 0 | 0 | 0 |  |  |  |  | POL3_0
|  | Kabel silový s Cu jádrem 750 V CYKY 2 x 1,5 mm2, 15+21+30+38+46m | [20 empty] | POP
SPU
136 | 34536700 | Rámeček 1 násobný | kus | 5 |  | 0 | 28 | 140 | 0 | 0 | 21 | 0 | 0 | 0 | 0 | 0 | 0 | 0 |  |  |  |  | POL3_0
|  | Rámeček 1 násobný | [20 empty] | POP
SPU
137 | 34571518 | Krabice univerzální z PH KU 68- 1901 | kus | 2 |  | 0 | 55 | 110 | 0 | 0 | 21 | 0 | 0 | 0 | 0 | 0 | 0 | 0 |  |  |  |  | POL3_0
|  | Krabice univerzální z PH KU 68- 1901 | [20 empty] | POP
SPU
138 | 220400030RAB | Domovní instalační přístroje | kus | 1 |  | 0 | 0 | 0 | 875 | 875 | 21 | 0 | 0 | 0 | 0 | 0 | 0 | 0 |  |  |  |  | POL12_1
|  | Domovní instalační přístroje | [20 empty] | POP
SPU
Díl: | M22-06 | Kabelová trasa mezi objekty pro strukturovanou kabeláž |  |  |  | 0 |  | 20390 |  | 19324 |  | 0 |  | 0 |  | 0 |  | 0 |  |  |  |  | DIL
139 | 210010003R00 | Trubka ohebná pod omítku, vnější průměr 25 mm | m | 100 |  | 0 | 0 | 0 | 15 | 1500 | 21 | 0 | 0 | 0 | 0 | 0 | 0 | 0 |  |  |  |  | POL1_1
|  | Trubka ohebná pod omítku, vnější průměr 25 mm, 100 m | [20 empty] | POP
SPU
140 | 210010006R00 | Trubka ohebná pod omítku, vnější průměr 50 mm | m | 50 |  | 0 | 0 | 0 | 21 | 1050 | 21 | 0 | 0 | 0 | 0 | 0 | 0 | 0 |  |  |  |  | POL1_1
|  | Trubka ohebná pod omítku, vnější průměr 50 mm, 50m | [20 empty] | POP
SPU
141 | R0271 | Ucpávka protipožární EI 30, průchod stěnou, tl. 15 cm | ks | 4 |  | 0 | 0 | 0 | 836 | 3344 | 21 | 0 | 0 | 0 | 0 | 0 | 0 | 0 |  |  |  |  | POL1_1
|  | Ucpávka protipožární EI30, průchod stěnou, tl. 15 cm | [20 empty] | POP
SPU
142 | R0272 | Pomocný materiál - příchytky, šrouby, svorky, podložky, stahovací a izolační pásky, hmoždinky, …. | kus | 1 |  | 0 | 0 | 0 | 8380 | 8380 | 21 | 0 | 0 | 0 | 0 | 0 | 0 | 0 |  |  |  |  | POL1_1
|  | Pomocný materiál - příchytky, šrouby, svorky, podložky, stahovací a izolační pásky, hmoždinky, …. | [20 empty] | POP
SPU
143 | 222260632R00 | Lišta PVC LE 60, na úchyt.body, zavíčkování | m | 50 |  | 0 | 0 | 0 | 55 | 2750 | 21 | 0 | 0 | 0 | 0 | 0 | 0 | 0 |  |  |  |  | POL1_1
|  | Lišta PVC LE 60, na úchyt.body, zavíčkování, 50m | [20 empty] | POP
SPU
144 | 345710542 | Trubka elektroinstal. ohebná 2325/LPE-1 | m | 100 |  | 0 | 0 | 0 | 14 | 1400 | 21 | 0 | 0 | 0 | 0 | 0 | 0 | 0 |  |  |  |  | POL1_1
|  | Trubka elektroinstal. ohebná 2325/LPE-1, 100m | [20 empty] | POP
SPU
145 | 345710544 | Trubka elektroinstal. ohebná 2340/LPE-1 | m | 50 |  | 0 | 0 | 0 | 18 | 900 | 21 | 0 | 0 | 0 | 0 | 0 | 0 | 0 |  |  |  |  | POL1_1
|  | Trubka elektroinstal. ohebná 2340/LPE-1, 50m | [20 empty] | POP
SPU
146 | 203R00 | Práce pomocné stavební, vybourání kapes, průrazů a rýh | kus | 1 |  | 0 | 15490 | 15490 | 0 | 0 | 21 | 0 | 0 | 0 | 0 | 0 | 0 | 0 |  |  |  |  | POL12_0
|  | Práce pomocné stavební, vybourání kapes, průrazů a rýh | [20 empty] | POP
SPU
147 | 34571930 | Lišta hranatá LH 60x40 | m | 50 |  | 0 | 98 | 4900 | 0 | 0 | 21 | 0 | 0 | 0 | 0 | 0 | 0 | 0 |  |  |  |  | POL3_0
|  | Lišta hranatá LH 60x40, 50m | [20 empty] | POP
SPU
Díl: | M22-07 | Školní rozhlas |  |  |  | 0 |  | 19918 |  | 30515 |  | 0 |  | 0 |  | 0 |  | 0 |  |  |  |  | DIL
148 | 210010003R00 | Trubka ohebná pod omítku, vnější průměr 25 mm | m | 230 |  | 0 | 0 | 0 | 17 | 3910 | 21 | 0 | 0 | 0 | 0 | 0 | 0 | 0 |  |  |  |  | POL1_9
|  | Trubka ohebná pod omítku, vnější průměr 25 mm, 29+36+42+58+65m | [20 empty] | POP
SPU
149 | 210802303R00 | Šňůra 2 x 1,50 mm2 volně uložená | m | 150 |  | 0 | 0 | 0 | 10 | 1500 | 21 | 0 | 0 | 0 | 0 | 0 | 0 | 0 |  |  |  |  | POL1_9
|  | Šňůra 2 x 1,50 mm2 volně uložená, 7+8+12+18+22+25+28+30m | [20 empty] | POP
SPU
150 | 211800702R00 | Kabel JYTY-Cu folie volně uložený, 4x1 mm | m | 260 |  | 0 | 0 | 0 | 15 | 3900 | 21 | 0 | 0 | 0 | 0 | 0 | 0 | 0 |  |  |  |  | POL1_9
|  | Kabel JYTY-Cu folie volně uložený, 4x1 mm, 15+22+33+41+47+50+52m | [20 empty] | POP
SPU
151 | R0273 | Pomocný materiál - příchytky, šrouby, svorky, podložky, stahovací a izolační pásky, hmoždinky, …. | kus | 1 |  | 0 | 0 | 0 | 5210 | 5210 | 21 | 0 | 0 | 0 | 0 | 0 | 0 | 0 |  |  |  |  | POL1_9
|  | Pomocný materiál - příchytky, šrouby, svorky, podložky, stahovací a izolační pásky, hmoždinky, …. | [20 empty] | POP
SPU
152 | R028 | Montáž reproduktoru směrového | kus | 8 |  | 0 | 0 | 0 | 190 | 1520 | 21 | 0 | 0 | 0 | 0 | 0 | 0 | 0 |  |  |  |  | POL1_9
|  | Montáž reproduktoru směrového | [20 empty] | POP
SPU
153 | 222260002R00 | Krabice KP 68 pod omítku do připraveného lůžka | kus | 15 |  | 0 | 0 | 0 | 35 | 525 | 21 | 0 | 0 | 0 | 0 | 0 | 0 | 0 |  |  |  |  | POL1_9
|  | Krabice KP 68 pod omítku do připraveného lůžka | [20 empty] | POP
SPU
154 | R0281 | Regulátor reproduktorový pod omítku | kus | 6 |  | 0 | 0 | 0 | 190 | 1140 | 21 | 0 | 0 | 0 | 0 | 0 | 0 | 0 |  |  |  |  | POL1_9
|  | Regulátor reproduktorový pod omítku | [20 empty] | POP
SPU
155 | R029 | Nastavení školního rozhlasu | kus | 1 |  | 0 | 0 | 0 | 2950 | 2950 | 21 | 0 | 0 | 0 | 0 | 0 | 0 | 0 |  |  |  |  | POL1_9
|  | Nastavení školního rozhlasu | [20 empty] | POP
SPU
156 | 345710542 | Trubka elektroinstal. ohebná 2325/LPE-1 | m | 230 |  | 0 | 0 | 0 | 14 | 3220 | 21 | 0 | 0 | 0 | 0 | 0 | 0 | 0 |  |  |  |  | POL1_9
|  | Trubka elektroinstal. ohebná 2325/LPE-1, 29+36+42+58+65m | [20 empty] | POP
SPU
157 | 371661020 | Reprosoustava ARS 290 1,5-3-6 W/100 V, bílá, ABS | kus | 8 |  | 0 | 0 | 0 | 495 | 3960 | 21 | 0 | 0 | 0 | 0 | 0 | 0 | 0 |  |  |  |  | POL1_9
|  | Reprosoustava ARS 290 1,5-3-6 W/100 V, bílá, ABS | [20 empty] | POP
SPU
158 | 203R00 | Práce pomocné stavební, vybourání kapes, průrazů a rýh | kus | 1 |  | 0 | 6525 | 6525 | 0 | 0 | 21 | 0 | 0 | 0 | 0 | 0 | 0 | 0 |  |  |  |  | POL12_0
|  | Práce pomocné stavební, vybourání kapes, průrazů a rýh | [20 empty] | POP
SPU
159 | 34536514 | Regulátor hlasitosti 10 W/100 V,bílý | kus | 6 |  | 0 | 125 | 750 | 0 | 0 | 21 | 0 | 0 | 0 | 0 | 0 | 0 | 0 |  |  |  |  | POL12_0
|  | Regulátor hlasitosti 10 W/100 V,bílý | [20 empty] | POP
SPU
160 | 34536700 | Rámeček 1 násobný | kus | 6 |  | 0 | 30 | 180 | 0 | 0 | 21 | 0 | 0 | 0 | 0 | 0 | 0 | 0 |  |  |  |  | POL12_0
|  | Rámeček 1 násobný | [20 empty] | POP
SPU
161 | 34121554 | Kabel sdělovací s Cu jádrem JYTY 4 x 1 mm | m | 260 |  | 0 | 26 | 6760 | 0 | 0 | 21 | 0 | 0 | 0 | 0 | 0 | 0 | 0 |  |  |  |  | POL3_0
|  | Kabel sdělovací s Cu jádrem JYTY 4 x 1 mm, 15+22+33+41+47+50+52m | [20 empty] | POP
SPU
162 | R030 | SCY 2x1,5 TT+TT/RD Kabel VM00VH-F 2x1,5 mm ohebný - průhledný | m | 150 |  | 0 | 19 | 2850 | 0 | 0 | 21 | 0 | 0 | 0 | 0 | 0 | 0 | 0 |  |  |  |  | POL3_0
|  | SCY 2x1,5 TT+TT/RD Kabel VM00VH-F 2x1,5 mm ohebný – průhledný, 7+8+12+18+22+25+28+30m | [20 empty] | POP
SPU
163 | R013 | Svorka repro. černý kroužek | kus | 6 |  | 0 | 169 | 1014 | 0 | 0 | 21 | 0 | 0 | 0 | 0 | 0 | 0 | 0 |  |  |  |  | POL3_0
|  | Svorka repro. černý kroužek | [20 empty] | POP
SPU
164 | R014 | Svorka repro. bílý kroužek | kus | 6 |  | 0 | 169 | 1014 | 0 | 0 | 21 | 0 | 0 | 0 | 0 | 0 | 0 | 0 |  |  |  |  | POL3_0
|  | Svorka repro. bílý kroužek | [20 empty] | POP
SPU
165 | 34571518 | Krabice univerzální z PH KU 68- 1901 | kus | 15 |  | 0 | 55 | 825 | 0 | 0 | 21 | 0 | 0 | 0 | 0 | 0 | 0 | 0 |  |  |  |  | POL3_0
|  | Krabice univerzální z PH KU 68- 1901 | [20 empty] | POP
SPU
166 | 210020921R00 | Ucpávka protipožární kabelový disk | kus | 8 |  | 0 | 0 | 0 | 335 | 2680 | 21 | 0 | 0 | 0 | 0 | 0 | 0 | 0 |  |  |  |  | POL12_1
|  | Ucpávka protipožární kabelový disk | [20 empty] | POP
SPU
Díl: | M22-08 | Jednotný čas |  |  |  | 0 |  | 20380 |  | 18028 |  | 0 |  | 0 |  | 0 |  | 0 |  |  |  |  | DIL
167 | 210010002R00 | Trubka ohebná pod omítku, vnější průměr 20 mm | m | 200 |  | 0 | 0 | 0 | 16 | 3200 | 21 | 0 | 0 | 0 | 0 | 0 | 0 | 0 |  |  |  |  | POL1_9
|  | Trubka ohebná pod omítku, vnější průměr 20 mm, 85+115m | [20 empty] | POP
SPU
168 | R031 | Montáž podružných hodin | kus | 2 |  | 0 | 0 | 0 | 390 | 780 | 21 | 0 | 0 | 0 | 0 | 0 | 0 | 0 |  |  |  |  | POL1_9
|  | Montáž podružných hodin | [20 empty] | POP
SPU
169 | 210860241R00 | Kabel speciální JQTQ 2 x 0,8 mm volně uložený | m | 280 |  | 0 | 0 | 0 | 10 | 2800 | 21 | 0 | 0 | 0 | 0 | 0 | 0 | 0 |  |  |  |  | POL1_9
|  | Kabel speciální JQTQ 2 x 0,8 mm volně uložený, 118+162m | [20 empty] | POP
SPU
170 | R0312 | Pomocný materiál - příchytky, šrouby, svorky, podložky, stahovací a izolační pásky, hmoždinky, …. | kus | 1 |  | 0 | 0 | 0 | 2290 | 2290 | 21 | 0 | 0 | 0 | 0 | 0 | 0 | 0 |  |  |  |  | POL1_9
|  | Pomocný materiál - příchytky, šrouby, svorky, podložky, stahovací a izolační pásky, hmoždinky, …. | [20 empty] | POP
SPU
171 | R032 | Montáž školního zvonku | kus | 2 |  | 0 | 0 | 0 | 250 | 500 | 21 | 0 | 0 | 0 | 0 | 0 | 0 | 0 |  |  |  |  | POL1_9
|  | Montáž školního zvonku | [20 empty] | POP
SPU
172 | 222260002R00 | Krabice KP 68 pod omítku do připraveného lůžka | kus | 5 |  | 0 | 0 | 0 | 35 | 175 | 21 | 0 | 0 | 0 | 0 | 0 | 0 | 0 |  |  |  |  | POL1_9
|  | Krabice KP 68 pod omítku do připraveného lůžka | [20 empty] | POP
SPU
173 | 345710540 | Trubka elektroinstal. ohebná 2316E/LPE-1 | m | 200 |  | 0 | 0 | 0 | 10 | 2000 | 21 | 0 | 0 | 0 | 0 | 0 | 0 | 0 |  |  |  |  | POL1_9
|  | Trubka elektroinstal. ohebná 2316E/LPE-1, 85+115m | [20 empty] | POP
SPU
174 | 203R00 | Práce pomocné stavební, vybourání kapes, průrazů a rýh | kus | 1 |  | 0 | 4950 | 4950 | 0 | 0 | 21 | 0 | 0 | 0 | 0 | 0 | 0 | 0 |  |  |  |  | POL12_0
|  | Práce pomocné stavební, vybourání kapes, průrazů a rýh | [20 empty] | POP
SPU
175 | 34571518 | Krabice pod om. Odbočná KU 68/71L sádrokarton | kus | 5 |  | 0 | 30 | 150 | 0 | 0 | 21 | 0 | 0 | 0 | 0 | 0 | 0 | 0 |  |  |  |  | POL12_0
|  | Krabice pod om. Odbočná KU 68/71L sádrokarton | [20 empty] | POP
SPU
176 | 34121580 | Kabel sdělovací s Cu jádrem 750V JQTQ 2 x 0,8 mm | m | 280 |  | 0 | 19 | 5320 | 0 | 0 | 21 | 0 | 0 | 0 | 0 | 0 | 0 | 0 |  |  |  |  | POL3_0
|  | Kabel sdělovací s Cu jádrem 750V JQTQ 2 x 0,8 mm, 118+162m | [20 empty] | POP
SPU
177 | 39444112 | Hodiny nástěné anal. podruž. Oboustrané pr.40 | kus | 2 |  | 0 | 4980 | 9960 | 0 | 0 | 21 | 0 | 0 | 0 | 0 | 0 | 0 | 0 |  |  |  |  | POL3_0
|  | Hodiny nástěné anal. podruž. Oboustrané pr.40 | [20 empty] | POP
SPU
178 | 210020921R00 | Ucpávka protipožární kabelový disk | kus | 5 |  | 0 | 0 | 0 | 335 | 1675 | 21 | 0 | 0 | 0 | 0 | 0 | 0 | 0 |  |  |  |  | POL12_1
|  | Ucpávka protipožární kabelový disk | [20 empty] | POP
SPU
179 | 222730401R00 | Nastavení jednotného času | kus | 1 |  | 0 | 0 | 0 | 2500 | 2500 | 21 | 0 | 0 | 0 | 0 | 0 | 0 | 0 |  |  |  |  | POL12_1
|  | Nastavení jednotného času | [20 empty] | POP
SPU
180 | 371661020 | Zvonek dvojitý 75 V, 0,04 A, | kus | 2 |  | 0 | 0 | 0 | 1054 | 2108 | 21 | 0 | 0 | 0 | 0 | 0 | 0 | 0 |  |  |  |  | POL12_1
|  | Zvonek dvojitý 75 V, 0,04 A, | [20 empty] | POP
SPU
Díl: | M22-09 | Přeložka kabelu CETIN |  |  |  | 0 |  | 0 |  | 0 |  | 0 |  | 0 |  | 0 |  | 0 |  |  |  |  | DIL
181 | 22099 R | Přeložka kabelu Cetin, dle Cetin 25000,- Kč | kus | 1 |  | 0 | 0 | 0 | 0 | 0 | 21 | 0 | 0 | 0 | 0 | 0 | 0 | 0 |  |  |  |  | POL1_
SPU
[21 empty] | 15 | 21
| Celkem |  |  |  |  | 0 | [14 empty] | 0 | 0 | SUM
END

## 1 06 Pol
Položkový soupis prací a dodávek | [22 empty] | #TypZaznamu#
S: | 10/2018 | Klatovy Gymnázium - vestavba do půdního prostoru a výtah | [20 empty] | STA
O: | 1 | Vestavba do půdního prostoru a výtah | [17 empty] | STA |  |  | OBJ
R: | 06 | Vzduchotechnika a klimatizace | [20 empty] | ROZ
CENOVÁ SOUSTAVA URS, CENOVÁ ÚROVEŇ URS 2018/I
P.č. | Číslo položky | Název položky | MJ | množství | cena / MJ | Celkem | Dodávka | Dodávka celk. | Montáž | Montáž celk. | DPH | cena s DPH | hmotnost / MJ | hmotnost celk.(t) | dem. hmotnost / MJ | dem. hmotnost celk.(t) | Nhod / MJ | Nhod celk. | Dodavatel
Díl: | 713 | Izolace tepelné |  |  |  | 0 |  | 48228 |  | 7182 |  | 0 |  | 0.51 |  | 0 |  | 0 |  |  |  |  | DIL
1 | 713411141 | Montáž izolace tepelné potrubí pásy nebo rohožemi s Al fólií staženými Al páskou 1x | m2 | 54 |  | 0 | 0 | 0 | 133 | 7182 | 21 | 0 | 0.00036 | 0.02 | 0 | 0 | 0 | 0 |  |  |  |  | POL1_1
SPU
2 | 63150983 | rohož lamelová jednostranně nalepená na hliníkové folii 600x5000 tl.50 mm | m2 | 54 |  | 0 | 232 | 12528 | 0 | 0 | 21 | 0 | 0.0035 | 0.19 | 0 | 0 | 0 | 0 |  |  |  |  | POL3_0
SPU
3 | 63150983_1 | Syntetický kaučuk tl.30mm, vč. Al fólie | m2 | 85 |  | 0 | 420 | 35700 | 0 | 0 | 21 | 0 | 0.0035 | 0.3 | 0 | 0 | 0 | 0 |  |  |  |  | POL3_0
SPU
Díl: | M24-01 | Vzduchotechnika |  |  |  | 0 |  | 540175 |  | 184475 |  | 0 |  | 1.1 |  | 0.01 |  | 0 |  |  |  |  | DIL
4 | 751111163 | Mtž vent ax ntl potrubního protipožárního D do 700 mm | kus | 1 |  | 0 | 0 | 0 | 2750 | 2750 | 21 | 0 | 0 | 0 | 0 | 0 | 0 | 0 |  |  |  |  | POL1_1
SPU
5 | 751133012 | Mtž vent diag ntl potrubního nevýbušného D do 200 mm | kus | 2 |  | 0 | 0 | 0 | 1340 | 2680 | 21 | 0 | 0 | 0 | 0 | 0 | 0 | 0 |  |  |  |  | POL1_1
SPU
6 | 751133033 | Mtž vent diag ntl střešního základního odvod i přívod D do 300 mm | kus | 1 |  | 0 | 0 | 0 | 745 | 745 | 21 | 0 | 0 | 0 | 0 | 0 | 0 | 0 |  |  |  |  | POL1_1
SPU
7 | 751133033_1 | Střešní ventilátor D250mm pro přívod vzduchu Qp=780m3/h, pex150Pa, s montážní základnou 435x435mm | kus | 1 |  | 0 | 0 | 0 | 19004 | 19004 | 21 | 0 | 0 | 0 | 0 | 0 | 0 | 0 |  |  |  |  | POL1_1
SPU
8 | 751311112 | Mtž vyústi čtyřhranné na kruhové potrubí do 0,080 m2 | kus | 4 |  | 0 | 0 | 0 | 173 | 692 | 21 | 0 | 0 | 0 | 0 | 0 | 0 | 0 |  |  |  |  | POL1_1
SPU
9 | 751322012 | Mtž talířového ventilu D do 200 mm | kus | 49 |  | 0 | 0 | 0 | 52 | 2548 | 21 | 0 | 0 | 0 | 0 | 0 | 0 | 0 |  |  |  |  | POL1_1
SPU
10 | 751344112 | Mtž tlumiče hluku pro kruhové potrubí D do 200 mm | kus | 4 |  | 0 | 0 | 0 | 293 | 1172 | 21 | 0 | 0 | 0 | 0 | 0 | 0 | 0 |  |  |  |  | POL1_1
SPU
11 | 751398021 | Mtž větrací mřížky stěnové do 0,040 m2 | kus | 2 |  | 0 | 0 | 0 | 186 | 372 | 21 | 0 | 0 | 0 | 0 | 0 | 0 | 0 |  |  |  |  | POL1_1
SPU
12 | 751398031 | Mtž ventilační mřížky do dveří do 0,040 m2 | kus | 2 |  | 0 | 0 | 0 | 186 | 372 | 21 | 0 | 0 | 0 | 0 | 0 | 0 | 0 |  |  |  |  | POL1_1
SPU
13 | 751398051 | Mtž protidešťové žaluzie potrubí do 0,150 m2 | kus | 4 |  | 0 | 0 | 0 | 239 | 956 | 21 | 0 | 0 | 0 | 0 | 0 | 0 | 0 |  |  |  |  | POL1_1
SPU
14 | 751398056 | Mtž protidešťové žaluzie potrubí přes 0,750 m2 | kus | 3 |  | 0 | 0 | 0 | 1560 | 4680 | 21 | 0 | 0 | 0 | 0 | 0 | 0 | 0 |  |  |  |  | POL1_1
SPU
15 | 751398061 | Mtž podstavce pod ventilátor na rovné střechy do 0,300 m2 | kus | 1 |  | 0 | 0 | 0 | 266 | 266 | 21 | 0 | 0 | 0 | 0 | 0 | 0 | 0 |  |  |  |  | POL1_1
SPU
16 | 751510011 | Vzduchotechnické potrubí pozink čtyřhranné průřezu do 0,03 m2 | m | 1 |  | 0 | 0 | 0 | 618 | 618 | 21 | 0 | 0.00609 | 0.01 | 0 | 0 | 0 | 0 |  |  |  |  | POL1_1
1 m
SPU
17 | 751510017 | Vzduchotechnické potrubí pozink čtyřhranné průřezu do 1,13 m2 | m | 8 |  | 0 | 0 | 0 | 4200 | 33600 | 21 | 0 | 0.04873 | 0.39 | 0 | 0 | 0 | 0 |  |  |  |  | POL1_1
3+3+2m
SPU
18 | 751510042 | Vzduchotechnické potrubí pozink kruhové spirálně vinuté D do 200 mm | m | 77 |  | 0 | 0 | 0 | 580 | 44660 | 21 | 0 | 0.00312 | 0.24 | 0 | 0 | 0 | 0 |  |  |  |  | POL1_1
22+22+10+23m
SPU
19 | 751510043 | Vzduchotechnické potrubí pozink kruhové spirálně vinuté D do 300 mm | m | 31 |  | 0 | 0 | 0 | 865 | 26815 | 21 | 0 | 0.00653 | 0.2 | 0 | 0 | 0 | 0 |  |  |  |  | POL1_1
9+8+5+9m
SPU
20 | 751510870_1 | Demontáž vzduchotechnického potrubí azbestového kruhového do D 200 mm vč. ekologické likvidace | m | 5 |  | 0 | 0 | 0 | 420 | 2100 | 21 | 0 | 0 | 0 | 0.00138 | 0.01 | 0 | 0 |  |  |  |  | POL1_1
5m
SPU
21 | 751514562 | Mtž spojky do plech potrubí pružné spřírubou do 0,840 m2 | kus | 1 |  | 0 | 0 | 0 | 192 | 192 | 21 | 0 | 0 | 0 | 0 | 0 | 0 | 0 |  |  |  |  | POL1_1
SPU
22 | 751514576 | Mtž spojky do plech potrubí pružné kruhové s přírubou D do 200 mm | kus | 4 |  | 0 | 0 | 0 | 80.5 | 322 | 21 | 0 | 0 | 0 | 0 | 0 | 0 | 0 |  |  |  |  | POL1_1
SPU
23 | 751514623 | Mtž škrtící klapky do plech potrubí s přírubou do 0,840 m2 | kus | 1 |  | 0 | 0 | 0 | 478 | 478 | 21 | 0 | 0 | 0 | 0 | 0 | 0 | 0 |  |  |  |  | POL1_1
SPU
24 | 751514679 | Mtž škrtící klapky do plech potrubí kruhové bez příruby D do 200 mm | kus | 13 |  | 0 | 0 | 0 | 121 | 1573 | 21 | 0 | 0 | 0 | 0 | 0 | 0 | 0 |  |  |  |  | POL1_1
SPU
25 | 751514679_3 | Zpětná klapka do D200 | kus | 2 |  | 0 | 0 | 0 | 282 | 564 | 21 | 0 | 0 | 0 | 0 | 0 | 0 | 0 |  |  |  |  | POL1_1
SPU
26 | 751514762 | Mtž protidešťové stříšky plech potrubí kruhové s přírubou D do 200 mm | kus | 1 |  | 0 | 0 | 0 | 215 | 215 | 21 | 0 | 0 | 0 | 0 | 0 | 0 | 0 |  |  |  |  | POL1_1
SPU
27 | 751514777 | Mtž protidešťové stříšky plech potrubí kruhové bez příruby D do 300 mm | kus | 9 |  | 0 | 0 | 0 | 255 | 2295 | 21 | 0 | 0 | 0 | 0 | 0 | 0 | 0 |  |  |  |  | POL1_1
SPU
28 | 751525081 | Mtž potrubí plast kruh bez příruby D do 100 mm | m | 38 |  | 0 | 0 | 0 | 134 | 5092 | 21 | 0 | 0 | 0 | 0 | 0 | 0 | 0 |  |  |  |  | POL1_1
7+6+5+4+6+5+5m
SPU
29 | 751537132 | Mtž potrubí ohebného izol minerální vatou zAl folie D do 200 mm | m | 154 |  | 0 | 0 | 0 | 131 | 20174 | 21 | 0 | 0 | 0 | 0 | 0 | 0 | 0 |  |  |  |  | POL1_1
12+9+7+14+16+15+9+8+7+13+20+24m
SPU
30 | 751537133 | Mtž potrubí ohebného izol minerální vatou zAl folie D do 300 mm | m | 6 |  | 0 | 0 | 0 | 157 | 942 | 21 | 0 | 0 | 0 | 0 | 0 | 0 | 0 |  |  |  |  | POL1_1
3+3m
SPU
31 | 751611111 | Montáž vzduchotechnické jednotky s rekuperací tepla nástěnné s výměnou vzduchu do 500 m3/h | kus | 4 |  | 0 | 0 | 0 | 837 | 3348 | 21 | 0 | 0 | 0 | 0 | 0 | 0 | 0 |  |  |  |  | POL1_1
SPU
32 | 751691111_1 | Zaregulování systému vzduchotechnického zařízení - soustava | hod | 15 |  | 0 | 0 | 0 | 350 | 5250 | 21 | 0 | 0 | 0 | 0 | 0 | 0 | 0 |  |  |  |  | POL1_1
SPU
33 | 751111163_1 | Skříňový ventilátor s axiálním proudem vzduchu Qp=14000m3/h, pex 200Pa, box 1020x1020x1020mm, vč., spodní lišty, izolovaný box ventilátoru rozebiratelný | kus | 1 |  | 0 | 26764 | 26764 | 0 | 0 | 21 | 0 | 0 | 0 | 0 | 0 | 0 | 0 |  |  |  |  | POL3_0
SPU
34 | 751133012_1 | Potrubní ultratichý ventilátor Ř160mm, Qo=425m3/h, 120Pa vč. doběhu | kus | 1 |  | 0 | 7119 | 7119 | 0 | 0 | 21 | 0 | 0 | 0 | 0 | 0 | 0 | 0 |  |  |  |  | POL3_0
SPU
35 | 751133012_2 | Potrubní ultratichý ventilátor Ř200mm, Qo=800m3/h, 100Pa vč. doběhu | kus | 1 |  | 0 | 8840 | 8840 | 0 | 0 | 21 | 0 | 0 | 0 | 0 | 0 | 0 | 0 |  |  |  |  | POL3_0
SPU
36 | 751311112_1 | Vyústka na kruhové potrubí 825x85mm, jednořadá, bez regulace | kus | 4 |  | 0 | 616 | 2464 | 0 | 0 | 21 | 0 | 0 | 0 | 0 | 0 | 0 | 0 |  |  |  |  | POL3_0
SPU
37 | 751322012_1 | Talířový ventil kovový do D125mm | kus | 49 |  | 0 | 261 | 12789 | 0 | 0 | 21 | 0 | 0 | 0 | 0 | 0 | 0 | 0 |  |  |  |  | POL3_0
SPU
38 | 751344112_1 | Tlumič hluku do D200mm, l=900mm | kus | 4 |  | 0 | 2447 | 9788 | 0 | 0 | 21 | 0 | 0 | 0 | 0 | 0 | 0 | 0 |  |  |  |  | POL3_0
SPU
39 | 751398021_1 | Stěnová mřížka 600x200mm, rozteč lamel 12,5mm, skryté uchycení | kus | 2 |  | 0 | 724 | 1448 | 0 | 0 | 21 | 0 | 0 | 0 | 0 | 0 | 0 | 0 |  |  |  |  | POL3_0
SPU
40 | 751398031_1 | Dveřní mřížka | kus | 2 |  | 0 | 278 | 556 | 0 | 0 | 21 | 0 | 0 | 0 | 0 | 0 | 0 | 0 |  |  |  |  | POL3_0
SPU
41 | 751398051_1 | Protidešťová žaluzie 300x300mm | kus | 4 |  | 0 | 750 | 3000 | 0 | 0 | 21 | 0 | 0 | 0 | 0 | 0 | 0 | 0 |  |  |  |  | POL3_0
SPU
42 | 751398056_1 | Protidešťová žaluzie 500x1600mm se sítem proti vnikání ptactva | kus | 2 |  | 0 | 3450 | 6900 | 0 | 0 | 21 | 0 | 0 | 0 | 0 | 0 | 0 | 0 |  |  |  |  | POL3_0
SPU
43 | 751398056_2 | Protidešťová žaluzie 800x1600mm se sítem proti vnikání ptactva | kus | 1 |  | 0 | 4060 | 4060 | 0 | 0 | 21 | 0 | 0 | 0 | 0 | 0 | 0 | 0 |  |  |  |  | POL3_0
SPU
44 | 751398061_1 | Montážní nástavec výšky 300mm | kus | 1 |  | 0 | 6518 | 6518 | 0 | 0 | 21 | 0 | 0 | 0 | 0 | 0 | 0 | 0 |  |  |  |  | POL3_0
SPU
45 | 751510013_ | Vzduchotechnické potrubí nererz čtyřhranné průřezu do 0,13 m2; kvalitní nerezová ocel pro chemický, průmysl | m | 12 |  | 0 | 4050 | 48600 | 0 | 0 | 21 | 0 | 0.01301 | 0.16 | 0 | 0 | 0 | 0 |  |  |  |  | POL3_0
3+7+2m
SPU
46 | 751510017_1 | Vzduchotechnické potrubí nerezové čtyřhranné průřezu do 1,13 m2, tl. plechu 1mm, na jedné straně, zaslepené, s otvory pro protidešťové žaluzie dle PD | m | 2 |  | 0 | 8360 | 16720 | 0 | 0 | 21 | 0 | 0.04873 | 0.1 | 0 | 0 | 0 | 0 |  |  |  |  | POL3_0
2m
SPU
47 | 751514562_1 | Pružná manžeta 879x879mm | kus | 1 |  | 0 | 1250 | 1250 | 0 | 0 | 21 | 0 | 0 | 0 | 0 | 0 | 0 | 0 |  |  |  |  | POL3_0
SPU
48 | 751514576_1 | Pružná manžeta do D200 | kus | 4 |  | 0 | 154 | 616 | 0 | 0 | 21 | 0 | 0 | 0 | 0 | 0 | 0 | 0 |  |  |  |  | POL3_0
SPU
49 | 751514623_1 | Uzavírací klapka 879x879mm + servopohon 230V, 2.bod., bez napětí otevřeno, havarijní funkce, koncový, spínač+síto z tahokovu | kus | 1 |  | 0 | 5500 | 5500 | 0 | 0 | 21 | 0 | 0 | 0 | 0 | 0 | 0 | 0 |  |  |  |  | POL3_0
SPU
50 | 751514679_1 | Uzavírací klapka těsná D200mm, servopohon 24V DC | kus | 8 |  | 0 | 5483 | 43864 | 0 | 0 | 21 | 0 | 0 | 0 | 0 | 0 | 0 | 0 |  |  |  |  | POL3_0
SPU
51 | 751514679_2 | Regulační klapka do D125 | kus | 3 |  | 0 | 612 | 1836 | 0 | 0 | 21 | 0 | 0 | 0 | 0 | 0 | 0 | 0 |  |  |  |  | POL3_0
SPU
52 | 751514762_1 | Výfuková hlavice D200mm, kvalitní nerezová ocel pro chemický průmysl | kus | 1 |  | 0 | 10800 | 10800 | 0 | 0 | 21 | 0 | 0 | 0 | 0 | 0 | 0 | 0 |  |  |  |  | POL3_0
SPU
53 | 751514777_1 | Protidešťová stříška do D250mm se sítem z tahokovu | kus | 9 |  | 0 | 1123 | 10107 | 0 | 0 | 21 | 0 | 0 | 0 | 0 | 0 | 0 | 0 |  |  |  |  | POL3_0
SPU
54 | 751525081_1 | Plastové potrubí DN32, na hrdla | m | 38 |  | 0 | 290 | 11020 | 0 | 0 | 21 | 0 | 0 | 0 | 0 | 0 | 0 | 0 |  |  |  |  | POL3_0
7+6+5+4+6+5+5m
SPU
55 | 751537132_ | Ohebná izolovaná hadice do D200mm, tl. izolace 50mm, parotěsná izolace | m | 154 |  | 0 | 328 | 50512 | 0 | 0 | 21 | 0 | 0 | 0 | 0 | 0 | 0 | 0 |  |  |  |  | POL3_0
12+9+7+14+16+15+9+8+7+13+20+24m
SPU
56 | 751537133_1 | Ohebná izolovaná hadice D250mm, tl. izolace 50mm, parotěsná izolace | m | 6 |  | 0 | 384 | 2304 | 0 | 0 | 21 | 0 | 0 | 0 | 0 | 0 | 0 | 0 |  |  |  |  | POL3_0
3+3m
SPU
57 | 751611111_1 | Větr. rek. jednotka, Qo=Qp=max.450m3/h, 250Pa, parapetní prov., deskový rek. výměník ErP2018, el., předehřev 1,3kW, filtr F7/M5, el. dohřev 0,6kW, dotyk. ovladač, čidlo CO2, vyhř. odvod kondenz. | kus | 4 |  | 0 | 61700 | 246800 | 0 | 0 | 21 | 0 | 0 | 0 | 0 | 0 | 0 | 0 |  |  |  |  | POL3_0
SPU
Díl: | M24-02 | Vzduchotechnika ostatní náklady |  |  |  | 0 |  | 184300 |  | 52500 |  | 0 |  | 0 |  | 0 |  | 0 |  |  |  |  | DIL
58 | VRN001 | Pomocná konstrukce pro uchycení VZT jednotky v prostoru půdy | kg | 120 |  | 0 | 0 | 0 | 85 | 10200 | 21 | 0 | 0 | 0 | 0 | 0 | 0 | 0 |  |  |  |  | POL1_1
SPU
59 | VRN005 | Požární kouřové čidlo do VZT potrubí vč. vyhodnocovací jednotky | ks | 1 |  | 0 | 0 | 0 | 7800 | 7800 | 21 | 0 | 0 | 0 | 0 | 0 | 0 | 0 |  |  |  |  | POL1_1
SPU
60 | VRN010 | Uvedení do provozu VZT zařízení | ks | 8 |  | 0 | 0 | 0 | 1800 | 14400 | 21 | 0 | 0 | 0 | 0 | 0 | 0 | 0 |  |  |  |  | POL1_1
SPU
61 | VRN011 | Doprava a přesun hmot | kpl | 1 |  | 0 | 0 | 0 | 7500 | 7500 | 21 | 0 | 0 | 0 | 0 | 0 | 0 | 0 |  |  |  |  | POL1_1
SPU
62 | VRN012 | Stavební výpomoce | hod | 42 |  | 0 | 0 | 0 | 300 | 12600 | 21 | 0 | 0 | 0 | 0 | 0 | 0 | 0 |  |  |  |  | POL1_1
SPU
63 | VRN002 | Montážní a těsnící materiál | kg | 90 |  | 0 | 250 | 22500 | 0 | 0 | 21 | 0 | 0 | 0 | 0 | 0 | 0 | 0 |  |  |  |  | POL3_0
SPU
64 | VRN003 | Průchodka střechou do D250mm | ks | 9 |  | 0 | 4500 | 40500 | 0 | 0 | 21 | 0 | 0 | 0 | 0 | 0 | 0 | 0 |  |  |  |  | POL3_0
SPU
65 | VRN004 | Průchodka střechou do 300x100mm | ks | 1 |  | 0 | 4800 | 4800 | 0 | 0 | 21 | 0 | 0 | 0 | 0 | 0 | 0 | 0 |  |  |  |  | POL3_0
SPU
66 | VRN006 | Prostorový regulátor | ks | 1 |  | 0 | 1500 | 1500 | 0 | 0 | 21 | 0 | 0 | 0 | 0 | 0 | 0 | 0 |  |  |  |  | POL3_0
SPU
67 | VRN007 | Ocelová konstrukce žárově zinkovaná pod ventilátor výšky 500mm, 450x450mm, kotvená do betonové, konstrukce v zemi | ks | 1 |  | 0 | 7500 | 7500 | 0 | 0 | 21 | 0 | 0 | 0 | 0 | 0 | 0 | 0 |  |  |  |  | POL3_0
SPU
68 | VRN008 | Revizní kus 500x500mm na potrubí | ks | 1 |  | 0 | 1500 | 1500 | 0 | 0 | 21 | 0 | 0 | 0 | 0 | 0 | 0 | 0 |  |  |  |  | POL3_0
SPU
69 | VRN009 | Slaboproudé elektroinslatace (připojení ovladače, čidla CO2, servopohonů na uzavíracích klapkách) | ks | 4 |  | 0 | 24000 | 96000 | 0 | 0 | 21 | 0 | 0 | 0 | 0 | 0 | 0 | 0 |  |  |  |  | POL3_0
SPU
70 | VRN013 | Dodavatelská dokumentace | ks | 1 |  | 0 | 10000 | 10000 | 0 | 0 | 21 | 0 | 0 | 0 | 0 | 0 | 0 | 0 |  |  |  |  | POL3_0
SPU
Díl: | M24-03 | Klimatizace |  |  |  | 0 |  | 62745 |  | 27523 |  | 0 |  | 0 |  | 0 |  | 0 |  |  |  |  | DIL
71 | 751711111 | Montáž klimatizační jednotky vnitřní nástěnné o výkonu 3,5 kW | kus | 1 |  | 0 | 0 | 0 | 635 | 635 | 21 | 0 | 0 | 0 | 0 | 0 | 0 | 0 |  |  |  |  | POL1_1
SPU
72 | 751711111_1 | Vnitřní nástěnná klimatizační jednotka 2,5kW+dálkový ovladač | kus | 1 |  | 0 | 0 | 0 | 15128 | 15128 | 21 | 0 | 0 | 0 | 0 | 0 | 0 | 0 |  |  |  |  | POL1_1
SPU
73 | 751721111 | Montáž klimatizační jednotky venkovní s jednofázovým napájením (do 2 vnitřních jednotek) | kus | 1 |  | 0 | 0 | 0 | 3270 | 3270 | 21 | 0 | 0 | 0 | 0 | 0 | 0 | 0 |  |  |  |  | POL1_1
SPU
74 | 751791116_2 | Montáž měděného potrubí předizolovaného 28 | m | 10 |  | 0 | 0 | 0 | 468 | 4680 | 21 | 0 | 0 | 0 | 0 | 0 | 0 | 0 |  |  |  |  | POL1_1
5+5m
SPU
75 | 751791121 | Montáž dvojice měděného potrubí předizolovaného 6-10 (1/4" x 3/8") | m | 30 |  | 0 | 0 | 0 | 127 | 3810 | 21 | 0 | 0 | 0 | 0 | 0 | 0 | 0 |  |  |  |  | POL1_1
2+18+10m
SPU
76 | 751721111_1 | Venkovní kondenz. jednotka, jm. chladící výkon 2,5kW+nástěná konzole | kus | 1 |  | 0 | 35845 | 35845 | 0 | 0 | 21 | 0 | 0 | 0 | 0 | 0 | 0 | 0 |  |  |  |  | POL3_0
SPU
77 | 751791116_1 | Chladírenská měď 15,88/28,58mm vč. izolace a komunikačního kabelu vč. zaslepení | m | 10 |  | 0 | 1550 | 15500 | 0 | 0 | 21 | 0 | 0 | 0 | 0 | 0 | 0 | 0 |  |  |  |  | POL3_0
5+5m
SPU
78 | 751791121_1 | Chladírenská měď 6,35/9,52mm vč. izolace a komunikačního kabelu | m | 30 |  | 0 | 380 | 11400 | 0 | 0 | 21 | 0 | 0 | 0 | 0 | 0 | 0 | 0 |  |  |  |  | POL3_0
2+18+10m
SPU
Díl: | M24-04 | Klimatizace ostatní náklady |  |  |  | 0 |  | 6780 |  | 17826 |  | 0 |  | 0 |  | 0 |  | 0 |  |  |  |  | DIL
79 | VRN006 | Požární těsnění prostupů | ks | 2 |  | 0 | 0 | 0 | 415 | 830 | 21 | 0 | 0 | 0 | 0 | 0 | 0 | 0 |  |  |  |  | POL1_1
SPU
80 | VRN008 | Uvedení do provozu VZT zařízení | ks | 1 |  | 0 | 0 | 0 | 2500 | 2500 | 21 | 0 | 0 | 0 | 0 | 0 | 0 | 0 |  |  |  |  | POL1_1
SPU
81 | VRN009 | Zaregulování soustavy a zaškolení obsluhy | hod | 3 |  | 0 | 0 | 0 | 2500 | 7500 | 21 | 0 | 0 | 0 | 0 | 0 | 0 | 0 |  |  |  |  | POL1_1
SPU
82 | VRN012 | Stavební výpomoce | hod | 8 |  | 0 | 0 | 0 | 312 | 2496 | 21 | 0 | 0 | 0 | 0 | 0 | 0 | 0 |  |  |  |  | POL1_1
SPU
83 | VRN002 | Montážní a těsnící materiál | kg | 5 |  | 0 | 144 | 720 | 0 | 0 | 21 | 0 | 0 | 0 | 0 | 0 | 0 | 0 |  |  |  |  | POL12_0
SPU
84 | VRN013 | Dodavatelská dokumentace | ks | 1 |  | 0 | 5000 | 5000 | 0 | 0 | 21 | 0 | 0 | 0 | 0 | 0 | 0 | 0 |  |  |  |  | POL12_0
SPU
85 | VRN005 | Pryžové tlumiče chvění | ks | 4 |  | 0 | 55 | 220 | 0 | 0 | 21 | 0 | 0 | 0 | 0 | 0 | 0 | 0 |  |  |  |  | POL3_0
SPU
86 | VRN010 | Plastové potrubí DN32 pro odvod kondenzátu | m | 10 |  | 0 | 84 | 840 | 0 | 0 | 21 | 0 | 0 | 0 | 0 | 0 | 0 | 0 |  |  |  |  | POL3_0
1+8+1m
SPU
87 | VRN001 | Příplatek za montáž venkovní jednotky na komín - dle PD | ks | 1 |  | 0 | 0 | 0 | 3500 | 3500 | 21 | 0 | 0 | 0 | 0 | 0 | 0 | 0 |  |  |  |  | POL12_1
SPU
88 | VRN011 | Doprava a přesun hmot | kg | 50 |  | 0 | 0 | 0 | 20 | 1000 | 21 | 0 | 0 | 0 | 0 | 0 | 0 | 0 |  |  |  |  | POL12_1
SPU
[21 empty] | 15 | 21
| Celkem |  |  |  |  | 0 | [14 empty] | 0 | 0 | SUM
END

## 1 07 Pol
Položkový soupis prací a dodávek | [22 empty] | #TypZaznamu#
S: | 10/2018 | Klatovy Gymnázium - vestavba do půdního prostoru a výtah | [20 empty] | STA
O: | 1 | Vestavba do půdního prostoru a výtah | [17 empty] | STA |  |  | OBJ
R: | 07 | Výtah | [20 empty] | ROZ
CENOVÁ SOUSTAVA VLASTNÍ, CENOVÁ ÚROVEŇ I.Q. 2018
P.č. | Číslo položky | Název položky | MJ | množství | cena / MJ | Celkem | Dodávka | Dodávka celk. | Montáž | Montáž celk. | DPH | cena s DPH | hmotnost / MJ | hmotnost celk.(t) | dem. hmotnost / MJ | dem. hmotnost celk.(t) | Nhod / MJ | Nhod celk. | Dodavatel
Díl: | M33 | Montáže dopravních zařízení a vah-výtahy |  |  |  | 0 |  | 0 |  | 918000 |  | 0 |  | 0 |  | 0 |  | 0 |  |  |  |  | DIL
1 | 3301 | Výtah osobní nosnost 600 kg/ 8 osob, rychlost 1 m/s, zdvih 15,22 m, počet stanic 6, počet startů, 200000/ rok D+M | ks | 1 |  | 0 | 0 | 0 | 918000 | 918000 | 21 | 0 | 0 | 0 | 0 | 0 | 0 | 0 |  |  |  |  | POL2_
SPU
[21 empty] | 15 | 21
| Celkem |  |  |  |  | 0 | [14 empty] | 0 | 0 | SUM
END

## 2 02 Pol
Položkový soupis prací a dodávek | [22 empty] | #TypZaznamu#
S: | 10/2018 | Klatovy Gymnázium - vestavba do půdního prostoru a výtah | [20 empty] | STA
O: | 2 | Komunikace | [17 empty] | ING |  |  | OBJ
R: | 02 | Komunikace | [20 empty] | ROZ
CENOVÁ SOUSTAVA RTS, CENOVÁ ÚROVEŇ 18/I
P.č. | Číslo položky | Název položky | MJ | množství | cena / MJ | Celkem | Dodávka | Dodávka celk. | Montáž | Montáž celk. | DPH | cena s DPH | hmotnost / MJ | hmotnost celk.(t) | dem. hmotnost / MJ | dem. hmotnost celk.(t) | Nhod / MJ | Nhod celk. | Dodavatel
Díl: | 1 | Zemní práce |  |  |  | 0 |  | 155.1 |  | 25239.54 |  | 0 |  | 0.05 |  | 0 |  | 9.39 |  |  |  |  | DIL
1 | 121101101R00 | Sejmutí ornice s přemístěním na vzdálenost do 50 m | m3 | 4.5 |  | 0 | 0 | 0 | 68.2 | 306.9 | 21 | 0 | 0 | 0 | 0 | 0 | 0.097 | 0.44 |  |  |  |  | POL1_
|  | nebo lesní půdy, s vodorovným přemístěním na hromady v místě upotřebení nebo na dočasné či trvalé skládky se složením | [20 empty] | SPI
|  | 10,0*3,0*0,15 |  | 4.5 | [18 empty] | VV | 0
SPU
2 | 122201101R00 | Odkopávky a prokopávky nezapažené v hornině 3 do 100 m3 | m3 | 9.9776 |  | 0 | 0 | 0 | 164.5 | 1641.31 | 21 | 0 | 0 | 0 | 0 | 0 | 0.368 | 3.67 |  |  |  |  | POL1_
|  | s přehozením výkopku na vzdálenost do 3 m nebo s naložením na dopravní prostředek, | [20 empty] | SPI
|  | chodník : 1,5*1,5*0,25 |  | 0.5625 | [18 empty] | VV | 0
|  | 3,573*1,0*0,25 |  | 0.89325 | [18 empty] | VV | 0
|  | rampa : 1,98*9,28*0,25 |  | 4.5936 | [18 empty] | VV | 0
|  | 1,98*0,36*0,25 |  | 0.1782 | [18 empty] | VV | 0
|  | 10,0*(4,0+2,0)/2*0,5/4 |  | 3.75 | [18 empty] | VV | 0
SPU
3 | 132201110R00 | Hloubení rýh šířky do 60 cm do 50 m3, v hornině 3, hloubení strojně | m3 | 2.3305 |  | 0 | 0 | 0 | 451.5 | 1052.23 | 21 | 0 | 0 | 0 | 0 | 0 | 0.365 | 0.85 |  |  |  |  | POL1_
|  | zapažených i nezapažených s urovnáním dna do předepsaného profilu a spádu, s přehozením výkopku na přilehlém terénu na vzdálenost do 3 m od podélné osy rýhy nebo s naložením výkopku na dopravní prostředek. | [20 empty] | SPI |  | zapažených i nezapažených s urovnáním dna do předepsaného profilu a spádu, s přehozením výkopku na přilehlém terénu na vzdálenost do 3 m od podélné osy rýhy nebo s naložením výkopku na dopravní prostředek.
|  | rampa : (2,455+9,28+0,386+7,3)*0,3*0,4 |  | 2.3305 | [18 empty] | VV | 0
SPU
4 | 162701105R00 | Vodorovné přemístění výkopku z horniny 1 až 4, na vzdálenost přes 9 000 do 10 000 m | m3 | 12.3081 |  | 0 | 0 | 0 | 261 | 3212.41 | 21 | 0 | 0 | 0 | 0 | 0 | 0.011 | 0.14 |  |  |  |  | POL1_
|  | po suchu, bez naložení výkopku, avšak se složením bez rozhrnutí, zpáteční cesta vozidla. | [20 empty] | SPI
|  | 9,97755+2,33052 |  | 12.3081 | [18 empty] | VV | 0
SPU
5 | 162701109R00 | Vodorovné přemístění výkopku příplatek k ceně za každých dalších i započatých 1 000 m přes 10 000 m z horniny 1 až 4 | m3 | 61.5403 |  | 0 | 0 | 0 | 20.6 | 1267.73 | 21 | 0 | 0 | 0 | 0 | 0 | 0 | 0 |  |  |  |  | POL1_
|  | po suchu, bez naložení výkopku, avšak se složením bez rozhrnutí, zpáteční cesta vozidla. | [20 empty] | SPI
|  | 12,30807*5 |  | 61.5403 | [18 empty] | VV | 0
SPU
6 | 181101102R00 | Úprava pláně v zářezech v hornině 1 až 4, se zhutněním | m2 | 24.9102 |  | 0 | 0 | 0 | 11.9 | 296.43 | 21 | 0 | 0 | 0 | 0 | 0 | 0.018 | 0.45 |  |  |  |  | POL1_
|  | vyrovnáním výškových rozdílů, ploch vodorovných a ploch do sklonu 1 : 5. | [20 empty] | SPI
|  | chodník : 1,5*1,5 |  | 2.25 | [18 empty] | VV | 0
|  | 3,573*1,0 |  | 3.573 | [18 empty] | VV | 0
|  | rampa : 1,98*9,28 |  | 18.3744 | [18 empty] | VV | 0
|  | 1,98*0,36 |  | 0.7128 | [18 empty] | VV | 0
SPU
7 | 182101101R00 | Svahování v zářezech v hornině 1 až 4 | m2 | 30 |  | 0 | 0 | 0 | 53.2 | 1596 | 21 | 0 | 0 | 0 | 0 | 0 | 0.128 | 3.84 |  |  |  |  | POL1_
|  | trvalých svahů do projektovaných profilů s potřebným přemístěním výkopku při svahování v zářezech, | [20 empty] | SPI
|  | 10,0*3,0 |  | 30 | [18 empty] | VV | 0
SPU
8 | 199000005R00 | Poplatky za skládku zeminy 1- 4 | t | 22.1545 |  | 0 | 0 | 0 | 140 | 3101.63 | 21 | 0 | 0 | 0 | 0 | 0 | 0 | 0 |  |  |  |  | POL1_
|  | 12,30807*1,8 |  | 22.1545 | [18 empty] | VV | 0
SPU
9 | 112048OZ0 | KÁCENÍ STROMŮ D KMENE DO 0,3M S ODSTRANĚNÍM PAŘEZŮ, ODVOZ DO 20KM | KUS | 1 |  | 0 | 0 | 0 | 960 | 960 | 21 | 0 | 0 | 0 | 0 | 0 | 0 | 0 |  |  |  |  | POL2_
SPU
10 | 182300010RAA | Rozprostření ornice ve svahu nad 1 : 5 a osetí travou při tloušťce 150 mm, dovoz ornice ze vzdálenosti 500 m | m2 | 30 |  | 0 | 5.17 | 155.1 | 140.33 | 4209.9 | 21 | 0 | 3e-05 | 0 | 0 | 0 | 0 | 0 |  |  |  |  | POL2_
|  | vč. urovnání ornice, naložení na skládce a vodorovným přemístěním ornice na místo rozprostření, založení trávníku osetím a dodávky travního semene. | [20 empty] | SPI |  | vč. urovnání ornice, naložení na skládce a vodorovným přemístěním ornice na místo rozprostření, založení trávníku osetím a dodávky travního semene.
|  | 10,0*3,0 |  | 30 | [18 empty] | VV | 0
SPU
11 | 184201117 RAB | Výsadba stromu s balem, v rovině, výšky do 350 cm, včetně dodávky smrku stříbrného | kus | 1 |  | 0 | 0 | 0 | 7595 | 7595 | 21 | 0 | 0.05258 | 0.05 | 0 | 0 | 0 | 0 |  |  |  |  | POL2_
SPU
Díl: | 2 | Základy a zvláštní zakládání |  |  |  | 0 |  | 5036.08 |  | 818.96 |  | 0 |  | 5.88 |  | 0 |  | 1.44 |  |  |  |  | DIL
12 | 274313611R00 | Beton základových pasů prostý třídy C 16/20 | m3 | 2.3305 |  | 0 | 2113.78 | 4926.21 | 251.22 | 585.47 | 21 | 0 | 2.525 | 5.88 | 0 | 0 | 0.477 | 1.11 |  |  |  |  | POL1_
|  | rampa : (2,455+9,28+0,386+7,3)*0,3*0,4 |  | 2.3305 | [18 empty] | VV | 0
SPU
13 | 289970111R00 | Geotextílie separační, filtrační, zpevňující polypropylén, 300 g/m2 | m2 | 3.5 |  | 0 | 31.39 | 109.87 | 66.71 | 233.49 | 21 | 0 | 0.0005 | 0 | 0 | 0 | 0.094 | 0.33 |  |  |  |  | POL1_
SPU
Díl: | 5 | Komunikace |  |  |  | 0 |  | 14488.49 |  | 7225.83 |  | 0 |  | 16.52 |  | 0 |  | 17.2 |  |  |  |  | DIL
14 | 564851111R00 | Podklad ze štěrkodrti s rozprostřením a zhutněním frakce 0-63 mm, tloušťka po zhutnění 150 mm | m2 | 24.9102 |  | 0 | 153.61 | 3826.46 | 23.89 | 595.1 | 21 | 0 | 0.378 | 9.42 | 0 | 0 | 0.026 | 0.65 |  |  |  |  | POL1_
|  | chodník : 1,5*1,5 |  | 2.25 | [18 empty] | VV | 0
|  | 3,573*1,0 |  | 3.573 | [18 empty] | VV | 0
|  | rampa : 1,98*9,28 |  | 18.3744 | [18 empty] | VV | 0
|  | 1,98*0,36 |  | 0.7128 | [18 empty] | VV | 0
SPU
15 | 596111111R00 | Kladení dlažby z mozaiky komunikací pro pěší do lože z kameniva těženého, 1barva | m2 | 21.9176 |  | 0 | 53.47 | 1171.93 | 302.53 | 6630.73 | 21 | 0 | 0.167 | 3.66 | 0 | 0 | 0.755 | 16.55 |  |  |  |  | POL1_
|  | s provedením lože tl. do 40 mm, s vyplněním spár, s dvojím beraněním a se smetením přebytečného materiálu na vzdálenost do 3 m | [20 empty] | SPI
|  | 1,4*1,3 |  | 1.82 | [18 empty] | VV | 0
|  | 3,673*0,8 |  | 2.9384 | [18 empty] | VV | 0
|  | 1,78*9,18 |  | 16.3404 | [18 empty] | VV | 0
|  | 1,78*0,46 |  | 0.8188 | [18 empty] | VV | 0
SPU
16 | 58380058R | mozaika dlažební štípaná; materiálová skupina I/2 (žula); 6/8 cm | m2 | 22.3559 |  | 0 | 424.5 | 9490.1 | 0 | 0 | 21 | 0 | 0.154 | 3.44 | 0 | 0 | 0 | 0 |  |  |  |  | POL3_
|  | 21,9176*1,02 |  | 22.3559 | [18 empty] | VV | 0
SPU
Díl: | 63 | Podlahy a podlahové konstrukce |  |  |  | 0 |  | 1159.55 |  | 303.45 |  | 0 |  | 0.84 |  | 0 |  | 0.95 |  |  |  |  | DIL
17 | 639571215R00 | Okapový chodník podél budovy z kačírku z kačírku, tloušťky 150 mm | m2 | 3.5 |  | 0 | 331.3 | 1159.55 | 86.7 | 303.45 | 21 | 0 | 0.24 | 0.84 | 0 | 0 | 0.27 | 0.95 |  |  |  |  | POL1_
|  | bez obrubníku a bez textílie | [20 empty] | SPI
|  | 3,5 |  | 3.5 | [18 empty] | VV | 0
SPU
Díl: | 9 | Ostatní konstrukce, bourání |  |  |  | 0 |  | 4410.83 |  | 1407.14 |  | 0 |  | 3.75 |  | 0 |  | 3.58 |  |  |  |  | DIL
18 | 916261111RT1 | Osazení silniční obruby z dlažebních kostek včetně dodávky dlažebních kostek z kostek drobných 120 mm, s boční opěrou z betonu prostého, do lože z betonu prostého C 12/15 | m | 30.067 |  | 0 | 146.7 | 4410.83 | 46.8 | 1407.14 | 21 | 0 | 0.12471 | 3.75 | 0 | 0 | 0.119 | 3.58 |  |  |  |  | POL1_
|  | v jedné řadě, se zřízením lože tl. 5 až 10 cm, s vyplněním a zatřením spár cementovou maltou | [20 empty] | SPI
|  | 1,5*2+0,5+3,573*2 |  | 10.646 | [18 empty] | VV | 0
|  | 2,455+9,28+0,386+7,3 |  | 19.421 | [18 empty] | VV | 0
SPU
Díl: | 99 | Staveništní přesun hmot |  |  |  | 0 |  | 0 |  | 5331.53 |  | 0 |  | 0 |  | 0 |  | 10.53 |  |  |  |  | DIL
19 | 998223011R00 | Přesun hmot pozemních komunikací, kryt dlážděný jakékoliv délky objektu | t | 26.9951 |  | 0 | 0 | 0 | 197.5 | 5331.53 | 21 | 0 | 0 | 0 | 0 | 0 | 0.39 | 10.53 |  |  |  |  | POL7_
|  | vodorovně do 200 m | [20 empty] | SPI
|  | Hmotnosti z položek s pořadovými čísly: : | [20 empty] | VV | 0
|  | 12,13,14,15,16,17,18, : | [20 empty] | VV | 0
|  | Součet: : 26,99508 |  | 26.9951 | [18 empty] | VV | 0
SPU
Díl: | 767 | Konstrukce zámečnické |  |  |  | 0 |  | 0 |  | 77684 |  | 0 |  | 0 |  | 0 |  | 0 |  |  |  |  | DIL
20 | 76701 R | Zábradlí pro imobilní nerez dle PD, D+M | m | 19.421 |  | 0 | 0 | 0 | 4000 | 77684 | 21 | 0 | 0 | 0 | 0 | 0 | 0 | 0 |  |  |  |  | POL1_
|  | 2,455+9,28+0,386+7,3 |  | 19.421 | [18 empty] | VV | 0
SPU
[21 empty] | 15 | 21
| Celkem |  |  |  |  | 0 | [14 empty] | 0 | 0 | SUM
END