## Krycí list
SLEPÝ ROZPOČET
Rozpočet |  | A01 | 0 | JKSO
Objekt |  | Název objektu |  | SKP
SO01 |  | výtah |  | Měrná jednotka
Stavba |  | Název stavby |  | Počet jednotek
2016-0035 |  | PŘÍSTAVBA OSOBNÍHO VÝTAHU A ÚPRAVA SOC.ZAŘÍZENÍ |  | Náklady na m.j. | 0
Projektant |  |  |  | Typ rozpočtu
Zpracovatel projektu |  | 0
Objednatel
Dodavatel |  |  |  | Zakázkové číslo | 2016-0035
Rozpočtoval |  |  |  | Počet listů
ROZPOČTOVÉ NÁKLADY
Základní rozpočtové náklady |  |  | Ostatní rozpočtové náklady
| HSV celkem | 0 | Ztížené výrobní podmínky |  | 0
Z | PSV celkem | 0 | Oborová přirážka |  | 0
R | Úprava WC imobilní 3.NP | 0 | Přesun stavebních kapacit |  | 0
N | M dodávky celkem | 0 | Mimostaveništní doprava |  | 0
ZRN celkem |  | 0 | Zařízení staveniště |  | 0
|  |  | Provoz investora |  | 0
HZS |  | 0 | Kompletační činnost (IČD) |  | 0
ZRN+HZS |  | 0 | Ostatní náklady neuvedené |  | 0
ZRN+ost.náklady+HZS |  | 0 | Ostatní náklady celkem |  | 0
Vypracoval |  |  | Za zhotovitele | Za objednatele
Jméno : |  |  | Jméno : | Jméno :
Datum : |  |  | Datum : | Datum :
Podpis : |  |  | Podpis: | Podpis:
Základ pro DPH |  | 21 | % | 0
DPH |  | 21 | % | 0
Základ pro DPH |  | 0 | % | 0
DPH |  | 0 | % | 0
CENA ZA OBJEKT CELKEM |  |  |  | 0
Poznámka :

## Rekapitulace
Stavba : |  | 2016-0035 PŘÍSTAVBA OSOBNÍHO VÝTAHU A ÚPRAVA SOC.ZAŘÍZENÍ |  |  | Rozpočet : | A01
Objekt : |  | SO01 výtah
REKAPITULACE STAVEBNÍCH DÍLŮ
| Stavební díl |  | HSV | PSV | Dodávka | Montáž | HZS
1 | Zemní práce |  | 0 | 0 | 0 | 0 | 0
2 | Základy a zvláštní zakládání |  | 0 | 0 | 0 | 0 | 0
3 | Svislé a kompletní konstrukce |  | 0 | 0 | 0 | 0 | 0
4 | Vodorovné konstrukce |  | 0 | 0 | 0 | 0 | 0
61 | Upravy povrchů vnitřní |  | 0 | 0 | 0 | 0 | 0
62 | Úpravy povrchů vnější |  | 0 | 0 | 0 | 0 | 0
63 | Podlahy a podlahové konstrukce |  | 0 | 0 | 0 | 0 | 0
8 | Trubní vedení |  | 0 | 0 | 0 | 0 | 0
94 | Lešení a stavební výtahy |  | 0 | 0 | 0 | 0 | 0
95 | Dokončovací konstrukce na pozemních stavbách |  | 0 | 0 | 0 | 0 | 0
96 | Bourání konstrukcí |  | 0 | 0 | 0 | 0 | 0
97 | Prorážení otvorů |  | 0 | 0 | 0 | 0 | 0
99 | Staveništní přesun hmot |  | 0 | 0 | 0 | 0 | 0
711 | Izolace proti vodě |  | 0 | 0 | 0 | 0 | 0
721 | Vnitřní kanalizace |  | 0 | 0 | 0 | 0 | 0
767 | Konstrukce zámečnické |  | 0 | 0 | 0 | 0 | 0
| CELKEM OBJEKT |  | 0 | 0 | 0 | 0 | 0
VEDLEJŠÍ ROZPOČTOVÉ NÁKLADY
Název VRN |  |  | Kč | % | Základna |  | Kč
Ztížené výrobní podmínky |  |  |  |  | 0 |  | 0 | 0
Oborová přirážka |  |  |  |  | 0 |  | 0 | 0
Přesun stavebních kapacit |  |  |  |  | 0 |  | 0 | 0
Mimostaveništní doprava |  |  |  |  | 0 |  | 0 | 0
Zařízení staveniště |  |  |  |  | 0 |  | 0 | 2
Provoz investora |  |  |  |  | 0 |  | 0 | 1
Kompletační činnost (IČD) |  |  |  |  | 0 |  | 0 | 2
Rezerva rozpočtu |  |  |  |  | 0 |  | 0 | 2
| CELKEM VRN |  |  |  |  | 0

## Položky
Slepý rozpočet
Stavba : |  | 2016-0035 PŘÍSTAVBA OSOBNÍHO VÝTAHU A ÚPRAVA SOC.ZAŘÍZENÍ |  | Rozpočet: | A01
Objekt : |  | SO01 výtah |  | 0
P.č. | Číslo položky | Název položky | MJ | množství | cena / MJ | celkem (Kč)
Díl: | 1 | Zemní práce | [5 empty] | 1
1 | 132201110R00 | Hloubení rýh šířky do 60 cm v hor.3 do 50 m3 | m3 | 3.9345 | 0 | 0 |  | 2 | 1 | 1 | 1 | 1 | 0 | 0 | 0 | 0 | 0 | 1 | 1 | 0
|  | (2,70+0,90*2)*0,30*0,55 |  | 0.7425 |  |  | (2,70+0,90*2)*0,30*0,55
|  | (3,60+3,05)*0,60*0,80 |  | 3.192 |  |  | (3,60+3,05)*0,60*0,80
2 | 132201119R00 | Příplatek za lepivost - hloubení rýh 60 cm v hor.3 | m3 | 3.9345 | 0 | 0 |  | 2 | 1 | 1 | 1 | 1 | 0 | 0 | 0 | 0 | 0 | 1 | 1 | 0
3 | 133201101R00 | Hloubení šachet v hor.3 do 100 m3 | m3 | 13.122 | 0 | 0 |  | 2 | 1 | 1 | 1 | 1 | 0 | 0 | 0 | 0 | 0 | 1 | 1 | 0
|  | 2,70*3,60*0,35 |  | 3.402 |  |  | 2,70*3,60*0,35
|  | 2,70*2,40*1,50 |  | 9.72 |  |  | 2,70*2,40*1,50
4 | 133201109R00 | Příplatek za lepivost - hloubení šachet v hor.3 | m3 | 13.122 | 0 | 0 |  | 2 | 1 | 1 | 1 | 1 | 0 | 0 | 0 | 0 | 0 | 1 | 1 | 0
5 | 161101101R00 | Svislé přemístění výkopku z hor.1-4 do 2,5 m | m3 | 17.0565 | 0 | 0 |  | 2 | 1 | 1 | 1 | 1 | 0 | 0 | 0 | 0 | 0 | 1 | 1 | 0
|  | 3,9345+13,122 |  | 17.0565 |  |  | 3,9345+13,122
6 | 162201203R00 | Vodorovné přemíst.výkopku, kolečko hor.1-4, do 10m | m3 | 15.9879 | 0 | 0 |  | 2 | 1 | 1 | 1 | 1 | 0 | 0 | 0 | 0 | 0 | 1 | 1 | 0
|  | výkop rýh:3,9345 |  | 3.9345 |  |  | výkop rýh:3,9345
|  | výkop šachet:13,122 |  | 13.122 |  |  | výkop šachet:13,122
|  | odpočet zásypu:-1,0686 |  | -1.0686 |  |  | odpočet zásypu:-1,0686
7 | 162701105R00 | Vodorovné přemístění výkopku z hor.1-4 do 10000 m | m3 | 15.9879 | 0 | 0 |  | 2 | 1 | 1 | 1 | 1 | 0 | 0 | 0 | 0 | 0 | 1 | 1 | 0
8 | 167101101R00 | Nakládání výkopku z hor.1-4 v množství do 100 m3 ručně | m3 | 15.9879 | 0 | 0 |  | 2 | 1 | 0 | 0 | 1 | 0 | 0 | 0 | 0 | 0 | 1 | 0 | 0
9 | 171201201R00 | Uložení sypaniny na skládku | m3 | 15.9879 | 0 | 0 |  | 2 | 1 | 1 | 1 | 1 | 0 | 0 | 0 | 0 | 0 | 1 | 1 | 0
10 | 174101101R00 | Zásyp jam, rýh, šachet se zhutněním | m3 | 1.0686 | 0 | 0 |  | 2 | 1 | 1 | 1 | 1 | 0 | 0 | 0 | 0 | 0 | 1 | 1 | 0
|  | výkop ryhy:(3,60+3,05)*0,60*0,80 |  | 3.192 |  |  | výkop ryhy:(3,60+3,05)*0,60*0,80
|  | odpočet obsypu:-(3,60+3,05)*(0,60*0,37-Pi*0,085^2) |  | -1.3254 |  |  | odpočet obsypu:-(3,60+3,05)*(0,60*0,37-Pi*0,085^2)
|  | odpočet lože pro potrubí:-(3,60+3,05)*0,60*0,20 |  | -0.798 |  |  | odpočet lože pro potrubí:-(3,60+3,05)*0,60*0,20
11 | 175101101R00 | Obsyp potrubí bez prohození sypaniny | m3 | 1.3254 | 0 | 0 |  | 2 | 1 | 1 | 1 | 1 | 0 | 0 | 0 | 0 | 0 | 1 | 1 | 0
|  | (3,60+3,05)*(0,60*0,37-Pi*0,085^2) |  | 1.3254 |  |  | (3,60+3,05)*(0,60*0,37-Pi*0,085^2)
12 | 181101102R00 | Úprava pláně v zářezech v hor. 1-4, se zhutněním | m2 | 9.72 | 0 | 0 |  | 2 | 1 | 0 | 0 | 1 | 0 | 0 | 0 | 0 | 0 | 1 | 0 | 0
|  | 2,70*3,60 |  | 9.72 |  |  | 2,70*3,60
13 | 199000002R00 | Poplatek za skládku horniny 1- 4 | m3 | 15.9879 | 0 | 0 |  | 2 | 1 | 1 | 1 | 1 | 0 | 0 | 0 | 0 | 0 | 1 | 1 | 0
14 | 58152195 | Písek kopaný | m3 | 1.3254 | 0 | 0 |  | 2 | 3 | 1 | 58152195 | 1 | 0 | 0 | 0 | 0 | 0 | 3 | 1 | 1.67
| Celkem za | 1 Zemní práce |  |  |  | 0 |  | 4 |  |  |  |  | 0 | 0 | 0 | 0 | 0
Díl: | 2 | Základy a zvláštní zakládání | [5 empty] | 1
15 | 273313621R00 | Beton základových desek prostý B 25 (C 20/25) | m3 | 1.4375 | 0 | 0 |  | 2 | 1 | 1 | 1 | 1 | 0 | 0 | 0 | 0 | 0 | 1 | 1 | 2.418
|  | 2,50*2,30*0,25 |  | 1.4375 |  |  | 2,50*2,30*0,25
16 | 273361921RT9 | Výztuž základových desek ze svařovaných sítí svařovanou sítí - drát 8,0 oka 150/150 | t | 0.0776 | 0 | 0 |  | 2 | 1 | 1 | 1 | 1 | 0 | 0 | 0 | 0 | 0 | 1 | 1 | 1.053
|  | 2,50*2,30*5,4*2*1,25/1000 |  | 0.0776 |  |  | 2,50*2,30*5,4*2*1,25/1000
17 | 273361921RT9 | Výztuž základových desek ze svařovaných sítí svařovanou sítí - drát 8,0 oka 150/150 | t | 0.0106 | 0 | 0 |  | 2 | 1 | 1 | 1 | 1 | 0 | 0 | 0 | 0 | 0 | 1 | 1 | 1.053
|  | 0,50*5*(2,50+2,30)*2*0,4*1,1/1000 |  | 0.0106 |  |  | 0,50*5*(2,50+2,30)*2*0,4*1,1/1000
18 | 274272130RT2 | Zdivo základové z bednicích tvárnic, tl. 25 cm výplň tvárnic betonem B 12,5 (C 12/15) | m2 | 6.92 | 0 | 0 |  | 2 | 1 | 1 | 1 | 1 | 0 | 0 | 0 | 0 | 0 | 1 | 1 | 0.6198
|  | 2,05*1,20*2+2,00*1,00 |  | 6.92 |  |  | 2,05*1,20*2+2,00*1,00
19 | 274313611R00 | Beton základových pasů prostý B 20 (C 16/20) | m3 | 0.8775 | 0 | 0 |  | 2 | 1 | 1 | 1 | 1 | 0 | 0 | 0 | 0 | 0 | 1 | 1 | 2.5828
|  | (2,70+0,90*2)*0,30*0,65 |  | 0.8775 |  |  | (2,70+0,90*2)*0,30*0,65
| Celkem za | 2 Základy a zvláštní zakládání |  |  |  | 0 |  | 4 |  |  |  |  | 0 | 0 | 0 | 0 | 0
Díl: | 3 | Svislé a kompletní konstrukce | [5 empty] | 1
20 | 342248109R00 | Příčky z keramických příčkovek tl. 8 cm | m2 | 9.92 | 0 | 0 |  | 2 | 1 | 0 | 0 | 1 | 0 | 0 | 0 | 0 | 0 | 1 | 0 | 0.08628
|  | 2,30*1,45*2+2,50*1,30 |  | 9.92 |  |  | 2,30*1,45*2+2,50*1,30
| Celkem za | 3 Svislé a kompletní konstrukce |  |  |  | 0 |  | 4 |  |  |  |  | 0 | 0 | 0 | 0 | 0
Díl: | 4 | Vodorovné konstrukce | [5 empty] | 1
21 | 451572111R00 | Lože pod potrubí z kameniva těženého 0 - 4 mm | m3 | 0.798 | 0 | 0 |  | 2 | 1 | 1 | 1 | 1 | 0 | 0 | 0 | 0 | 0 | 1 | 1 | 1.891
|  | (3,60+3,05)*0,60*0,20 |  | 0.798 |  |  | (3,60+3,05)*0,60*0,20
| Celkem za | 4 Vodorovné konstrukce |  |  |  | 0 |  | 4 |  |  |  |  | 0 | 0 | 0 | 0 | 0
Díl: | 61 | Upravy povrchů vnitřní | [5 empty] | 1
22 | 612425931R00 | Omítka vápenná vnitřního ostění - štuková | m2 | 5.6 | 0 | 0 |  | 2 | 1 | 1 | 1 | 1 | 0 | 0 | 0 | 0 | 0 | 1 | 1 | 0.057
|  | 1.+2.+3.+4.NP:1,00*0,60*2*2 |  | 2.4 |  |  | 3.+4.NP:1,00*0,60*2*2
|  | 1.+2.+3.+4.NP:1,00*0,80*2*2 |  | 3.2 |  |  | 3.+4.NP:1,00*0,80*2*2
| Celkem za | 61 Upravy povrchů vnitřní |  |  |  | 0 |  | 4 |  |  |  |  | 0 | 0 | 0 | 0 | 0
Díl: | 62 | Úpravy povrchů vnější | [5 empty] | 1
23 | 622471317RP1 | Nátěr nebo nástřik stěn vnějších, složitost 1 - 2 hmota silikonová Akronát | m2 | 5.6 | 0 | 0 |  | 2 | 1 | 1 | 1 | 1 | 0 | 0 | 0 | 0 | 0 | 1 | 1 | 0.0006
| Celkem za | 62 Úpravy povrchů vnější |  |  |  | 0 |  | 4 |  |  |  |  | 0 | 0 | 0 | 0 | 0
Díl: | 63 | Podlahy a podlahové konstrukce | [5 empty] | 1
24 | 631313511R00 | Mazanina betonová tl. 8 - 12 cm B 12,5 (C 12/15) | m3 | 0.648 | 0 | 0 |  | 2 | 1 | 1 | 1 | 1 | 0 | 0 | 0 | 0 | 0 | 1 | 1 | 2.4038
|  | 2,70*2,40*0,10 |  | 0.648 |  |  | 2,70*2,40*0,10
25 | 631315611R00 | Mazanina betonová tl. 12 - 24 cm B 20 (C 16/20) | m3 | 0.7882 | 0 | 0 |  | 2 | 1 | 1 | 1 | 1 | 0 | 0 | 0 | 0 | 0 | 1 | 1 | 2.422
|  | 2,50*1,55*0,15 |  | 0.5812 |  |  | 2,50*1,55*0,15
|  | (3,45*2+2,30)*0,15*0,15 |  | 0.207 |  |  | (3,45*2+2,30)*0,15*0,15
26 | 631351101R00 | Bednění stěn, rýh a otvorů v podlahách - zřízení | m2 | 3.975 | 0 | 0 |  | 2 | 1 | 1 | 1 | 1 | 0 | 0 | 0 | 0 | 0 | 1 | 1 | 0.009
|  | (2,50+1,55)*2*0,15 |  | 1.215 |  |  | (2,50+1,55)*2*0,15
|  | (3,45*2+2,30)*2*0,15 |  | 2.76 |  |  | (3,45*2+2,30)*2*0,15
27 | 631351102R00 | Bednění stěn, rýh a otvorů v podlahách -odstranění | m2 | 3.975 | 0 | 0 |  | 2 | 1 | 1 | 1 | 1 | 0 | 0 | 0 | 0 | 0 | 1 | 1 | 0
28 | 631571004R00 | Násyp ze štěrkodrti 0 - 32, tř. I | m3 | 2.376 | 0 | 0 |  | 2 | 1 | 1 | 1 | 1 | 0 | 0 | 0 | 0 | 0 | 1 | 1 | 1.837
|  | šachta:2,30*2,70*0,30+0,90*2,10*0,20 |  | 2.241 |  |  | šachta:2,30*2,70*0,30+0,90*2,10*0,20
|  | rýhy:(2,70+0,90*2)*0,30*0,10 |  | 0.135 |  |  | rýhy:(2,70+0,90*2)*0,30*0,10
| Celkem za | 63 Podlahy a podlahové konstrukce |  |  |  | 0 |  | 4 |  |  |  |  | 0 | 0 | 0 | 0 | 0
Díl: | 8 | Trubní vedení | [5 empty] | 1
29 | 837355121RU2 | Výsek a montáž kamenin. odbočky na potrubí včetně dodání odbočky | kus | 1 | 0 | 0 |  | 2 | 1 | 0 | 0 | 1 | 0 | 0 | 0 | 0 | 0 | 1 | 0 | 1.3125
| Celkem za | 8 Trubní vedení |  |  |  | 0 |  | 4 |  |  |  |  | 0 | 0 | 0 | 0 | 0
Díl: | 94 | Lešení a stavební výtahy | [5 empty] | 1
30 | 941941041R00 | Montáž lešení leh.řad.s podlahami,š.1,2 m, H 10 m | m2 | 270.1 | 0 | 0 |  | 2 | 1 | 1 | 1 | 1 | 0 | 0 | 0 | 0 | 0 | 1 | 1 | 0.03338
|  | pro zednické práce:1,50*18,50 |  | 27.75 |  |  | pro zednické práce:1,50*18,50
|  | pro zámečnické práce:(5,50+3,80*2)*18,50 |  | 242.35 |  |  | pro zámečnické práce:(5,50+3,80*2)*18,50
31 | 941941291R00 | Příplatek za každý měsíc použití lešení k pol.1041 | m2 | 270.1 | 0 | 0 |  | 2 | 1 | 1 | 1 | 1 | 0 | 0 | 0 | 0 | 0 | 1 | 1 | 0.00097
32 | 941941841R00 | Demontáž lešení leh.řad.s podlahami,š.1,2 m,H 10 m | m2 | 270.1 | 0 | 0 |  | 2 | 1 | 1 | 1 | 1 | 0 | 0 | 0 | 0 | 0 | 1 | 1 | 0
33 | 941955001R00 | Lešení lehké pomocné, výška podlahy do 1,2 m | m2 | 12 | 0 | 0 |  | 2 | 1 | 1 | 1 | 1 | 0 | 0 | 0 | 0 | 0 | 1 | 1 | 0.03459
|  | 2,00*1,50*4 |  | 12 |  |  | 2,00*1,50*4
| Celkem za | 94 Lešení a stavební výtahy |  |  |  | 0 |  | 4 |  |  |  |  | 0 | 0 | 0 | 0 | 0
Díl: | 95 | Dokončovací konstrukce na pozemních stavbách | [5 empty] | 1
34 | 952901111R00 | Vyčištění budov o výšce podlaží do 4 m | m2 | 80 | 0 | 0 |  | 2 | 1 | 1 | 1 | 1 | 0 | 0 | 0 | 0 | 0 | 1 | 1 | 0.00205
| Celkem za | 95 Dokončovací konstrukce na pozemních stavbách |  |  |  | 0 |  | 4 |  |  |  |  | 0 | 0 | 0 | 0 | 0
Díl: | 96 | Bourání konstrukcí | [5 empty] | 1
35 | 968061112R00 | Vyvěšení dřevěných okenních křídel pl. do 1,5 m2 | kus | 8 | 0 | 0 |  | 2 | 1 | 0 | 0 | 1 | 0 | 0 | 0 | 0 | 0 | 1 | 0 | 0
36 | 968082013U00 | Vybourání plast rámů oken dvoj 4m2 | m2 | 13.5 | 0 | 0 |  | 2 | 1 | 0 | 0 | 1 | 0 | 0 | 0 | 0 | 0 | 1 | 0 | 0
|  | 1,35*2,50*4 |  | 13.5 |  |  | 1,35*2,50*4
| Celkem za | 96 Bourání konstrukcí |  |  |  | 0 |  | 4 |  |  |  |  | 0 | 0 | 0 | 0 | 0
Díl: | 97 | Prorážení otvorů | [5 empty] | 1
37 | 971033651R00 | Vybourání otv. zeď cihel. pl.4 m2, tl.60 cm, MVC | m3 | 1.62 | 0 | 0 |  | 2 | 1 | 1 | 1 | 1 | 0 | 0 | 0 | 0 | 0 | 1 | 1 | 0
|  | 1.+2.+3.+4.NP:1,35*1,00*0,60*2 |  | 1.62 |  |  | 3.+4.NP:1,35*1,00*0,60*2
38 | 971033681R00 | Vybourání otv. zeď cihel. pl.4 m2, tl.90 cm, MVC | m3 | 2.16 | 0 | 0 |  | 2 | 1 | 1 | 1 | 1 | 0 | 0 | 0 | 0 | 0 | 1 | 1 | 0.001
|  | 1.+2.+3.+4.NP:1,35*1,00*0,80*2 |  | 2.16 |  |  | 3.+4.NP:1,35*1,00*0,80*2
39 | 979011111R00 | Svislá doprava suti a vybour. hmot za 2.NP a 1.PP | t | 6.804 | 0 | 0 |  | 2 | 8 | 1 | 3 | 1 | 0 | 0 | 0 | 0 | 0 | 8 | 1 | 0
40 | 979011121R00 | Příplatek za každé další podlaží | t | 13.608 | 0 | 0 |  | 2 | 8 | 1 | 3 | 1 | 0 | 0 | 0 | 0 | 0 | 8 | 1 | 0
41 | 979081111R00 | Odvoz suti a vybour. hmot na skládku do 1 km | t | 6.804 | 0 | 0 |  | 2 | 8 | 1 | 3 | 1 | 0 | 0 | 0 | 0 | 0 | 8 | 1 | 0
42 | 979081121R00 | Příplatek k odvozu za každý další 1 km | t | 129.276 | 0 | 0 |  | 2 | 8 | 1 | 3 | 1 | 0 | 0 | 0 | 0 | 0 | 8 | 1 | 0
43 | 979082111R00 | Vnitrostaveništní doprava suti do 10 m | t | 6.804 | 0 | 0 |  | 2 | 8 | 1 | 3 | 1 | 0 | 0 | 0 | 0 | 0 | 8 | 1 | 0
44 | 979082121R00 | Příplatek k vnitrost. dopravě suti za dalších 5 m | t | 13.608 | 0 | 0 |  | 2 | 8 | 1 | 3 | 1 | 0 | 0 | 0 | 0 | 0 | 8 | 1 | 0
45 | 979087213R00 | Nakládání vybouraných hmot na dopravní prostředky | t | 6.804 | 0 | 0 |  | 2 | 8 | 1 | 3 | 1 | 0 | 0 | 0 | 0 | 0 | 8 | 1 | 0
46 | 979999997R00 | Poplatek za skládku stavební suti | t | 6.804 | 0 | 0 |  | 2 | 8 | 1 | 3 | 1 | 0 | 0 | 0 | 0 | 0 | 8 | 1 | 0
| Celkem za | 97 Prorážení otvorů |  |  |  | 0 |  | 4 |  |  |  |  | 0 | 0 | 0 | 0 | 0
Díl: | 99 | Staveništní přesun hmot | [5 empty] | 1
47 | 999281111R00 | Přesun hmot pro opravy a údržbu do výšky 25 m | t | 34.0639 | 0 | 0 |  | 2 | 7 | 1 | 2 | 1 | 0 | 0 | 0 | 0 | 0 | 7 | 1 | 0
| Celkem za | 99 Staveništní přesun hmot |  |  |  | 0 |  | 4 |  |  |  |  | 0 | 0 | 0 | 0 | 0
Díl: | 711 | Izolace proti vodě | [5 empty] | 1
48 | 711111001RT1 | Izolace proti vlhkosti vodor. nátěr ALP za studena 1x nátěr - asfaltový lak ve specifikaci | m2 | 9 | 0 | 0 |  | 2 | 1 | 7 | 7 | 2 | 0 | 0 | 0 | 0 | 0 | 1 | 7 | 0
|  | 2,50*3,60 |  | 9 |  |  | 2,50*3,60
49 | 711112001R00 | Izolace proti vlhkosti svis. nátěr ALP, za studena | m2 | 12.77 | 0 | 0 |  | 2 | 1 | 7 | 7 | 2 | 0 | 0 | 0 | 0 | 0 | 1 | 7 | 0
|  | 2,35*2*1,45+2,50*0,50 |  | 8.065 |  |  | 2,35*2*1,45+2,50*0,50
|  | 2,50*1,30 |  | 3.25 |  |  | 2,50*1,30
|  | (3,60*2+2,50)*0,15 |  | 1.455 |  |  | (3,60*2+2,50)*0,15
50 | 711141559RT1 | Izolace proti vlhk. vodorovná pásy přitavením 1 vrstva - materiál ve specifikaci | m2 | 9 | 0 | 0 |  | 2 | 1 | 7 | 7 | 2 | 0 | 0 | 0 | 0 | 0 | 1 | 7 | 0.00041
51 | 711142559RT1 | Izolace proti vlhkosti svislá pásy přitavením 1 vrstva - materiál ve specifikaci | m2 | 12.77 | 0 | 0 |  | 2 | 1 | 7 | 7 | 2 | 0 | 0 | 0 | 0 | 0 | 1 | 7 | 0.00041
52 | 11163110 | Lak asfaltový izolační ALP-PENETRAL ŽC, AC | T | 0.0065 | 0 | 0 |  | 2 | 3 | 7 | 11163110 | 2 | 0 | 0 | 0 | 0 | 0 | 3 | 7 | 1
|  | (9,00+12,77)*0,3/1000 |  | 0.0065 |  |  | (9,00+12,77)*0,3/1000
53 | 62833161 | Pás asfaltovaný těžký | m2 | 25.0355 | 0 | 0 |  | 2 | 3 | 7 | 62833161 | 2 | 0 | 0 | 0 | 0 | 0 | 3 | 7 | 0.0045
|  | (9,00+12,77)*1,15 |  | 25.0355 |  |  | (9,00+12,77)*1,15
54 | 998711201R00 | Přesun hmot pro izolace proti vodě, výšky do 6 m | % |  | 0 | 0 |  | 2 | 7 | 1002 | 5 | 2 | 0 | 0 | 0 | 0 | 0 | 7 | 1002 | 0
| Celkem za | 711 Izolace proti vodě |  |  |  | 0 |  | 4 |  |  |  |  | 0 | 0 | 0 | 0 | 0
Díl: | 721 | Vnitřní kanalizace | [5 empty] | 1
55 | 721176224R00 | Potrubí KG svodné (ležaté) v zemi DN 160 x 4,0 mm | m | 6.65 | 0 | 0 |  | 2 | 1 | 7 | 7 | 2 | 0 | 0 | 0 | 0 | 0 | 1 | 7 | 0.00355
|  | 3,60+3,05 |  | 6.65 |  |  | 3,60+3,05
56 | 998721102R00 | Přesun hmot pro vnitřní kanalizaci, výšky do 12 m | t | 0.023608 | 0 | 0 |  | 2 | 7 | 1001 | 5 | 2 | 0 | 0 | 0 | 0 | 0 | 7 | 1001 | 0
| Celkem za | 721 Vnitřní kanalizace |  |  |  | 0 |  | 4 |  |  |  |  | 0 | 0 | 0 | 0 | 0
Díl: | 767 | Konstrukce zámečnické | [5 empty] | 1
57 | 767-01 | D+M osobního výtahu | ks | 1 | 0 | 0 |  | 2 | 12 | 0 | 42 | 2 | 0 | 0 | 0 | 0 | 0 | 12 | 0 | 0
58 | 767-02 | D+M prosklené výtahové šachty | ks | 1 | 0 | 0 |  | 2 | 12 | 0 | 43 | 2 | 0 | 0 | 0 | 0 | 0 | 12 | 0 | 0
| Celkem za | 767 Konstrukce zámečnické |  |  |  | 0 |  | 4 |  |  |  |  | 0 | 0 | 0 | 0 | 0

## ZTI - WC
POŘ | D |  | Č.ROZP.POL. | POPIS POLOŽKY | VÝMĚRA | MJ
Č.SPECIFIKACE
|  |  | 7210 | Vnitřní kanalizace
0
1 | 0 | 0 | C72117-6102/00 | Potrubí HT připojovací DN 40*1,8 mm | 3 | m | 0
2 | 0 | 0 | C72117-6115/00 | Potrubí HT odpadní svislé DN 100*2,7 mm | 3 | m
3 | 0 | 0 | C72119-4104/00 | Vyvedení a upevnění odpadních výpustek D 40*1,8 | 1 | kus | 0
4 | 0 | 0 | C72119-4109/00 | Vyvedení a upevnění odpadních výpustek 100*2,3 | 1 | kus | 0
5 | 0
Oprava vnitřní kanalizace
6 |  |  | 721 14-0911.R00 | Oprava - propojení dosavadního potrubí DN 40 | 1.000 | kus
7 |  |  | 721 14-0915.R00 | Oprava - propojení dosavadního potrubí DN 100 | 1.000 | kus
8 |  |  |  | Oprava - Vvsazení odbočky do potrubí DN 100 z kanal. Litiny | 1.000 | kus
|  |  | 7220 | Vnitřní vodovod
1 | 0 | 0 | C72217-2331/00 | Potrubí z PPR,D 20/3,4 mm | 10 | m | 0
2 | 0 | 0 | 72218-2001.RT | Montáž izolačních skruží na potrubí do DN 25 samolepící spoj,rychlouzávěr | 10 | m | 0
3 | 0 | 0 |  | 283-77205,A Trubice izolační 22*6 mm | 10 | m | 0
4 | 0 |  | C72219-0401/00 | Vyvedení a upevnění výpustku do DN 15 | 3 | kus
5 | 0 |  | 725 81-0402.R00 | Ventil rohový bez přípoj. trubičky TE 66 G 1/2 | 3.000 | soubor | 0
| 0 | [5 empty] | 0
| 0 |  |  | Oprava vodovodu
6 | 0 |  | 722 13-1901.R00 | Oprava-mezikus do závit.potr.,dlouhý závit G 1/2 | 2.000 | soubor
|  |  | 7250 | Zařizovací předměty
1 | 0 | 0 | SP 001 | Umyvadlo pro imobilní na šrouby,55 cm,bílé; včetně madel | 1 | kus | 0
2 | 0 | 0 | C72501-7138/00 | Kryt syfonu umyvadel,bílý | 1 | kus | 0
3 | 0 |  | SP 002 | 551-45301 Baterie umyvadlová páková, směš.stojánková | 1 | kus | 0
4 | 0 | 0 | SP 003 | Klozet kombinační pro imobilní, se sedátkem; včetně madel | 1 | kus | 0
5 | 0 |  |  | Demontáž baterie nástěnné do G 1/2 | 1.000 | kus | 0
6 | 0 | 0 | VÝPOČET ODVODŮ ZA TRVALÉ A DOČASNÉ ODNĚTÍ PŮDY ZE ZEMĚDĚLSKÉHO PŮDNÍHO FONDU | Demontáž umyvadel bez výtokových armatur | 1 | kus
7 | 0 |  |  | Demontáž klozetů diturvitové | 1 | kus
Ostatní
1 |  |  |  | Protipožární manžeta pro potrubí d 110 mm | 1 | kus

## Stavba - WC
| Celkem za | Stavební konstrukce
Díl: |  | Prorážení otvorů
1 |  | Ocelové profily I 140 – dl. 1500 mm | ks | 3 | 0 | 0
2 |  | Osazení ocelových I 140 profilů | ks | 3 | 0 | 0
3 |  | Vybourání kapes pro osazení ocel. profilů I 140 | m3 | 0.2 | 0 | 0
4 |  | Bourání cihelné zdi tl. 100 mm | m3 | 0.48 | 0 | 0
5 |  | Ubourání nosného zdiva tl. 150 mm | m3 | 0.6 | 0 | 0
6 |  | Odstranění stávajícího umyvadla | ks | 1 | 0 | 0
7 |  | Odstranění stávajícího WC | ks | 1 | 0 | 0
8 |  | Odstranění původních dveří š. 800 mm | ks | 1 | 0 | 0
9 |  | Malba | m2 | 26 | 0 | 0
10 |  | Omítky | m2 | 26 | 0 | 0
11 |  | Odvoz suti a vybour. hmot na skládku do 1 km | t | 0.5 | 0 | 0
12 |  | Poplatek za skládku stavební suti | t | 0.5 | 0 | 0
0