## Rekapitulace stavby
Export VZ |  | List obsahuje: |  |  |  | 1) Rekapitulace stavby |  |  | 2) Rekapitulace objektů stavby a soupisů prací | [16 empty] | 3.0 | [5 empty] | False | False | {ac337ed7-9c5b-4b62-b4ad-3e7717d8044b}
[17 empty] | >> skryté sloupce << | [13 empty] | 0,01 | 21
[31 empty] | 0,01 | 15
|  | REKAPITULACE STAVBY | [15 empty] | v --- níže se nacházejí doplnkové a pomocné údaje k sestavám --- v | [11 empty] | Návod na vyplnění | 0,001
|  | Kód: |  |  |  | 3277 | [23 empty] | Měnit lze pouze buňky se žlutým podbarvením! 1) v Rekapitulaci stavby vyplňte údaje o Uchazeči (přenesou se do ostatních sestav i v jiných listech) 2) na vybraných listech vyplňte v sestavě Soupis prací ceny u položek Podrobnosti k vyplnění naleznete na poslední záložce s Pokyny pro vyplnění | 0,01
|  | Stavba: |  |  |  | SOŠ obchodu, užitného umění a designu, Plzeň Nerudova 1214/33 | [24 empty] | 0,01
|  | KSO: | [10 empty] | CC-CZ: | [17 empty] | 0,01
|  | Místo: | [10 empty] | Datum: |  | 2018-05-24 | [15 empty] | 0,01
0,01
|  | Zadavatel: | [10 empty] | IČ: | [17 empty] | 0,1
[13 empty] | DIČ: | [17 empty] | 0,1
0,1
|  | Uchazeč: |  |  |  | eSVe STAV, s.r.o., Benediktská 722/11, 110 00 Praha 1 - Staré Město | [6 empty] | IČ: |  | 164 04 826 | [15 empty] | 0,1
[13 empty] | DIČ: |  | CZ26404826 | [15 empty] | 0,1
True
|  | Projektant: | [10 empty] | IČ: | [17 empty] | False
[13 empty] | DIČ: | [17 empty] | True
0,01
|  | Poznámka: | [28 empty] | 0,01
False
|  | Cena bez DPH | [10 empty] | 2598700.99
[7 empty] | Sazba daně |  | Základ daně |  |  |  | Výše daně
|  | DPH | základní |  |  |  | 21% |  | 2598700.99 |  |  |  | 545727.21
|  |  | snížená |  |  |  | 15% |  | 0 |  |  |  | 0
|  |  | zákl. přenesená |  |  |  | 21% |  | 0 |  |  |  | 0
|  |  | sníž. přenesená |  |  |  | 15% |  | 0 |  |  |  | 0
|  |  | nulová |  |  |  | 0% |  | 0 |  |  |  | 0
|  | Cena s DPH | [5 empty] | v |  | CZK |  |  | 3144428.2
REKAPITULACE OBJEKTŮ STAVBY A SOUPISŮ PRACÍ
| Kód: | [5 empty] | 3277
| Stavba: | [5 empty] | SOŠ obchodu, užitného umění a designu, Plzeň Nerudova 1214/33
| Místo: | [10 empty] | Datum: |  | 2018-05-24
| Zadavatel: | [10 empty] | Projektant: | [5 empty] | Informatívní údaje z listů zakázek
| Uchazeč: | [5 empty] | 0
| Kód |  |  | Objekt, Soupis prací | [6 empty] | Cena bez DPH [CZK] |  |  |  | Cena s DPH [CZK] | Typ |  | z toho Ostat. náklady [CZK] | DPH [CZK] | Normohodiny [h] | DPH základní [CZK] | DPH snížená [CZK] | DPH základní přenesená [CZK] | DPH snížená přenesená [CZK] | Základna DPH základní | Základna DPH snížená | Základna DPH zákl. přenesená | Základna DPH sníž. přenesená | Základna DPH nulová
| Náklady stavby celkem | [9 empty] | 2598700.99 |  |  |  | 3144428.2 |  |  | 0 | 545727.21 | 0 | 545727.21 | 0 | 0 | 0 | 2598700.99 | 0 | 0 | 0 | 0 |  | D | 0 | ###NOIMPORT### | IMPORT | {ac337ed7-9c5b-4b62-b4ad-3e7717d8044b} | {00000000-0000-0000-0000-000000000000}
/ |  | 01 |  |  | Bezbariérové úpravy v objektu | [5 empty] | 2425697.69 |  |  |  | 2935094.2 | STA |  | 0 | 509396.51 | 0 | 509396.51 | 0 | 0 | 0 | 2425697.69 | 0 | 0 | 0 | 0 |  |  | 1 |  | IMPORT | {b7772e37-3a7e-4aac-9750-6fc328ef72e5} | {ac337ed7-9c5b-4b62-b4ad-3e7717d8044b} | 2
/ |  | 04 |  |  | D.1.4 Elektroinstalace | [5 empty] | 78303.3 |  |  |  | 94746.99 | STA |  | 0 | 16443.69 | 0 | 16443.69 | 0 | 0 | 0 | 78303.3 | 0 | 0 | 0 | 0 |  |  | 1 |  | IMPORT | {36e76861-7b1f-4345-8252-0ac8ea0bd368} | {ac337ed7-9c5b-4b62-b4ad-3e7717d8044b} | 2
/ |  | 10 |  |  | Vedlejší a ostatní náklady | [5 empty] | 94700 |  |  |  | 114587 | VON |  | 0 | 19887 | 0 | 19887 | 0 | 0 | 0 | 94700 | 0 | 0 | 0 | 0 |  |  | 1 |  | IMPORT | {896774b9-97ef-47dd-a4c9-a8deed23ab8d} | {ac337ed7-9c5b-4b62-b4ad-3e7717d8044b} | 2

## 01 - Bezbariérové úpravy ...
| List obsahuje: |  | 1) Krycí list soupisu | 2) Rekapitulace |  |  | 3) Soupis prací | Zpět na list: | Rekapitulace stavby
[9 empty] | >> skryté sloupce << | [9 empty] | {b7772e37-3a7e-4aac-9750-6fc328ef72e5}
2
| KRYCÍ LIST SOUPISU | [8 empty] | v --- níže se nacházejí doplnkové a pomocné údaje k sestavám --- v | [8 empty] | False
Stavba:
SOŠ obchodu, užitného umění a designu, Plzeň Nerudova 1214/33
Objekt:
01 - Bezbariérové úpravy v objektu
| KSO: |  |  |  |  | CC-CZ:
| Místo: |  |  |  |  | Datum: | 2018-05-24
| Zadavatel: |  |  |  |  | IČ: | 264 04 826
[6 empty] | DIČ: | CZ26404826
| Uchazeč: |  | eSVe STAV, s.r.o., Benediktská 722/11, 110 00 Praha 1 - Staré Město |  |  | IČ: | 164 04 826
[6 empty] | DIČ: | CZ26404826
| Projektant: |  |  |  |  | IČ:
DIČ:
Poznámka:
| Cena bez DPH | [5 empty] | 2425697.69
|  |  | Základ daně |  |  | Sazba daně | Výše daně
| DPH | základní | 2425697.69 |  |  | 21% | 509396.51
|  | snížená | 0 |  |  | 15% | 0
|  | zákl. přenesená | 0 |  |  | 21% | 0
|  | sníž. přenesená | 0 |  |  | 15% | 0
|  | nulová | 0 |  |  | 0% | 0
| Cena s DPH |  |  | v | CZK |  | 2935094.2
REKAPITULACE ČLENĚNÍ SOUPISU PRACÍ
Stavba:
SOŠ obchodu, užitného umění a designu, Plzeň Nerudova 1214/33
Objekt:
01 - Bezbariérové úpravy v objektu
Místo: | [5 empty] | Datum: | 2018-05-24
Zadavatel: | [5 empty] | Projektant:
Uchazeč:
Kód dílu - Popis | [6 empty] | Cena celkem [CZK]
Náklady soupisu celkem | [6 empty] | 2425697.69 | [12 empty] | -1
| HSV - Práce a dodávky HSV | [5 empty] | 313717.82
| 1 - Zemní práce | [5 empty] | 9192.61
| 2 - Zakládání | [5 empty] | 17273.09
| 3 - Svislé a kompletní konstrukce | [5 empty] | 48803.25
| 4 - Vodorovné konstrukce | [5 empty] | 8023.83
| 5 - Komunikace pozemní | [5 empty] | 2937.69
| 6 - Úpravy povrchů, podlahy a osazování výplní | [5 empty] | 155558.86
| 9 - Ostatní konstrukce a práce, bourání | [5 empty] | 38276.77
| 997 - Přesun sutě | [5 empty] | 11161.39
| 998 - Přesun hmot | [5 empty] | 22490.33
| PSV - Práce a dodávky PSV | [5 empty] | 1216324.87
| 711 - Izolace proti vodě, vlhkosti a plynům | [5 empty] | 6783.36
| 735 - Ústřední vytápění - otopná tělesa | [5 empty] | 2688
| 762 - Konstrukce tesařské | [5 empty] | 57892.09
| 764 - Konstrukce klempířské | [5 empty] | 15663.52
| 766 - Konstrukce truhlářské | [5 empty] | 5198.4
| 767 - Konstrukce zámečnické | [5 empty] | 1115835.95
| 771 - Podlahy z dlaždic | [5 empty] | 4409.79
| 783 - Dokončovací práce - nátěry | [5 empty] | 4982.25
| 784 - Dokončovací práce - malby a tapety | [5 empty] | 2871.51
| M - M | [5 empty] | 0
| 7999 - Výtahy | [5 empty] | 0
SOUPIS PRACÍ
Stavba:
SOŠ obchodu, užitného umění a designu, Plzeň Nerudova 1214/33
Objekt:
01 - Bezbariérové úpravy v objektu
Místo: | [5 empty] | Datum: | 2018-05-24
Zadavatel: | [5 empty] | Projektant:
Uchazeč:
PČ | Typ | Kód | Popis | MJ | Množství | J.cena [CZK] | Cena celkem [CZK] | Cenová soustava |  | Poznámka | DPH | J. Nh [h] | Nh celkem [h] | J. hmotnost [t] | Hmotnost celkem [t] | J. suť [t] | Suť Celkem [t]
Náklady soupisu celkem | [6 empty] | 2425697.69 | [5 empty] | 0 |  | 49.6456 |  | 15.248 |  | D | -1 | [10 empty] | 2425697.69
| D | HSV | Práce a dodávky HSV |  |  |  | 313717.82 | [5 empty] | 0 |  | 31.7661 |  | 15.1561 | 1 | D | 0 |  |  |  | ROZPOCET | [6 empty] | 313717.82
| D | 1 | Zemní práce |  |  |  | 9192.61 | [5 empty] | 0 |  | 0 |  | 4.9248 | 1 | D | 1 |  |  |  | ROZPOCET | [6 empty] | 9192.61
1 | K | 113107151 | Odstranění podkladu pl přes 50 do 200 m2 z kameniva těženého tl 100 mm | m2 | 8.64 | 17.9 | 154.66 | CS ÚRS 2017 01 |  |  | základní |  | 0 | 0 | 0 | 0.18 | 1.5552 | 16 | K | 2 |  |  |  | ROZPOCET | 154.66 | 0 | 0 | 0 | 0 | 1 | 154.66 | 16 | 166704507
| PP |  | Odstranění podkladů nebo krytů s přemístěním hmot na skládku na vzdálenost do 20 m nebo s naložením na dopravní prostředek v ploše jednotlivě přes 50 m2 do 200 m2 z kameniva těženého, o tl. vrstvy do 100 mm | [15 empty] | PP | 2
| VV |  | "plocha pod výtahem" (3,2*2,7) |  | 8.64 | [13 empty] | VV | 2 | 2 | True | 1 | ROZPOCET
2 | K | 113107161 | Odstranění podkladu pl přes 50 do 200 m2 z kameniva drceného tl 100 mm | m2 | 8.64 | 28.76 | 248.49 | CS ÚRS 2017 01 |  |  | základní |  | 0 | 0 | 0 | 0.17 | 1.4688 | 4 | K | 2 |  |  |  | ROZPOCET | 248.49 | 0 | 0 | 0 | 0 | 1 | 248.49 | 4 | -1668394872
| PP |  | Odstranění podkladů nebo krytů s přemístěním hmot na skládku na vzdálenost do 20 m nebo s naložením na dopravní prostředek v ploše jednotlivě přes 50 m2 do 200 m2 z kameniva hrubého drceného, o tl. vrstvy do 100 mm | [15 empty] | PP | 2
| VV |  | "plocha pod výtahem" (3,2*2,7) |  | 8.64 | [13 empty] | VV | 2 | 2 | True | 1 | ROZPOCET
3 | K | 113107182 | Odstranění podkladu pl přes 50 do 200 m2 živičných tl 100 mm | m2 | 8.64 | 51.25 | 442.8 | CS ÚRS 2017 01 |  |  | základní |  | 0 | 0 | 0 | 0.22 | 1.9008 | 4 | K | 2 |  |  |  | ROZPOCET | 442.8 | 0 | 0 | 0 | 0 | 1 | 442.8 | 4 | -1594679017
| PP |  | Odstranění podkladů nebo krytů s přemístěním hmot na skládku na vzdálenost do 20 m nebo s naložením na dopravní prostředek v ploše jednotlivě přes 50 m2 do 200 m2 živičných, o tl. vrstvy přes 50 do 100 mm | [15 empty] | PP | 2
| VV |  | "plocha pod výtahem" (3,2*2,7) |  | 8.64 | [13 empty] | VV | 2 | 2 | True | 1 | ROZPOCET
4 | K | 131201101 | Hloubení jam nezapažených v hornině tř. 3 objemu do 100 m3 | m3 | 12.096 | 242 | 2927.23 | CS ÚRS 2017 01 |  |  | základní |  | 0 | 0 | 0 | 0 | 0 | 4 | K | 2 |  |  |  | ROZPOCET | 2927.23 | 0 | 0 | 0 | 0 | 1 | 2927.23 | 4 | 1595308360
| PP |  | Hloubení nezapažených jam a zářezů s urovnáním dna do předepsaného profilu a spádu v hornině tř. 3 do 100 m3 | [15 empty] | PP | 2
| VV |  | "plocha pod výtahem" (3,2*2,7)*1,4 |  | 12.096 | [13 empty] | VV | 2 | 2 | True | 1 | ROZPOCET
5 | K | 131201109 | Příplatek za lepivost u hloubení jam nezapažených v hornině tř. 3 | m3 | 6.048 | 25.2 | 152.41 | CS ÚRS 2017 01 |  |  | základní |  | 0 | 0 | 0 | 0 | 0 | 4 | K | 2 |  |  |  | ROZPOCET | 152.41 | 0 | 0 | 0 | 0 | 1 | 152.41 | 4 | 776127628
| PP |  | Hloubení nezapažených jam a zářezů s urovnáním dna do předepsaného profilu a spádu Příplatek k cenám za lepivost horniny tř. 3 | [15 empty] | PP | 2
| VV |  | "plocha pod výtahem" (3,2*2,7)*1,4 |  | 12.096 | [13 empty] | VV | 2 | 2 | True | 1 | ROZPOCET
| VV |  | 12,096*0,5 'Přepočtené koeficientem množství |  | 6.048 | [13 empty] | VV | 2 | 2 | False | 1 | ROZPOCET
6 | K | 162701105 | Vodorovné přemístění do 10000 m výkopku/sypaniny z horniny tř. 1 až 4 | m3 | 8.372 | 239 | 2000.91 | CS ÚRS 2017 01 |  |  | základní |  | 0 | 0 | 0 | 0 | 0 | 4 | K | 2 |  |  |  | ROZPOCET | 2000.91 | 0 | 0 | 0 | 0 | 1 | 2000.91 | 4 | -731221295
| PP |  | Vodorovné přemístění výkopku nebo sypaniny po suchu na obvyklém dopravním prostředku, bez naložení výkopku, avšak se složením bez rozhrnutí z horniny tř. 1 až 4 na vzdálenost přes 9 000 do 10 000 m | [15 empty] | PP | 2
| VV |  | 12,096-3,724 |  | 8.372 | [13 empty] | VV | 2 | 2 | True | 0 | ROZPOCET
| VV |  | Součet |  | 8.372 | [13 empty] | VV | 2 | 4 | True | 1 | ROZPOCET
7 | K | 162701109 | Příplatek k vodorovnému přemístění výkopku/sypaniny z horniny tř. 1 až 4 ZKD 1000 m přes 10000 m | m3 | 41.86 | 17.6 | 736.74 | CS ÚRS 2017 01 |  |  | základní |  | 0 | 0 | 0 | 0 | 0 | 4 | K | 2 |  |  |  | ROZPOCET | 736.74 | 0 | 0 | 0 | 0 | 1 | 736.74 | 4 | -373857345
| PP |  | Vodorovné přemístění výkopku nebo sypaniny po suchu na obvyklém dopravním prostředku, bez naložení výkopku, avšak se složením bez rozhrnutí z horniny tř. 1 až 4 na vzdálenost Příplatek k ceně za každých dalších i započatých 1 000 m | [15 empty] | PP | 2
| VV |  | 8,372*5 'Přepočtené koeficientem množství |  | 41.86 | [13 empty] | VV | 2 | 2 | False | 1 | ROZPOCET
8 | K | 171201211 | Poplatek za uložení odpadu ze sypaniny na skládce (skládkovné) | t | 15.907 | 140 | 2226.98 | CS ÚRS 2017 01 |  |  | základní |  | 0 | 0 | 0 | 0 | 0 | 4 | K | 2 |  |  |  | ROZPOCET | 2226.98 | 0 | 0 | 0 | 0 | 1 | 2226.98 | 4 | -1108672128
| PP |  | Uložení sypaniny poplatek za uložení sypaniny na skládce (skládkovné) | [15 empty] | PP | 2
| VV |  | 8,372*1,9 'Přepočtené koeficientem množství |  | 15.907 | [13 empty] | VV | 2 | 2 | False | 1 | ROZPOCET
9 | K | 174101101 | Zásyp jam, šachet rýh nebo kolem objektů sypaninou se zhutněním | m3 | 3.724 | 81.2 | 302.39 | CS ÚRS 2017 01 |  |  | základní |  | 0 | 0 | 0 | 0 | 0 | 4 | K | 2 |  |  |  | ROZPOCET | 302.39 | 0 | 0 | 0 | 0 | 1 | 302.39 | 4 | 1355540083
| PP |  | Zásyp sypaninou z jakékoliv horniny s uložením výkopku ve vrstvách se zhutněním jam, šachet, rýh nebo kolem objektů v těchto vykopávkách | [15 empty] | PP | 2
| VV |  | "plocha pod výtahem" (3,2*2,7)*1,4-(2,6*2,3)*1,4 |  | 3.724 | [13 empty] | VV | 2 | 2 | True | 0 | ROZPOCET
| VV |  | Součet |  | 3.724 | [13 empty] | VV | 2 | 4 | True | 1 | ROZPOCET
| D | 2 | Zakládání |  |  |  | 17273.09 | [5 empty] | 0 |  | 6.6374 |  | 0 | 1 | D | 1 |  |  |  | ROZPOCET | [6 empty] | 17273.09
10 | K | 273313311 | Základové desky z betonu tř. C 8/10 | m3 | 0.864 | 2290 | 1978.56 | CS ÚRS 2017 01 |  |  | základní |  | 0 | 2.2563 | 1.9495 | 0 | 0 | 4 | K | 2 |  |  |  | ROZPOCET | 1978.56 | 0 | 0 | 0 | 0 | 1 | 1978.56 | 4 | 1069736770
| PP |  | Základy z betonu prostého desky z betonu kamenem neprokládaného tř. C 8/10 | [15 empty] | PP | 2
| VV |  | "podklad základu" (3,2*2,7)*0,1 |  | 0.864 | [13 empty] | VV | 2 | 2 | True | 1 | ROZPOCET
11 | K | 273321411 | Základové desky ze ŽB bez zvýšených nároků na prostředí tř. C 20/25 | m3 | 1.794 | 2680 | 4807.92 | CS ÚRS 2017 01 |  |  | základní |  | 0 | 2.4533 | 4.4012 | 0 | 0 | 4 | K | 2 |  |  |  | ROZPOCET | 4807.92 | 0 | 0 | 0 | 0 | 1 | 4807.92 | 4 | 896306177
| PP |  | Základy z betonu železového (bez výztuže) desky z betonu bez zvýšených nároků na prostředí tř. C 20/25 | [15 empty] | PP | 2
| VV |  | "základ" (2,6*2,3)*0,3 |  | 1.794 | [13 empty] | VV | 2 | 2 | True | 1 | ROZPOCET
12 | K | 273351215 | Zřízení bednění stěn základových desek | m2 | 1.47 | 217 | 318.99 | CS ÚRS 2017 01 |  |  | základní |  | 0 | 0.00103 | 0.0015141 | 0 | 0 | 4 | K | 2 |  |  |  | ROZPOCET | 318.99 | 0 | 0 | 0 | 0 | 1 | 318.99 | 4 | -1725390730
| PP |  | Bednění základových stěn desek svislé nebo šikmé (odkloněné), půdorysně přímé nebo zalomené ve volných nebo zapažených jámách, rýhách, šachtách, včetně případných vzpěr zřízení | [15 empty] | PP | 2
| VV |  | "základ" (2,6+2,3)*0,3 |  | 1.47 | [13 empty] | VV | 2 | 2 | True | 1 | ROZPOCET
13 | K | 273351216 | Odstranění bednění stěn základových desek | m2 | 1.47 | 54.5 | 80.12 | CS ÚRS 2017 01 |  |  | základní |  | 0 | 0 | 0 | 0 | 0 | 4 | K | 2 |  |  |  | ROZPOCET | 80.12 | 0 | 0 | 0 | 0 | 1 | 80.12 | 4 | -850083904
| PP |  | Bednění základových stěn desek svislé nebo šikmé (odkloněné), půdorysně přímé nebo zalomené ve volných nebo zapažených jámách, rýhách, šachtách, včetně případných vzpěr odstranění | [15 empty] | PP | 2
| VV |  | "základ" (2,6+2,3)*0,3 |  | 1.47 | [13 empty] | VV | 2 | 2 | True | 1 | ROZPOCET
14 | K | 273361821 | Výztuž základových desek betonářskou ocelí 10 505 (R) | t | 0.269 | 37500 | 10087.5 | CS ÚRS 2017 01 |  |  | základní |  | 0 | 1.0602 | 0.28519 | 0 | 0 | 4 | K | 2 |  |  |  | ROZPOCET | 10087.5 | 0 | 0 | 0 | 0 | 1 | 10087.5 | 4 | -674616754
| PP |  | Výztuž základů desek z betonářské oceli 10 505 (R) nebo BSt 500 | [15 empty] | PP | 2
| VV |  | 1,794*0,15 |  | 0.269 | [13 empty] | VV | 2 | 2 | True | 1 | ROZPOCET
| D | 3 | Svislé a kompletní konstrukce |  |  |  | 48803.25 | [5 empty] | 0 |  | 17.0931 |  | 0 | 1 | D | 1 |  |  |  | ROZPOCET | [6 empty] | 48803.25
15 | K | 310238411 | Zazdívka otvorů pl do 1 m2 ve zdivu nadzákladovém cihlami pálenými na MC | m3 | 5.584 | 4210 | 23508.64 | CS ÚRS 2017 01 |  |  | základní |  | 0 | 1.8775 | 10.484 | 0 | 0 | 4 | K | 2 |  |  |  | ROZPOCET | 23508.64 | 0 | 0 | 0 | 0 | 1 | 23508.64 | 4 | 1841985878
| PP |  | Zazdívka otvorů ve zdivu nadzákladovém cihlami pálenými plochy přes 0,25 m2 do 1 m2 na maltu cementovou | [15 empty] | PP | 2
| VV |  | "1.NP" (1,2*1,4*0,65) |  | 1.092 | [13 empty] | VV | 2 | 2 | True | 0 | ROZPOCET
| VV |  | "2.NP" (1,2*1,4*0,65) |  | 1.092 | [13 empty] | VV | 2 | 2 | True | 0 | ROZPOCET
| VV |  | "3.NP" (1,2*1,4*0,65) |  | 1.092 | [13 empty] | VV | 2 | 2 | True | 0 | ROZPOCET
| VV |  | "4.NP" (1,2*1,4*0,65) |  | 1.092 | [13 empty] | VV | 2 | 2 | True | 0 | ROZPOCET
| VV |  | "5.NP" (1,2*1,4*0,45+0,7*1,46*0,45) |  | 1.216 | [13 empty] | VV | 2 | 2 | True | 0 | ROZPOCET
| VV |  | Součet |  | 5.584 | [13 empty] | VV | 2 | 4 | True | 1 | ROZPOCET
16 | K | 311113134 | Nosná zeď tl do 300 mm z hladkých tvárnic ztraceného bednění včetně výplně z betonu tř. C 16/20 | m2 | 5.64 | 1170 | 6598.8 | CS ÚRS 2017 01 |  |  | základní |  | 0 | 0.67489 | 3.8064 | 0 | 0 | 4 | K | 2 |  |  |  | ROZPOCET | 6598.8 | 0 | 0 | 0 | 0 | 1 | 6598.8 | 4 | 505574949
| PP |  | Nadzákladové zdi z tvárnic ztraceného bednění hladkých, včetně výplně z betonu třídy C 16/20, tloušťky zdiva přes 250 do 300 mm | [15 empty] | PP | 2
| VV |  | "základ" (2,2+2,5)*1,2 |  | 5.64 | [13 empty] | VV | 2 | 2 | True | 1 | ROZPOCET
17 | K | 317944321 | Válcované nosníky do č.12 dodatečně osazované do připravených otvorů | t | 0.339 | 33489 | 11352.77 | CS ÚRS 2017 01 |  |  | základní |  | 0 | 1.09 | 0.36951 | 0 | 0 | 4 | K | 2 |  |  |  | ROZPOCET | 11352.77 | 0 | 0 | 0 | 0 | 1 | 11352.77 | 4 | 2039631581
| PP |  | Válcované nosníky dodatečně osazované do připravených otvorů bez zazdění hlav do č. 12 | [15 empty] | PP | 2
| VV |  | " I 120" (1,6*4*4+1,6*3)*0,01115 |  | 0.339 | [13 empty] | VV | 2 | 2 | True | 1 | ROZPOCET
18 | K | 346244811 | Přizdívky izolační tl 65 mm z cihel dl 290 mm pevnosti P 20 na MC 10 | m2 | 5.64 | 447 | 2521.08 | CS ÚRS 2017 01 |  |  | základní |  | 0 | 0.1604 | 0.90466 | 0 | 0 | 4 | K | 2 |  |  |  | ROZPOCET | 2521.08 | 0 | 0 | 0 | 0 | 1 | 2521.08 | 4 | -2030291299
| PP |  | Přizdívky izolační a ochranné z cihel pálených na maltu MC-10 včetně vytvoření požlábku v ohybu izolace vodorovné na svislou, se zatřenou cementovou omítkou z malty min. MC 10 tl. 20 mm pod izolaci z cihel plných dl. 290 mm, P 10 až P 20 tl. 65 mm | [15 empty] | PP | 2
| VV |  | (2,2+2,5)*1,2 |  | 5.64 | [13 empty] | VV | 2 | 2 | True | 1 | ROZPOCET
19 | K | 349231811 | Přizdívka ostění s ozubem z cihel tl do 150 mm | m2 | 5.72 | 843 | 4821.96 | CS ÚRS 2017 01 |  |  | základní |  | 0 | 0.26723 | 1.5286 | 0 | 0 | 4 | K | 2 |  |  |  | ROZPOCET | 4821.96 | 0 | 0 | 0 | 0 | 1 | 4821.96 | 4 | -312566175
| PP |  | Přizdívka z cihel ostění s ozubem ve vybouraných otvorech, s vysekáním kapes pro zavázaní přes 80 do 150 mm | [15 empty] | PP | 2
| VV |  | "1.NP" 2,2*0,65 |  | 1.43 | [13 empty] | VV | 2 | 2 | True | 0 | ROZPOCET
| VV |  | "2.NP" 2,2*0,65 |  | 1.43 | [13 empty] | VV | 2 | 2 | True | 0 | ROZPOCET
| VV |  | "3.NP" 2,2*0,65 |  | 1.43 | [13 empty] | VV | 2 | 2 | True | 0 | ROZPOCET
| VV |  | "4.NP" 2,2*0,65 |  | 1.43 | [13 empty] | VV | 2 | 2 | True | 0 | ROZPOCET
| VV |  | "5.NP" 0 |  | 0 | [13 empty] | VV | 2 | 2 | True | 0 | ROZPOCET
| VV |  | Součet |  | 5.72 | [13 empty] | VV | 2 | 4 | True | 1 | ROZPOCET
| D | 4 | Vodorovné konstrukce |  |  |  | 8023.83 | [5 empty] | 0 |  | 1.3225 |  | 0 | 1 | D | 1 |  |  |  | ROZPOCET | [6 empty] | 8023.83
20 | K | 4113215191R | ŽB stropní deska tl.100mm v ocelovém rámu (viz zámečnické konstrukce ) | m3 | 0.492 | 2880 | 1416.96 |  |  |  | základní |  | 0 | 2.4534 | 1.2071 | 0 | 0 | 4 | K | 2 |  |  |  | ROZPOCET | 1416.96 | 0 | 0 | 0 | 0 | 1 | 1416.96 | 4 | 1030802091
| VV |  | (2,4*2,05)*0,1 |  | 0.492 | [13 empty] | VV | 2 | 2 | True | 1 | ROZPOCET
21 | K | 411351101 | Zřízení bednění stropů deskových | m2 | 5.365 | 385 | 2065.53 | CS ÚRS 2017 01 |  |  | základní |  | 0 | 0.00215 | 0.011535 | 0 | 0 | 4 | K | 2 |  |  |  | ROZPOCET | 2065.53 | 0 | 0 | 0 | 0 | 1 | 2065.53 | 4 | 754440610
| PP |  | Bednění stropů, kleneb nebo skořepin bez podpěrné konstrukce stropů deskových, balkonových nebo plošných konzol plné, rovné, popř. s náběhy zřízení | [15 empty] | PP | 2
| VV |  | (2,4*2,05)+(2,4+2,05)*0,1 |  | 5.365 | [13 empty] | VV | 2 | 2 | True | 1 | ROZPOCET
22 | K | 411351102 | Odstranění bednění stropů deskových | m2 | 5.365 | 117 | 627.71 | CS ÚRS 2017 01 |  |  | základní |  | 0 | 0 | 0 | 0 | 0 | 4 | K | 2 |  |  |  | ROZPOCET | 627.71 | 0 | 0 | 0 | 0 | 1 | 627.71 | 4 | -708522585
| PP |  | Bednění stropů, kleneb nebo skořepin bez podpěrné konstrukce stropů deskových, balkonových nebo plošných konzol plné, rovné, popř. s náběhy odstranění | [15 empty] | PP | 2
23 | K | 411354173 | Zřízení podpěrné konstrukce stropů v do 4 m pro zatížení do 12 kPa | m2 | 4.92 | 181 | 890.52 | CS ÚRS 2017 01 |  |  | základní |  | 0 | 0.00524 | 0.025781 | 0 | 0 | 4 | K | 2 |  |  |  | ROZPOCET | 890.52 | 0 | 0 | 0 | 0 | 1 | 890.52 | 4 | -1767928424
| PP |  | Podpěrná konstrukce stropů výšky do 4 m se zesílením dna bednění na výměru m2 půdorysu pro zatížení betonovou směsí a výztuží přes 5 do 12 kPa zřízení | [15 empty] | PP | 2
| VV |  | (2,4*2,05) |  | 4.92 | [13 empty] | VV | 2 | 2 | True | 1 | ROZPOCET
24 | K | 411354174 | Odstranění podpěrné konstrukce stropů v do 4 m pro zatížení do 12 kPa | m2 | 4.92 | 39.9 | 196.31 | CS ÚRS 2017 01 |  |  | základní |  | 0 | 0 | 0 | 0 | 0 | 4 | K | 2 |  |  |  | ROZPOCET | 196.31 | 0 | 0 | 0 | 0 | 1 | 196.31 | 4 | 1136191099
| PP |  | Podpěrná konstrukce stropů výšky do 4 m se zesílením dna bednění na výměru m2 půdorysu pro zatížení betonovou směsí a výztuží přes 5 do 12 kPa odstranění | [15 empty] | PP | 2
25 | K | 411361821 | Výztuž stropů betonářskou ocelí 10 505 | t | 0.074 | 38200 | 2826.8 | CS ÚRS 2017 01 |  |  | základní |  | 0 | 1.0552 | 0.078082 | 0 | 0 | 4 | K | 2 |  |  |  | ROZPOCET | 2826.8 | 0 | 0 | 0 | 0 | 1 | 2826.8 | 4 | 914234684
| PP |  | Výztuž stropů prostě uložených, vetknutých, spojitých, deskových, trámových (žebrových, kazetových), s keramickými a jinými vložkami, konsolových nebo balkonových, hřibových včetně hlavic hřibových sloupů, plochých střech a pro zavěšení železobetonových podhledů z betonářské oceli 10 505 (R) nebo BSt 500 | [15 empty] | PP | 2
| VV |  | (2,4*2,05)*0,1*0,15 |  | 0.074 | [13 empty] | VV | 2 | 2 | True | 1 | ROZPOCET
| D | 5 | Komunikace pozemní |  |  |  | 2937.69 | [5 empty] | 0 |  | 0 |  | 0 | 1 | D | 1 |  |  |  | ROZPOCET | [6 empty] | 2937.69
26 | K | 5642711191R | Doplnění povrchu zpevněné plochy | m2 | 4.365 | 550 | 2400.75 |  |  |  | základní |  | 0 | 0 | 0 | 0 | 0 | 4 | K | 2 |  |  |  | ROZPOCET | 2400.75 | 0 | 0 | 0 | 0 | 1 | 2400.75 | 4 | 731207751
| VV |  | "doplnění zpevněné plochy" (3,2*2,7)-(2,25*1,9) |  | 4.365 | [13 empty] | VV | 2 | 2 | True | 1 | ROZPOCET
27 | K | 564871111 | Podklad ze štěrkodrtě ŠD tl 250 mm | m2 | 3.14 | 171 | 536.94 | CS ÚRS 2017 01 |  |  | základní |  | 0 | 0 | 0 | 0 | 0 | 4 | K | 2 |  |  |  | ROZPOCET | 536.94 | 0 | 0 | 0 | 0 | 1 | 536.94 | 4 | -184074259
| PP |  | Podklad ze štěrkodrti ŠD s rozprostřením a zhutněním, po zhutnění tl. 250 mm | [15 empty] | PP | 2
| VV |  | "doplnění zpevněné plochy" (3,2*2,7)-(2,2*2,5) |  | 3.14 | [13 empty] | VV | 2 | 2 | True | 1 | ROZPOCET
| D | 6 | Úpravy povrchů, podlahy a osazování výplní |  |  |  | 155558.86 | [5 empty] | 0 |  | 6.7111 |  | 0 | 1 | D | 1 |  |  |  | ROZPOCET | [6 empty] | 155558.86
28 | K | 612135001 | Vyrovnání podkladu vnitřních stěn maltou vápenocementovou tl do 10 mm | m2 | 14.095 | 201 | 2833.1 | CS ÚRS 2017 01 |  |  | základní |  | 0 | 0.02048 | 0.28867 | 0 | 0 | 4 | K | 2 |  |  |  | ROZPOCET | 2833.1 | 0 | 0 | 0 | 0 | 1 | 2833.1 | 4 | -1147210207
| PP |  | Vyrovnání nerovností podkladu vnitřních omítaných ploch maltou, tloušťky do 10 mm vápenocementovou stěn | [15 empty] | PP | 2
| VV |  | "1.PP" (1,9+2,25)*1,2 |  | 4.98 | [13 empty] | VV | 2 | 2 | True | 0 | ROZPOCET
| VV |  | "1.NP" 1*0,65*2 |  | 1.3 | [13 empty] | VV | 2 | 2 | True | 0 | ROZPOCET
| VV |  | "2.NP" 1*0,65+2,2*0,65 |  | 2.08 | [13 empty] | VV | 2 | 2 | True | 0 | ROZPOCET
| VV |  | "3.NP" 1*0,65+2,2*0,65 |  | 2.08 | [13 empty] | VV | 2 | 2 | True | 0 | ROZPOCET
| VV |  | "4.NP" 1*0,65+2,2*0,65 |  | 2.08 | [13 empty] | VV | 2 | 2 | True | 0 | ROZPOCET
| VV |  | "5.NP" 1,3*0,45+2,2*0,45 |  | 1.575 | [13 empty] | VV | 2 | 2 | True | 0 | ROZPOCET
| VV |  | Součet |  | 14.095 | [13 empty] | VV | 2 | 4 | True | 1 | ROZPOCET
29 | K | 612325302 | Vápenocementová štuková omítka ostění nebo nadpraží | m2 | 48.083 | 565 | 27166.9 | CS ÚRS 2017 01 |  |  | základní |  | 0 | 0.03358 | 1.6146 | 0 | 0 | 4 | K | 2 |  |  |  | ROZPOCET | 27166.9 | 0 | 0 | 0 | 0 | 1 | 27166.9 | 4 | -986884591
| PP |  | Vápenocementová nebo vápenná omítka ostění nebo nadpraží štuková | [15 empty] | PP | 2
| VV |  | "omítka zazdívek a ostění" | [15 empty] | VV | 2 | 1 | True | 0 | ROZPOCET
| VV |  | "1.NP" 2,25*0,65*2+1,2*0,65 |  | 3.705 | [13 empty] | VV | 2 | 2 | True | 0 | ROZPOCET
| VV |  | "1.NP" (1,2*1,4*2) |  | 3.36 | [13 empty] | VV | 2 | 2 | True | 0 | ROZPOCET
| VV |  | "2.NP" 2,25*0,65*2+1,2*0,65 |  | 3.705 | [13 empty] | VV | 2 | 2 | True | 0 | ROZPOCET
| VV |  | "2.NP" (1,2*1,4*2) |  | 3.36 | [13 empty] | VV | 2 | 2 | True | 0 | ROZPOCET
| VV |  | "3.NP" 2,25*0,65*2+1,2*0,65 |  | 3.705 | [13 empty] | VV | 2 | 2 | True | 0 | ROZPOCET
| VV |  | "3.NP" (1,2*1,4*2) |  | 3.36 | [13 empty] | VV | 2 | 2 | True | 0 | ROZPOCET
| VV |  | "4.NP" 2,25*0,65*2+1,2*0,65 |  | 3.705 | [13 empty] | VV | 2 | 2 | True | 0 | ROZPOCET
| VV |  | "4.NP" (1,2*1,4*2) |  | 3.36 | [13 empty] | VV | 2 | 2 | True | 0 | ROZPOCET
| VV |  | "5.NP" (2,25*0,45*2+1,2*0,45)+(1,46*0,45*2+1,2*0,45) |  | 4.419 | [13 empty] | VV | 2 | 2 | True | 0 | ROZPOCET
| VV |  | "5.NP" (1,2*1,4*2+0,7*1,46*2) |  | 5.404 | [13 empty] | VV | 2 | 2 | True | 0 | ROZPOCET
| VV |  | "doplnění napojení omítek na stávající plochy" 10 |  | 10 | [13 empty] | VV | 2 | 2 | True | 0 | ROZPOCET
| VV |  | Součet |  | 48.083 | [13 empty] | VV | 2 | 4 | True | 1 | ROZPOCET
30 | K | 622221011 | Montáž kontaktního zateplení vnějších stěn z minerální vlny s podélnou orientací vláken tl do 80 mm | m2 | 98.498 | 518 | 51021.96 | CS ÚRS 2017 01 |  |  | základní |  | 0 | 0.00931 | 0.91702 | 0 | 0 | 4 | K | 2 |  |  |  | ROZPOCET | 51021.96 | 0 | 0 | 0 | 0 | 1 | 51021.96 | 4 | -1957306395
| PP |  | Montáž kontaktního zateplení z desek z minerální vlny s podélnou orientací vláken na vnější stěny, tloušťky desek přes 40 do 80 mm | [15 empty] | PP | 2
| VV |  | (2+2,35)*23,25-1,2*2,2 |  | 98.498 | [13 empty] | VV | 2 | 2 | True | 1 | ROZPOCET
31 | M | 631515260 | deska minerální izolační tl. 80 mm | m2 | 100.468 | 394 | 39584.39 | CS ÚRS 2017 01 |  |  | základní |  | 0 | 0.012 | 1.2056 | 0 | 0 | 8 | M | 2 |  |  |  | ROZPOCET | 39584.39 | 0 | 0 | 0 | 0 | 1 | 39584.39 | 4 | -1937005076
| PP |  | deska izolační minerální kontaktních fasád podélné vlákno λ-0.036 tl. 80 mm | [15 empty] | PP | 2
| VV |  | 98,498*1,02 'Přepočtené koeficientem množství |  | 100.468 | [13 empty] | VV | 2 | 2 | False | 1 | ROZPOCET
32 | K | 622252001 | Montáž zakládacích soklových lišt kontaktního zateplení | m | 3.15 | 88.5 | 278.78 | CS ÚRS 2017 01 |  |  | základní |  | 0 | 6e-05 | 0.000189 | 0 | 0 | 4 | K | 2 |  |  |  | ROZPOCET | 278.78 | 0 | 0 | 0 | 0 | 1 | 278.78 | 4 | -1422872525
| PP |  | Montáž lišt kontaktního zateplení zakládacích soklových připevněných hmoždinkami | [15 empty] | PP | 2
| VV |  | 2+2,35-1,2 |  | 3.15 | [13 empty] | VV | 2 | 2 | True | 1 | ROZPOCET
33 | M | 590516450 | lišta soklová Al s okapničkou, zakládací U 08 cm, 0,7/200 cm | m | 3.308 | 64 | 211.71 | CS ÚRS 2017 01 |  |  | základní |  | 0 | 0.00028 | 0.00092624 | 0 | 0 | 8 | M | 2 |  |  |  | ROZPOCET | 211.71 | 0 | 0 | 0 | 0 | 1 | 211.71 | 4 | 2139652609
| PP |  | lišta soklová Al s okapničkou, zakládací U 08 cm, 0,7/200 cm | [15 empty] | PP | 2
| VV |  | 3,15*1,05 'Přepočtené koeficientem množství |  | 3.308 | [13 empty] | VV | 2 | 2 | False | 1 | ROZPOCET
34 | K | 622252002 | Montáž ostatních lišt kontaktního zateplení | m | 28.85 | 51 | 1471.35 | CS ÚRS 2017 01 |  |  | základní |  | 0 | 0.00025 | 0.0072125 | 0 | 0 | 4 | K | 2 |  |  |  | ROZPOCET | 1471.35 | 0 | 0 | 0 | 0 | 1 | 1471.35 | 4 | 102701041
| PP |  | Montáž lišt kontaktního zateplení ostatních stěnových, dilatačních apod. lepených do tmelu | [15 empty] | PP | 2
| VV |  | (1)*23,25+1,2+2*2,2 |  | 28.85 | [13 empty] | VV | 2 | 2 | True | 1 | ROZPOCET
35 | M | 590514800 | lišta rohová Al 10/10 cm s tkaninou bal. 2,5 m | m | 30.293 | 18.2 | 551.33 | CS ÚRS 2017 01 |  |  | základní |  | 0 | 3e-05 | 0.00090879 | 0 | 0 | 8 | M | 2 |  |  |  | ROZPOCET | 551.33 | 0 | 0 | 0 | 0 | 1 | 551.33 | 4 | 1073273923
| PP |  | lišta rohová Al 10/10 cm s tkaninou bal. 2,5 m | [15 empty] | PP | 2
| VV |  | 28,85*1,05 'Přepočtené koeficientem množství |  | 30.293 | [13 empty] | VV | 2 | 2 | False | 1 | ROZPOCET
36 | K | 622531021 | Tenkovrstvá silikonová zrnitá omítka tl. 2,0 mm včetně penetrace vnějších stěn | m2 | 99.058 | 279 | 27637.18 | CS ÚRS 2017 01 |  |  | základní |  | 0 | 0.00348 | 0.34472 | 0 | 0 | 4 | K | 2 |  |  |  | ROZPOCET | 27637.18 | 0 | 0 | 0 | 0 | 1 | 27637.18 | 4 | -917919218
| PP |  | Omítka tenkovrstvá silikonová vnějších ploch probarvená, včetně penetrace podkladu zrnitá, tloušťky 2,0 mm stěn | [15 empty] | PP | 2
| VV |  | (2+2,35)*23,25-1,2*2,2 |  | 98.498 | [13 empty] | VV | 2 | 2 | True | 0 | ROZPOCET
| VV |  | (1,2+2*2,2)*0,1 |  | 0.56 | [13 empty] | VV | 2 | 2 | True | 0 | ROZPOCET
| VV |  | Součet |  | 99.058 | [13 empty] | VV | 2 | 4 | True | 1 | ROZPOCET
37 | K | 631311113 | Mazanina tl do 80 mm z betonu prostého bez zvýšených nároků na prostředí tř. C 12/15 | m3 | 1.008 | 3200 | 3225.6 | CS ÚRS 2017 01 |  |  | základní |  | 0 | 2.2563 | 2.2744 | 0 | 0 | 4 | K | 2 |  |  |  | ROZPOCET | 3225.6 | 0 | 0 | 0 | 0 | 1 | 3225.6 | 4 | -144171344
| PP |  | Mazanina z betonu prostého bez zvýšených nároků na prostředí tl. přes 50 do 80 mm tř. C 12/15 | [15 empty] | PP | 2
| VV |  | "dno výtahové šachty" 1,8*2,2*0,1 |  | 0.396 | [13 empty] | VV | 2 | 2 | True | 0 | ROZPOCET
| VV |  | " doplnění po parapetním zdivu" 1,2*0,65*0,1*4+1,2*0,45*0,1 |  | 0.366 | [13 empty] | VV | 2 | 2 | True | 0 | ROZPOCET
| VV |  | "spádová vrstva střechy" 2,4*2,05*0,05 |  | 0.246 | [13 empty] | VV | 2 | 2 | True | 0 | ROZPOCET
| VV |  | Součet |  | 1.008 | [13 empty] | VV | 2 | 4 | True | 1 | ROZPOCET
38 | K | 631319171 | Příplatek k mazanině tl do 80 mm za stržení povrchu spodní vrstvy před vložením výztuže | m3 | 0.762 | 230 | 175.26 | CS ÚRS 2017 01 |  |  | základní |  | 0 | 0 | 0 | 0 | 0 | 4 | K | 2 |  |  |  | ROZPOCET | 175.26 | 0 | 0 | 0 | 0 | 1 | 175.26 | 4 | -1336276568
| PP |  | Příplatek k cenám mazanin za stržení povrchu spodní vrstvy mazaniny latí před vložením výztuže nebo pletiva pro tl. obou vrstev mazaniny přes 50 do 80 mm | [15 empty] | PP | 2
| VV |  | "dno výtahové šachty" 1,8*2,2*0,1 |  | 0.396 | [13 empty] | VV | 2 | 2 | True | 0 | ROZPOCET
| VV |  | " doplnění po parapetním zdivu" 1,2*0,65*0,1*4+1,2*0,45*0,1 |  | 0.366 | [13 empty] | VV | 2 | 2 | True | 0 | ROZPOCET
| VV |  | Součet |  | 0.762 | [13 empty] | VV | 2 | 4 | True | 1 | ROZPOCET
39 | K | 631362021 | Výztuž mazanin svařovanými sítěmi Kari | t | 0.054 | 25950 | 1401.3 | CS ÚRS 2017 01 |  |  | základní |  | 0 | 1.0531 | 0.056865 | 0 | 0 | 4 | K | 2 |  |  |  | ROZPOCET | 1401.3 | 0 | 0 | 0 | 0 | 1 | 1401.3 | 4 | 1183798013
| PP |  | Výztuž mazanin ze svařovaných sítí z drátů typu KARI | [15 empty] | PP | 2
| VV |  | "dno výtahové šachty" 1,8*2,2*1,3*0,0075 |  | 0.039 | [13 empty] | VV | 2 | 2 | True | 0 | ROZPOCET
| VV |  | "doplnění po parapetním zdivu" (1,2*0,65*4+1,2*0,45)*1,3*0,003108 |  | 0.015 | [13 empty] | VV | 2 | 2 | True | 0 | ROZPOCET
| VV |  | Součet |  | 0.054 | [13 empty] | VV | 2 | 4 | True | 1 | ROZPOCET
| D | 9 | Ostatní konstrukce a práce, bourání |  |  |  | 38276.77 | [5 empty] | 0 |  | 0.002 |  | 10.2313 | 1 | D | 1 |  |  |  | ROZPOCET | [6 empty] | 38276.77
40 | K | 919735112 | Řezání stávajícího živičného krytu hl do 100 mm | m | 5.9 | 71.1 | 419.49 | CS ÚRS 2017 01 |  |  | základní |  | 0 | 0 | 0 | 0 | 0 | 4 | K | 2 |  |  |  | ROZPOCET | 419.49 | 0 | 0 | 0 | 0 | 1 | 419.49 | 4 | 226133533
| PP |  | Řezání stávajícího živičného krytu nebo podkladu hloubky přes 50 do 100 mm | [15 empty] | PP | 2
| VV |  | "plocha pod výtahem" (3,2+2,7) |  | 5.9 | [13 empty] | VV | 2 | 2 | True | 1 | ROZPOCET
41 | K | 941111121 | Montáž lešení řadového trubkového lehkého s podlahami zatížení do 200 kg/m2 š do 1,2 m v do 10 m | m2 | 143 | 55 | 7865 | CS ÚRS 2017 01 |  |  | základní |  | 0 | 0 | 0 | 0 | 0 | 4 | K | 2 |  |  |  | ROZPOCET | 7865 | 0 | 0 | 0 | 0 | 1 | 7865 | 4 | 564014913
| PP |  | Montáž lešení řadového trubkového lehkého pracovního s podlahami s provozním zatížením tř. 3 do 200 kg/m2 šířky tř. W09 přes 0,9 do 1,2 m, výšky do 10 m | [15 empty] | PP | 2
| VV |  | "pro zazdívky a omítky zazdívek"(1,5*22) |  | 33 | [13 empty] | VV | 2 | 2 | True | 0 | ROZPOCET
| VV |  | "pro monáž konstrukce a zateplení"(3+2)*22 |  | 110 | [13 empty] | VV | 2 | 2 | True | 0 | ROZPOCET
| VV |  | Součet |  | 143 | [13 empty] | VV | 2 | 4 | True | 1 | ROZPOCET
42 | K | 941111221 | Příplatek k lešení řadovému trubkovému lehkému s podlahami š 1,2 m v 10 m za první a ZKD den použití | m2 | 6435 | 1 | 6435 | CS ÚRS 2017 01 |  |  | základní |  | 0 | 0 | 0 | 0 | 0 | 4 | K | 2 |  |  |  | ROZPOCET | 6435 | 0 | 0 | 0 | 0 | 1 | 6435 | 4 | 550898213
| PP |  | Montáž lešení řadového trubkového lehkého pracovního s podlahami s provozním zatížením tř. 3 do 200 kg/m2 Příplatek za první a každý další den použití lešení k ceně -1121 | [15 empty] | PP | 2
| VV |  | 143*45 'Přepočtené koeficientem množství |  | 6435 | [13 empty] | VV | 2 | 2 | False | 1 | ROZPOCET
43 | K | 941111821 | Demontáž lešení řadového trubkového lehkého s podlahami zatížení do 200 kg/m2 š do 1,2 m v do 10 m | m2 | 143 | 32 | 4576 | CS ÚRS 2017 01 |  |  | základní |  | 0 | 0 | 0 | 0 | 0 | 4 | K | 2 |  |  |  | ROZPOCET | 4576 | 0 | 0 | 0 | 0 | 1 | 4576 | 4 | 1192180935
| PP |  | Demontáž lešení řadového trubkového lehkého pracovního s podlahami s provozním zatížením tř. 3 do 200 kg/m2 šířky tř. W09 přes 0,9 do 1,2 m, výšky do 10 m | [15 empty] | PP | 2
44 | K | 952901111 | Vyčištění budov bytové a občanské výstavby při výšce podlaží do 4 m | m2 | 50 | 78 | 3900 | CS ÚRS 2017 01 |  |  | základní |  | 0 | 4e-05 | 0.002 | 0 | 0 | 4 | K | 2 |  |  |  | ROZPOCET | 3900 | 0 | 0 | 0 | 0 | 1 | 3900 | 4 | -452931820
| PP |  | Vyčištění budov nebo objektů před předáním do užívání budov bytové nebo občanské výstavby - zametení a umytí podlah, dlažeb, obkladů, schodů v místnostech, chodbách a schodištích, vyčištění a umytí oken, dveří s rámy, zárubněmi, umytí a vyčištění jiných zasklených a natíraných ploch a zařizovacích předmětů, při světlé výšce podlaží do 4 m | [15 empty] | PP | 2
| VV |  | "1.NP"10 |  | 10 | [13 empty] | VV | 2 | 2 | True | 0 | ROZPOCET
| VV |  | "2.NP" 10 |  | 10 | [13 empty] | VV | 2 | 2 | True | 0 | ROZPOCET
| VV |  | "3.NP"10 |  | 10 | [13 empty] | VV | 2 | 2 | True | 0 | ROZPOCET
| VV |  | "4.NP" 10 |  | 10 | [13 empty] | VV | 2 | 2 | True | 0 | ROZPOCET
| VV |  | "5.NP" 10 |  | 10 | [13 empty] | VV | 2 | 2 | True | 0 | ROZPOCET
| VV |  | Součet |  | 50 | [13 empty] | VV | 2 | 4 | True | 1 | ROZPOCET
45 | K | 967031142 | Přisekání rovných ostění v cihelném zdivu na MC | m2 | 9.115 | 147 | 1339.91 | CS ÚRS 2017 01 |  |  | základní |  | 0 | 0 | 0 | 0.059 | 0.53778 | 4 | K | 2 |  |  |  | ROZPOCET | 1339.91 | 0 | 0 | 0 | 0 | 1 | 1339.91 | 4 | -1592120951
| PP |  | Přisekání (špicování) plošné nebo rovných ostění zdiva z cihel pálených rovných ostění, bez odstupu, po hrubém vybourání otvorů, na maltu cementovou | [15 empty] | PP | 2
| VV |  | "1.NP" 1*0,65*2 |  | 1.3 | [13 empty] | VV | 2 | 2 | True | 0 | ROZPOCET
| VV |  | "2.NP" 1*0,65+2,2*0,65 |  | 2.08 | [13 empty] | VV | 2 | 2 | True | 0 | ROZPOCET
| VV |  | "3.NP" 1*0,65+2,2*0,65 |  | 2.08 | [13 empty] | VV | 2 | 2 | True | 0 | ROZPOCET
| VV |  | "4.NP" 1*0,65+2,2*0,65 |  | 2.08 | [13 empty] | VV | 2 | 2 | True | 0 | ROZPOCET
| VV |  | "5.NP" 1,3*0,45+2,2*0,45 |  | 1.575 | [13 empty] | VV | 2 | 2 | True | 0 | ROZPOCET
| VV |  | Součet |  | 9.115 | [13 empty] | VV | 2 | 4 | True | 1 | ROZPOCET
46 | K | 968062357 | Vybourání dřevěných rámů oken dvojitých včetně křídel pl přes 4 m2 | m2 | 15.926 | 110 | 1751.86 | CS ÚRS 2017 01 |  |  | základní |  | 0 | 0 | 0 | 0.047 | 0.74852 | 4 | K | 2 |  |  |  | ROZPOCET | 1751.86 | 0 | 0 | 0 | 0 | 1 | 1751.86 | 4 | 476497162
| PP |  | Vybourání dřevěných rámů oken s křídly, dveřních zárubní, vrat, stěn, ostění nebo obkladů rámů oken s křídly dvojitých, plochy přes 4 m2 | [15 empty] | PP | 2
| VV |  | "1.NP"1,2*2,6 |  | 3.12 | [13 empty] | VV | 2 | 2 | True | 0 | ROZPOCET
| VV |  | "2.NP"1,2*2,6 |  | 3.12 | [13 empty] | VV | 2 | 2 | True | 0 | ROZPOCET
| VV |  | "3.NP"1,2*2,6 |  | 3.12 | [13 empty] | VV | 2 | 2 | True | 0 | ROZPOCET
| VV |  | "4.NP"1,2*2,6 |  | 3.12 | [13 empty] | VV | 2 | 2 | True | 0 | ROZPOCET
| VV |  | "5.NP"2,36*1,46 |  | 3.446 | [13 empty] | VV | 2 | 2 | True | 0 | ROZPOCET
| VV |  | Součet |  | 15.926 | [13 empty] | VV | 2 | 4 | True | 1 | ROZPOCET
47 | K | 971033651 | Vybourání otvorů ve zdivu cihelném pl do 4 m2 na MVC nebo MV tl do 600 mm | m3 | 1.195 | 899 | 1074.31 | CS ÚRS 2017 01 |  |  | základní |  | 0 | 0 | 0 | 1.8 | 2.151 | 4 | K | 2 |  |  |  | ROZPOCET | 1074.31 | 0 | 0 | 0 | 0 | 1 | 1074.31 | 4 | -1525273471
| PP |  | Vybourání otvorů ve zdivu základovém nebo nadzákladovém z cihel, tvárnic, příčkovek z cihel pálených na maltu vápennou nebo vápenocementovou plochy do 4 m2, tl. do 600 mm | [15 empty] | PP | 2
| VV |  | "5.NP" 1,3*0,45*1,2+0,75*1,46*0,45 |  | 1.195 | [13 empty] | VV | 2 | 2 | True | 1 | ROZPOCET
48 | K | 971033681 | Vybourání otvorů ve zdivu cihelném pl do 4 m2 na MVC nebo MV tl do 900 mm | m3 | 3.12 | 1160 | 3619.2 | CS ÚRS 2017 01 |  |  | základní |  | 0 | 0 | 0 | 1.8 | 5.616 | 4 | K | 2 |  |  |  | ROZPOCET | 3619.2 | 0 | 0 | 0 | 0 | 1 | 3619.2 | 4 | -773955046
| PP |  | Vybourání otvorů ve zdivu základovém nebo nadzákladovém z cihel, tvárnic, příčkovek z cihel pálených na maltu vápennou nebo vápenocementovou plochy do 4 m2, tl. do 900 mm | [15 empty] | PP | 2
| VV |  | "1.NP" 1*0,65*1,2 |  | 0.78 | [13 empty] | VV | 2 | 2 | True | 0 | ROZPOCET
| VV |  | "2.NP" 1*0,65*1,2 |  | 0.78 | [13 empty] | VV | 2 | 2 | True | 0 | ROZPOCET
| VV |  | "3.NP" 1*0,65*1,2 |  | 0.78 | [13 empty] | VV | 2 | 2 | True | 0 | ROZPOCET
| VV |  | "4.NP" 1*0,65*1,2 |  | 0.78 | [13 empty] | VV | 2 | 2 | True | 0 | ROZPOCET
| VV |  | Součet |  | 3.12 | [13 empty] | VV | 2 | 4 | True | 1 | ROZPOCET
49 | K | 973031325 | Vysekání kapes ve zdivu cihelném na MV nebo MVC pl do 0,10 m2 hl do 300 mm | kus | 38 | 192 | 7296 | CS ÚRS 2017 01 |  |  | základní |  | 0 | 0 | 0 | 0.031 | 1.178 | 4 | K | 2 |  |  |  | ROZPOCET | 7296 | 0 | 0 | 0 | 0 | 1 | 7296 | 4 | -1426866152
| PP |  | Vysekání výklenků nebo kapes ve zdivu z cihel na maltu vápennou nebo vápenocementovou kapes, plochy do 0,10 m2, hl. do 300 mm | [15 empty] | PP | 2
| VV |  | "pro osazení válcovaných překladů"(4*2*4+3*2) |  | 38 | [13 empty] | VV | 2 | 2 | True | 0 | ROZPOCET
| VV |  | Součet |  | 38 | [13 empty] | VV | 2 | 4 | True | 1 | ROZPOCET
| D | 997 | Přesun sutě |  |  |  | 11161.39 | [5 empty] | 0 |  | 0 |  | 0 | 1 | D | 1 |  |  |  | ROZPOCET | [6 empty] | 11161.39
50 | K | 997013111 | Vnitrostaveništní doprava suti a vybouraných hmot pro budovy v do 6 m s použitím mechanizace | t | 15.248 | 350 | 5336.8 | CS ÚRS 2017 01 |  |  | základní |  | 0 | 0 | 0 | 0 | 0 | 4 | K | 2 |  |  |  | ROZPOCET | 5336.8 | 0 | 0 | 0 | 0 | 1 | 5336.8 | 4 | 1581245396
| PP |  | Vnitrostaveništní doprava suti a vybouraných hmot vodorovně do 50 m svisle s použitím mechanizace pro budovy a haly výšky do 6 m | [15 empty] | PP | 2
51 | K | 997013501 | Odvoz suti a vybouraných hmot na skládku nebo meziskládku do 1 km se složením | t | 15.248 | 210 | 3202.08 | CS ÚRS 2017 01 |  |  | základní |  | 0 | 0 | 0 | 0 | 0 | 4 | K | 2 |  |  |  | ROZPOCET | 3202.08 | 0 | 0 | 0 | 0 | 1 | 3202.08 | 4 | -149690297
| PP |  | Odvoz suti a vybouraných hmot na skládku nebo meziskládku se složením, na vzdálenost do 1 km | [15 empty] | PP | 2
52 | K | 997013509 | Příplatek k odvozu suti a vybouraných hmot na skládku ZKD 1 km přes 1 km | t | 15.248 | 9.5 | 144.86 | CS ÚRS 2017 01 |  |  | základní |  | 0 | 0 | 0 | 0 | 0 | 4 | K | 2 |  |  |  | ROZPOCET | 144.86 | 0 | 0 | 0 | 0 | 1 | 144.86 | 4 | 666103547
| PP |  | Odvoz suti a vybouraných hmot na skládku nebo meziskládku se složením, na vzdálenost Příplatek k ceně za každý další i započatý 1 km přes 1 km | [15 empty] | PP | 2
53 | K | 997013801 | Poplatek za uložení stavebního betonového odpadu na skládce (skládkovné) | t | 3.05 | 125 | 381.25 | CS ÚRS 2017 01 |  |  | základní |  | 0 | 0 | 0 | 0 | 0 | 4 | K | 2 |  |  |  | ROZPOCET | 381.25 | 0 | 0 | 0 | 0 | 1 | 381.25 | 4 | 903800192
| PP |  | Poplatek za uložení stavebního odpadu na skládce (skládkovné) betonového | [15 empty] | PP | 2
| VV |  | 15,248*0,2 'Přepočtené koeficientem množství |  | 3.05 | [13 empty] | VV | 2 | 2 | False | 1 | ROZPOCET
54 | K | 997013803 | Poplatek za uložení stavebního odpadu z keramických materiálů na skládce (skládkovné) | t | 11.436 | 150 | 1715.4 | CS ÚRS 2017 01 |  |  | základní |  | 0 | 0 | 0 | 0 | 0 | 4 | K | 2 |  |  |  | ROZPOCET | 1715.4 | 0 | 0 | 0 | 0 | 1 | 1715.4 | 4 | 1783660435
| PP |  | Poplatek za uložení stavebního odpadu na skládce (skládkovné) z keramických materiálů | [15 empty] | PP | 2
| VV |  | 15,248*0,75 'Přepočtené koeficientem množství |  | 11.436 | [13 empty] | VV | 2 | 2 | False | 1 | ROZPOCET
55 | K | 997013811 | Poplatek za uložení stavebního dřevěného odpadu na skládce (skládkovné) | t | 0.762 | 500 | 381 | CS ÚRS 2017 01 |  |  | základní |  | 0 | 0 | 0 | 0 | 0 | 4 | K | 2 |  |  |  | ROZPOCET | 381 | 0 | 0 | 0 | 0 | 1 | 381 | 4 | -2048642826
| PP |  | Poplatek za uložení stavebního odpadu na skládce (skládkovné) dřevěného | [15 empty] | PP | 2
| VV |  | 15,248*0,05 'Přepočtené koeficientem množství |  | 0.762 | [13 empty] | VV | 2 | 2 | False | 1 | ROZPOCET
| D | 998 | Přesun hmot |  |  |  | 22490.33 | [5 empty] | 0 |  | 0 |  | 0 | 1 | D | 1 |  |  |  | ROZPOCET | [6 empty] | 22490.33
56 | K | 998017003 | Přesun hmot s omezením mechanizace pro budovy v do 24 m | t | 31.766 | 708 | 22490.33 | CS ÚRS 2017 01 |  |  | základní |  | 0 | 0 | 0 | 0 | 0 | 4 | K | 2 |  |  |  | ROZPOCET | 22490.33 | 0 | 0 | 0 | 0 | 1 | 22490.33 | 4 | 1986091433
| PP |  | Přesun hmot pro budovy občanské výstavby, bydlení, výrobu a služby s omezením mechanizace vodorovná dopravní vzdálenost do 100 m pro budovy s jakoukoliv nosnou konstrukcí výšky přes 12 do 24 m | [15 empty] | PP | 2
| D | PSV | Práce a dodávky PSV |  |  |  | 1216324.87 | [5 empty] | 0 |  | 17.8796 |  | 0.091925 | 2 | D | 0 |  |  |  | ROZPOCET | [6 empty] | 1216324.87
| D | 711 | Izolace proti vodě, vlhkosti a plynům |  |  |  | 6783.36 | [5 empty] | 0 |  | 0.12774 |  | 0 | 2 | D | 1 |  |  |  | ROZPOCET | [6 empty] | 6783.36
57 | K | 711111001 | Provedení izolace proti zemní vlhkosti vodorovné za studena nátěrem penetračním | m2 | 5.98 | 7.9 | 47.24 | CS ÚRS 2017 01 |  |  | základní |  | 0 | 0 | 0 | 0 | 0 | 16 | K | 2 |  |  |  | ROZPOCET | 47.24 | 0 | 0 | 0 | 0 | 1 | 47.24 | 16 | 1582414128
| PP |  | Provedení izolace proti zemní vlhkosti natěradly a tmely za studena na ploše vodorovné V nátěrem penetračním | [15 empty] | PP | 2
| VV |  | "základ" (2,6*2,3) |  | 5.98 | [13 empty] | VV | 2 | 2 | True | 1 | ROZPOCET
58 | M | 111631500 | lak asfaltový penetrační bal 9 kg | t | 0.002 | 48700 | 97.4 | CS ÚRS 2017 01 |  |  | základní |  | 0 | 1 | 0.002 | 0 | 0 | 32 | M | 2 |  |  |  | ROZPOCET | 97.4 | 0 | 0 | 0 | 0 | 1 | 97.4 | 16 | -1567528158
| PP |  | Výrobky asfaltové izolační a zálivkové hmoty asfalty oxidované stavebně-izolační k penetraci suchých a očištěných podkladů pod asfaltové izolační krytiny a izolace asfaltové | [15 empty] | PP | 2
| P |  | Poznámka k položce: Spotřeba 0,3-0,4kg/m2 dle povrchu, ředidlo technický benzín | [15 empty] | P | 2
| VV |  | 5,98*0,0003 'Přepočtené koeficientem množství |  | 0.002 | [13 empty] | VV | 2 | 2 | False | 1 | ROZPOCET
59 | K | 711112001 | Provedení izolace proti zemní vlhkosti svislé za studena nátěrem penetračním | m2 | 5.88 | 25.8 | 151.7 | CS ÚRS 2017 01 |  |  | základní |  | 0 | 0 | 0 | 0 | 0 | 16 | K | 2 |  |  |  | ROZPOCET | 151.7 | 0 | 0 | 0 | 0 | 1 | 151.7 | 16 | 382675468
| PP |  | Provedení izolace proti zemní vlhkosti natěradly a tmely za studena na ploše svislé S nátěrem penetračním | [15 empty] | PP | 2
| VV |  | (2,6+2,3)*1,2 |  | 5.88 | [13 empty] | VV | 2 | 2 | True | 1 | ROZPOCET
60 | M | 111631500 | lak asfaltový penetrační bal 9 kg | t | 0.002 | 48700 | 97.4 | CS ÚRS 2017 01 |  |  | základní |  | 0 | 1 | 0.002 | 0 | 0 | 32 | M | 2 |  |  |  | ROZPOCET | 97.4 | 0 | 0 | 0 | 0 | 1 | 97.4 | 16 | -890758812
| PP |  | Výrobky asfaltové izolační a zálivkové hmoty asfalty oxidované stavebně-izolační k penetraci suchých a očištěných podkladů pod asfaltové izolační krytiny a izolace asfaltové | [15 empty] | PP | 2
| P |  | Poznámka k položce: Spotřeba 0,3-0,4kg/m2 dle povrchu, ředidlo technický benzín | [15 empty] | P | 2
| VV |  | 5,88*0,00035 'Přepočtené koeficientem množství |  | 0.002 | [13 empty] | VV | 2 | 2 | False | 1 | ROZPOCET
61 | K | 711141559 | Provedení izolace proti zemní vlhkosti pásy přitavením vodorovné NAIP | m2 | 11.96 | 81 | 968.76 | CS ÚRS 2017 01 |  |  | základní |  | 0 | 0.0004 | 0.004784 | 0 | 0 | 16 | K | 2 |  |  |  | ROZPOCET | 968.76 | 0 | 0 | 0 | 0 | 1 | 968.76 | 16 | 1487604770
| PP |  | Provedení izolace proti zemní vlhkosti pásy přitavením NAIP na ploše vodorovné V | [15 empty] | PP | 2
| VV |  | "základ" (2,6*2,3)*2 |  | 11.96 | [13 empty] | VV | 2 | 2 | True | 1 | ROZPOCET
62 | M | 6283611001M | pás těžký asfaltovaný s odolností proti radonu - střední riziko | m2 | 13.754 | 151 | 2076.85 |  |  |  | základní |  | 0 | 0.0041 | 0.056391 | 0 | 0 | 32 | M | 2 |  |  |  | ROZPOCET | 2076.85 | 0 | 0 | 0 | 0 | 1 | 2076.85 | 16 | -842643361
| PP |  | pás těžký asfaltovaný s odolností proti radonu - střední riziko | [15 empty] | PP | 2
| VV |  | "základ" (2,6*2,3)*2 |  | 11.96 | [13 empty] | VV | 2 | 2 | True | 1 | ROZPOCET
| VV |  | 11,96*1,15 'Přepočtené koeficientem množství |  | 13.754 | [13 empty] | VV | 2 | 2 | False | 1 | ROZPOCET
63 | K | 711142559 | Provedení izolace proti zemní vlhkosti pásy přitavením svislé NAIP | m2 | 11.76 | 93 | 1093.68 | CS ÚRS 2017 01 |  |  | základní |  | 0 | 0.0004 | 0.004704 | 0 | 0 | 16 | K | 2 |  |  |  | ROZPOCET | 1093.68 | 0 | 0 | 0 | 0 | 1 | 1093.68 | 16 | -741559527
| PP |  | Provedení izolace proti zemní vlhkosti pásy přitavením NAIP na ploše svislé S | [15 empty] | PP | 2
| VV |  | (2,6+2,3)*1,2*2 |  | 11.76 | [13 empty] | VV | 2 | 2 | True | 1 | ROZPOCET
64 | M | 6283611001M | pás těžký asfaltovaný s odolností proti radonu - střední riziko | m2 | 14.112 | 151 | 2130.91 |  |  |  | základní |  | 0 | 0.0041 | 0.057859 | 0 | 0 | 32 | M | 2 |  |  |  | ROZPOCET | 2130.91 | 0 | 0 | 0 | 0 | 1 | 2130.91 | 16 | -1190895030
| PP |  | pás těžký asfaltovaný s odolností proti radonu - střední riziko | [15 empty] | PP | 2
| VV |  | (2,6+2,3)*1,2*2 |  | 11.76 | [13 empty] | VV | 2 | 2 | True | 1 | ROZPOCET
| VV |  | 11,76*1,2 'Přepočtené koeficientem množství |  | 14.112 | [13 empty] | VV | 2 | 2 | False | 1 | ROZPOCET
65 | K | 998711103 | Přesun hmot tonážní pro izolace proti vodě, vlhkosti a plynům v objektech výšky do 60 m | t | 0.128 | 933 | 119.42 | CS ÚRS 2017 01 |  |  | základní |  | 0 | 0 | 0 | 0 | 0 | 16 | K | 2 |  |  |  | ROZPOCET | 119.42 | 0 | 0 | 0 | 0 | 1 | 119.42 | 16 | 618880199
| PP |  | Přesun hmot pro izolace proti vodě, vlhkosti a plynům stanovený z hmotnosti přesunovaného materiálu vodorovná dopravní vzdálenost do 50 m v objektech výšky přes 12 do 60 m | [15 empty] | PP | 2
| D | 735 | Ústřední vytápění - otopná tělesa |  |  |  | 2688 | [5 empty] | 0 |  | 0 |  | 0.079968 | 2 | D | 1 |  |  |  | ROZPOCET | [6 empty] | 2688
66 | K | 7351118191R | Demontáž otopného tělesa litinového článkového včetně zaslepení rozvodů a začištění | m2 | 3.36 | 800 | 2688 |  |  |  | základní |  | 0 | 0 | 0 | 0.0238 | 0.079968 | 16 | K | 2 |  |  |  | ROZPOCET | 2688 | 0 | 0 | 0 | 0 | 1 | 2688 | 16 | -375497312
| VV |  | "1.NP" 1,4*0,6 |  | 0.84 | [13 empty] | VV | 2 | 2 | True | 0 | ROZPOCET
| VV |  | "2.NP" 1,4*0,6 |  | 0.84 | [13 empty] | VV | 2 | 2 | True | 0 | ROZPOCET
| VV |  | "3.NP" 1,4*0,6 |  | 0.84 | [13 empty] | VV | 2 | 2 | True | 0 | ROZPOCET
| VV |  | "4.NP" 1,4*0,6 |  | 0.84 | [13 empty] | VV | 2 | 2 | True | 0 | ROZPOCET
| VV |  | "5.NP" 0 |  | 0 | [13 empty] | VV | 2 | 2 | True | 0 | ROZPOCET
| VV |  | Součet |  | 3.36 | [13 empty] | VV | 2 | 4 | True | 1 | ROZPOCET
| D | 762 | Konstrukce tesařské |  |  |  | 57892.09 | [5 empty] | 0 |  | 2.7798 |  | 0 | 2 | D | 1 |  |  |  | ROZPOCET | [6 empty] | 57892.09
67 | K | 7624300351R | Obložení stěn z desek cementotřískových šroubovaných | m2 | 93.848 | 583 | 54713.38 |  |  |  | základní |  | 0 | 0.02962 | 2.7798 | 0 | 0 | 16 | K | 2 |  |  |  | ROZPOCET | 54713.38 | 0 | 0 | 0 | 0 | 1 | 54713.38 | 16 | -721429843
| PP |  | Obložení stěn z desek cementotřískových šroubovaných | [15 empty] | PP | 2
| VV |  | (1,9+2,25)*23,25-1,2*2,2 |  | 93.848 | [13 empty] | VV | 2 | 2 | True | 1 | ROZPOCET
68 | K | 998762203 | Přesun hmot procentní pro kce tesařské v objektech v do 24 m | % | 549 | 5.79 | 3178.71 | CS ÚRS 2017 01 |  |  | základní |  | 0 | 0 | 0 | 0 | 0 | 16 | K | 2 |  |  |  | ROZPOCET | 3178.71 | 0 | 0 | 0 | 0 | 1 | 3178.71 | 16 | 2128943747
| PP |  | Přesun hmot pro konstrukce tesařské stanovený procentní sazbou (%) z ceny vodorovná dopravní vzdálenost do 50 m v objektech výšky přes 12 do 24 m | [15 empty] | PP | 2
| D | 764 | Konstrukce klempířské |  |  |  | 15663.52 | [5 empty] | 0 |  | 0.042739 |  | 0.011957 | 2 | D | 1 |  |  |  | ROZPOCET | [6 empty] | 15663.52
69 | K | 764002851 | Demontáž oplechování parapetů do suti | m | 7.16 | 54.1 | 387.36 | CS ÚRS 2017 01 |  |  | základní |  | 0 | 0 | 0 | 0.00167 | 0.011957 | 16 | K | 2 |  |  |  | ROZPOCET | 387.36 | 0 | 0 | 0 | 0 | 1 | 387.36 | 16 | 227253571
| PP |  | Demontáž klempířských konstrukcí oplechování parapetů do suti | [15 empty] | PP | 2
| VV |  | "1.NP"1,2 |  | 1.2 | [13 empty] | VV | 2 | 2 | True | 0 | ROZPOCET
| VV |  | "2.NP"1,2 |  | 1.2 | [13 empty] | VV | 2 | 2 | True | 0 | ROZPOCET
| VV |  | "3.NP"1,2 |  | 1.2 | [13 empty] | VV | 2 | 2 | True | 0 | ROZPOCET
| VV |  | "4.NP"1,2 |  | 1.2 | [13 empty] | VV | 2 | 2 | True | 0 | ROZPOCET
| VV |  | "5.NP"2,36 |  | 2.36 | [13 empty] | VV | 2 | 2 | True | 0 | ROZPOCET
| VV |  | Součet |  | 7.16 | [13 empty] | VV | 2 | 4 | True | 1 | ROZPOCET
70 | K | 7641116491R | Krytina střechy rovné plechová | m2 | 5.145 | 2850 | 14663.25 |  |  |  | základní |  | 0 | 0.0076 | 0.039102 | 0 | 0 | 16 | K | 2 |  |  |  | ROZPOCET | 14663.25 | 0 | 0 | 0 | 0 | 1 | 14663.25 | 16 | -41998517
| PP |  | Krytina střechy rovné plechová | [15 empty] | PP | 2
| VV |  | (2,45*2,1) |  | 5.145 | [13 empty] | VV | 2 | 2 | True | 1 | ROZPOCET
71 | K | 764216604 | Oplechování rovných parapetů mechanicky kotvené z Pz s povrchovou úpravou rš 330 mm | m | 1.25 | 386 | 482.5 | CS ÚRS 2017 01 |  |  | základní |  | 0 | 0.00291 | 0.0036375 | 0 | 0 | 16 | K | 2 |  |  |  | ROZPOCET | 482.5 | 0 | 0 | 0 | 0 | 1 | 482.5 | 16 | -872471093
| PP |  | Oplechování parapetů z pozinkovaného plechu s povrchovou úpravou rovných mechanicky kotvené, bez rohů rš 330 mm | [15 empty] | PP | 2
72 | K | 998764203 | Přesun hmot procentní pro konstrukce klempířské v objektech v do 24 m | % | 81 | 1.61 | 130.41 | CS ÚRS 2017 01 |  |  | základní |  | 0 | 0 | 0 | 0 | 0 | 16 | K | 2 |  |  |  | ROZPOCET | 130.41 | 0 | 0 | 0 | 0 | 1 | 130.41 | 16 | -1460202415
| PP |  | Přesun hmot pro konstrukce klempířské stanovený procentní sazbou (%) z ceny vodorovná dopravní vzdálenost do 50 m v objektech výšky přes 12 do 24 m | [15 empty] | PP | 2
| D | 766 | Konstrukce truhlářské |  |  |  | 5198.4 | [5 empty] | 0 |  | 0.037538 |  | 0 | 2 | D | 1 |  |  |  | ROZPOCET | [6 empty] | 5198.4
73 | K | 766622115 | Montáž plastových oken plochy přes 1 m2 pevných výšky do 1,5 m s rámem do zdiva | m2 | 1.752 | 451 | 790.15 | CS ÚRS 2017 01 |  |  | základní |  | 0 | 0.00025 | 0.000438 | 0 | 0 | 16 | K | 2 |  |  |  | ROZPOCET | 790.15 | 0 | 0 | 0 | 0 | 1 | 790.15 | 16 | 1861202096
| PP |  | Montáž oken plastových včetně montáže rámu na polyuretanovou pěnu plochy přes 1 m2 pevných do zdiva, výšky do 1,5 m | [15 empty] | PP | 2
| VV |  | "5.NP" 1,2*1,46 |  | 1.752 | [13 empty] | VV | 2 | 2 | True | 1 | ROZPOCET
74 | M | 6114000491M | okno plastové 1200/1460 | kus | 1 | 3770 | 3770 |  |  |  | základní |  | 0 | 0.0311 | 0.0311 | 0 | 0 | 32 | M | 2 |  |  |  | ROZPOCET | 3770 | 0 | 0 | 0 | 0 | 1 | 3770 | 16 | -1813287001
| PP |  | okno plastové 1200/1460 | [15 empty] | PP | 2
| VV |  | "5.NP" 1 |  | 1 | [13 empty] | VV | 2 | 2 | True | 1 | ROZPOCET
75 | K | 766694112 | Montáž parapetních desek dřevěných nebo plastových šířky do 30 cm délky do 1,6 m | kus | 1 | 152 | 152 | CS ÚRS 2017 01 |  |  | základní |  | 0 | 0 | 0 | 0 | 0 | 16 | K | 2 |  |  |  | ROZPOCET | 152 | 0 | 0 | 0 | 0 | 1 | 152 | 16 | -311377209
| PP |  | Montáž ostatních truhlářských konstrukcí parapetních desek dřevěných nebo plastových šířky do 300 mm, délky přes 1000 do 1600 mm | [15 empty] | PP | 2
76 | M | 6079410301M | deska parapetní plastová včetně koncovek | m | 1.2 | 358 | 429.6 |  |  |  | základní |  | 0 | 0.005 | 0.006 | 0 | 0 | 32 | M | 2 |  |  |  | ROZPOCET | 429.6 | 0 | 0 | 0 | 0 | 1 | 429.6 | 16 | 1457785423
| PP |  | deska parapetní plastová včetně koncovek | [15 empty] | PP | 2
| VV |  | 1,2 |  | 1.2 | [13 empty] | VV | 2 | 2 | True | 1 | ROZPOCET
77 | K | 998766203 | Přesun hmot procentní pro konstrukce truhlářské v objektech v do 24 m | % | 51.5 | 1.1 | 56.65 | CS ÚRS 2017 01 |  |  | základní |  | 0 | 0 | 0 | 0 | 0 | 16 | K | 2 |  |  |  | ROZPOCET | 56.65 | 0 | 0 | 0 | 0 | 1 | 56.65 | 16 | 1183251814
| PP |  | Přesun hmot pro konstrukce truhlářské stanovený procentní sazbou (%) z ceny vodorovná dopravní vzdálenost do 50 m v objektech výšky přes 12 do 24 m | [15 empty] | PP | 2
| D | 767 | Konstrukce zámečnické |  |  |  | 1115835.95 | [5 empty] | 0 |  | 14.75 |  | 0 | 2 | D | 1 |  |  |  | ROZPOCET | [6 empty] | 1115835.95
78 | K | 76799511911R | Montáž a dodávka ocelové konstrukce výtahové šachty včetně kotvení a povrchových úprav | kus | 1 | 725895 | 725895 |  |  |  | základní |  | 0 | 2.95 | 2.95 | 0 | 0 | 16 | K | 2 |  |  |  | ROZPOCET | 725895 | 0 | 0 | 0 | 0 | 1 | 725895 | 16 | -12801254
| PP |  | Montáž a dodávka ocelové konstrukce výtahové šachty včetně kotvení a povrchových úprav | [15 empty] | PP | 2
79 | K | 76799511912R | Montáž a dodávka schodišťové plošiny pro imobilní osoby | kus | 1 | 350000 | 350000 |  |  |  | základní |  | 0 | 2.95 | 2.95 | 0 | 0 | 16 | K | 2 |  |  |  | ROZPOCET | 350000 | 0 | 0 | 0 | 0 | 1 | 350000 | 16 | 1946795261
80 | K | 76799511913R | Montáž a dodávka dřevěné nájezdové rampy | kus | 1 | 15560 | 15560 |  |  |  | základní |  | 0 | 2.95 | 2.95 | 0 | 0 | 16 | K | 2 |  |  |  | ROZPOCET | 15560 | 0 | 0 | 0 | 0 | 1 | 15560 | 16 | -986087449
81 | K | 76799511914R | Montáž a dodávka vybavení stávajících dveřních křídel vstupních dveří dle vyhlášky 398/2009 | kus | 2 | 5960 | 11920 |  |  |  | základní |  | 0 | 2.95 | 5.9 | 0 | 0 | 16 | K | 2 |  |  |  | ROZPOCET | 11920 | 0 | 0 | 0 | 0 | 1 | 11920 | 16 | -656071890
82 | K | 998767203 | Přesun hmot procentní pro zámečnické konstrukce v objektech v do 24 m | % | 6884.5 | 1.81 | 12460.95 | CS ÚRS 2017 01 |  |  | základní |  | 0 | 0 | 0 | 0 | 0 | 16 | K | 2 |  |  |  | ROZPOCET | 12460.95 | 0 | 0 | 0 | 0 | 1 | 12460.95 | 16 | -1206716084
| PP |  | Přesun hmot pro zámečnické konstrukce stanovený procentní sazbou (%) z ceny vodorovná dopravní vzdálenost do 50 m v objektech výšky přes 12 do 24 m | [15 empty] | PP | 2
| D | 771 | Podlahy z dlaždic |  |  |  | 4409.79 | [5 empty] | 0 |  | 0.10939 |  | 0 | 2 | D | 1 |  |  |  | ROZPOCET | [6 empty] | 4409.79
83 | K | 771473112 | Montáž soklíků z dlaždic keramických lepených rovných v do 90 mm | m | 9.1 | 67.8 | 616.98 | CS ÚRS 2017 01 |  |  | základní |  | 0 | 0.00028 | 0.002548 | 0 | 0 | 16 | K | 2 |  |  |  | ROZPOCET | 616.98 | 0 | 0 | 0 | 0 | 1 | 616.98 | 16 | 1461931648
| PP |  | Montáž soklíků z dlaždic keramických lepených standardním lepidlem rovných výšky přes 65 do 90 mm | [15 empty] | PP | 2
| VV |  | " doplnění po parapetním zdivu" ((2*0,65+0,15*4)*4+(2*0,45+0,15*4)) |  | 9.1 | [13 empty] | VV | 2 | 2 | True | 1 | ROZPOCET
84 | K | 771574113 | Montáž podlah keramických režných hladkých lepených flexibilním lepidlem do 12 ks/m2 | m2 | 3.66 | 283 | 1035.78 | CS ÚRS 2017 01 |  |  | základní |  | 0 | 0.00367 | 0.013432 | 0 | 0 | 16 | K | 2 |  |  |  | ROZPOCET | 1035.78 | 0 | 0 | 0 | 0 | 1 | 1035.78 | 16 | 736707861
| PP |  | Montáž podlah z dlaždic keramických lepených flexibilním lepidlem režných nebo glazovaných hladkých přes 9 do 12 ks/ m2 | [15 empty] | PP | 2
| VV |  | " doplnění po parapetním zdivu" (1,2*0,65*4+1,2*0,45) |  | 3.66 | [13 empty] | VV | 2 | 2 | True | 1 | ROZPOCET
85 | M | 5976102002M | dodávka protiskluzné keramické dlažby | m2 | 5.528 | 350 | 1934.8 |  |  |  | základní |  | 0 | 0.0118 | 0.06523 | 0 | 0 | 32 | M | 2 |  |  |  | ROZPOCET | 1934.8 | 0 | 0 | 0 | 0 | 1 | 1934.8 | 16 | 1865300197
| PP |  | dodávka protiskluzné keramické dlažby | [15 empty] | PP | 2
| VV |  | " doplnění po parapetním zdivu" ((2*0,65+0,15*4)*4+(2*0,45+0,15*4))*0,3/2 |  | 1.365 | [13 empty] | VV | 2 | 2 | True | 0 | ROZPOCET
| VV |  | " doplnění po parapetním zdivu" (1,2*0,65*4+1,2*0,45) |  | 3.66 | [13 empty] | VV | 2 | 2 | True | 0 | ROZPOCET
| VV |  | Součet |  | 5.025 | [13 empty] | VV | 2 | 4 | True | 1 | ROZPOCET
| VV |  | 5,025*1,1 'Přepočtené koeficientem množství |  | 5.528 | [13 empty] | VV | 2 | 2 | False | 1 | ROZPOCET
86 | K | 771990112 | Vyrovnání podkladu samonivelační stěrkou tl 4 mm pevnosti 30 Mpa | m2 | 3.66 | 210 | 768.6 | CS ÚRS 2017 01 |  |  | základní |  | 0 | 0.0077 | 0.028182 | 0 | 0 | 16 | K | 2 |  |  |  | ROZPOCET | 768.6 | 0 | 0 | 0 | 0 | 1 | 768.6 | 16 | -751517470
| PP |  | Vyrovnání podkladní vrstvy samonivelační stěrkou tl. 4 mm, min. pevnosti 30 MPa | [15 empty] | PP | 2
| VV |  | " doplnění po parapetním zdivu" (1,2*0,65*4+1,2*0,45) |  | 3.66 | [13 empty] | VV | 2 | 2 | True | 1 | ROZPOCET
87 | K | 998771103 | Přesun hmot tonážní pro podlahy z dlaždic v objektech v do 24 m | t | 0.109 | 492 | 53.63 | CS ÚRS 2017 01 |  |  | základní |  | 0 | 0 | 0 | 0 | 0 | 16 | K | 2 |  |  |  | ROZPOCET | 53.63 | 0 | 0 | 0 | 0 | 1 | 53.63 | 16 | -1199944894
| PP |  | Přesun hmot pro podlahy z dlaždic stanovený z hmotnosti přesunovaného materiálu vodorovná dopravní vzdálenost do 50 m v objektech výšky přes 12 do 24 m | [15 empty] | PP | 2
| D | 783 | Dokončovací práce - nátěry |  |  |  | 4982.25 | [5 empty] | 0 |  | 0.0068328 |  | 0 | 2 | D | 1 |  |  |  | ROZPOCET | [6 empty] | 4982.25
88 | K | 7839171612R | Nátěr výtahové šachty protiolejový | m2 | 14.235 | 350 | 4982.25 |  |  |  | základní |  | 0 | 0.00048 | 0.0068328 | 0 | 0 | 16 | K | 2 |  |  |  | ROZPOCET | 4982.25 | 0 | 0 | 0 | 0 | 1 | 4982.25 | 16 | -1534440345
| PP |  | Nátěr betonových podlah protiprašný | [15 empty] | PP | 2
| VV |  | "výtah" (2,25+1,9)*1,2*2+2,25*1,9 |  | 14.235 | [13 empty] | VV | 2 | 2 | True | 1 | ROZPOCET
| D | 784 | Dokončovací práce - malby a tapety |  |  |  | 2871.51 | [5 empty] | 0 |  | 0.025544 |  | 0 | 2 | D | 1 |  |  |  | ROZPOCET | [6 empty] | 2871.51
89 | K | 784221101 | Dvojnásobné bílé malby ze směsí za sucha dobře otěruvzdorných v místnostech do 3,80 m | m2 | 88.083 | 32.6 | 2871.51 | CS ÚRS 2017 01 |  |  | základní |  | 0 | 0.00029 | 0.025544 | 0 | 0 | 16 | K | 2 |  |  |  | ROZPOCET | 2871.51 | 0 | 0 | 0 | 0 | 1 | 2871.51 | 16 | 96826092
| PP |  | Malby z malířských směsí otěruvzdorných za sucha dvojnásobné, bílé za sucha otěruvzdorné dobře v místnostech výšky do 3,80 m | [15 empty] | PP | 2
| VV |  | "omítka zazdívek a ostění" | [15 empty] | VV | 2 | 1 | True | 0 | ROZPOCET
| VV |  | "1.NP" 2,25*0,65*2+1,2*0,65 |  | 3.705 | [13 empty] | VV | 2 | 2 | True | 0 | ROZPOCET
| VV |  | "1.NP" (1,2*1,4*2) |  | 3.36 | [13 empty] | VV | 2 | 2 | True | 0 | ROZPOCET
| VV |  | "2.NP" 2,25*0,65*2+1,2*0,65 |  | 3.705 | [13 empty] | VV | 2 | 2 | True | 0 | ROZPOCET
| VV |  | "2.NP" (1,2*1,4*2) |  | 3.36 | [13 empty] | VV | 2 | 2 | True | 0 | ROZPOCET
| VV |  | "3.NP" 2,25*0,65*2+1,2*0,65 |  | 3.705 | [13 empty] | VV | 2 | 2 | True | 0 | ROZPOCET
| VV |  | "3.NP" (1,2*1,4*2) |  | 3.36 | [13 empty] | VV | 2 | 2 | True | 0 | ROZPOCET
| VV |  | "4.NP" 2,25*0,65*2+1,2*0,65 |  | 3.705 | [13 empty] | VV | 2 | 2 | True | 0 | ROZPOCET
| VV |  | "4.NP" (1,2*1,4*2) |  | 3.36 | [13 empty] | VV | 2 | 2 | True | 0 | ROZPOCET
| VV |  | "5.NP" (2,25*0,45*2+1,2*0,45)+(1,46*0,45*2+1,2*0,45) |  | 4.419 | [13 empty] | VV | 2 | 2 | True | 0 | ROZPOCET
| VV |  | "5.NP" (1,2*1,4*2+0,7*1,46*2) |  | 5.404 | [13 empty] | VV | 2 | 2 | True | 0 | ROZPOCET
| VV |  | "doplnění napojení omítek na stávající plochy" 50 |  | 50 | [13 empty] | VV | 2 | 2 | True | 0 | ROZPOCET
| VV |  | Součet |  | 88.083 | [13 empty] | VV | 2 | 4 | True | 1 | ROZPOCET
| D | M | M | [9 empty] | 0 |  | 0 |  | 0 | 3 | D | 0 |  |  |  | ROZPOCET | [6 empty] | 895655
| D | 7999 | Výtahy | [9 empty] | 0 |  | 0 |  | 0 | 3 | D | 1 |  |  |  | ROZPOCET | [6 empty] | 895655
90 | K | 9535555511R | Montáž a dodávka výtahu včetně vybavení | kus | 1 | 895655 | 895655 |  |  |  | základní |  | 0 | 0 | 0 | 0 | 0 | 64 | K | 2 |  |  |  | ROZPOCET | 895655 | 0 | 0 | 0 | 0 | 1 | 895655 | 64 | -1292674602
| PP |  | Montáž a dodávka výtahu včetně vybavení | [15 empty] | PP | 2

## 04 - D.1.4 Elektroinstalace
| List obsahuje: |  | 1) Krycí list soupisu | 2) Rekapitulace |  |  | 3) Soupis prací | Zpět na list: | Rekapitulace stavby
[9 empty] | >> skryté sloupce << | [9 empty] | {36e76861-7b1f-4345-8252-0ac8ea0bd368}
2
| KRYCÍ LIST SOUPISU | [8 empty] | v --- níže se nacházejí doplnkové a pomocné údaje k sestavám --- v | [8 empty] | False
Stavba:
SOŠ obchodu, užitného umění a designu, Plzeň Nerudova 1214/33
Objekt:
04 - D.1.4 Elektroinstalace
| KSO: |  |  |  |  | CC-CZ:
| Místo: |  |  |  |  | Datum: | 2018-05-24
| Zadavatel: |  |  |  |  | IČ:
DIČ:
| Uchazeč: |  | eSVe STAV, s.r.o., Benediktská 722/11, 110 00 Praha 1 - Staré Město |  |  | IČ: | 264 04 826
[6 empty] | DIČ: | GZ26404826
| Projektant: |  |  |  |  | IČ:
DIČ:
Poznámka:
| Cena bez DPH | [5 empty] | 78303.3
|  |  | Základ daně |  |  | Sazba daně | Výše daně
| DPH | základní | 78303.3 |  |  | 21% | 16443.69
|  | snížená | 0 |  |  | 15% | 0
|  | zákl. přenesená | 0 |  |  | 21% | 0
|  | sníž. přenesená | 0 |  |  | 15% | 0
|  | nulová | 0 |  |  | 0% | 0
| Cena s DPH |  |  | v | CZK |  | 94746.99
REKAPITULACE ČLENĚNÍ SOUPISU PRACÍ
Stavba:
SOŠ obchodu, užitného umění a designu, Plzeň Nerudova 1214/33
Objekt:
04 - D.1.4 Elektroinstalace
Místo: | [5 empty] | Datum: | 2018-05-24
Zadavatel: | [5 empty] | Projektant:
Uchazeč:
Kód dílu - Popis | [6 empty] | Cena celkem [CZK]
Náklady soupisu celkem | [6 empty] | 78303.3 | [12 empty] | -1
| D1 - rozvaděče montáž | [5 empty] | 284
| D2 - rozvaděče materiál | [5 empty] | 1966
| D3 - kabely uložené volně - montáž | [5 empty] | 2340
| D4 - kabely - materiál | [5 empty] | 1529
| D5 - ukončení celoplastových kabelů | [5 empty] | 836
| D6 - spínače | [5 empty] | 380
| D7 - zásuvky | [5 empty] | 654
| D8 - montážní materiál - montáž | [5 empty] | 4634
| D9 - montážní materiál - dodávka | [5 empty] | 13403.5
| D10 - svítidla | [5 empty] | 1557
| D11 - telefonní rozvody - montáž | [5 empty] | 10156
| D12 - telefonní rozvody - dodávka | [5 empty] | 12556
| D13 - pomocný materiál - montáž | [5 empty] | 8264
| D14 - pomocný materiál - dodávka | [5 empty] | 5483.8
| D15 - ostatní | [5 empty] | 14260
SOUPIS PRACÍ
Stavba:
SOŠ obchodu, užitného umění a designu, Plzeň Nerudova 1214/33
Objekt:
04 - D.1.4 Elektroinstalace
Místo: | [5 empty] | Datum: | 2018-05-24
Zadavatel: | [5 empty] | Projektant:
Uchazeč:
PČ | Typ | Kód | Popis | MJ | Množství | J.cena [CZK] | Cena celkem [CZK] | Cenová soustava |  | Poznámka | DPH | J. Nh [h] | Nh celkem [h] | J. hmotnost [t] | Hmotnost celkem [t] | J. suť [t] | Suť Celkem [t]
Náklady soupisu celkem | [6 empty] | 78303.3 | [5 empty] | 0 |  | 0 |  | 0 |  | D | -1 | [7 empty] | 78303.3
| D | D1 | rozvaděče montáž |  |  |  | 284 | [5 empty] | 0 |  | 0 |  | 0 | 1 | D | 0 | ROZPOCET | [6 empty] | 284
1 | K | 741320163 | jistič 3/16A char B 10kA-doplnění stávajícího rozvaděče R5 | ks | 1 | 98 | 98 |  |  |  | základní |  | 0 | 0 | 0 | 0 | 0 | 4 | K | 1 | ROZPOCET | 98 | 0 | 0 | 0 | 0 | 1 | 98 | 4 | 2
| PP |  | jistič 3/16A char B 10kA-doplnění stávajícího rozvaděče R5 | [15 empty] | PP | 1
2 | K | 741320103 | jistič 1f/10A char B - doplnění stávajícího rozvaděče R5 | ks | 1 | 54 | 54 |  |  |  | základní |  | 0 | 0 | 0 | 0 | 0 | 4 | K | 1 | ROZPOCET | 54 | 0 | 0 | 0 | 0 | 1 | 54 | 4 | 4
| PP |  | jistič 1f/10A char B - doplnění stávajícího rozvaděče R5 | [15 empty] | PP | 1
3 | K | 741321002 | kombinovaný proudový chránič 2P/16A/0,03mA - doplnění stávajího rovzaděče R5 | ks | 1 | 78 | 78 |  |  |  | základní |  | 0 | 0 | 0 | 0 | 0 | 4 | K | 1 | ROZPOCET | 78 | 0 | 0 | 0 | 0 | 1 | 78 | 4 | 6
| PP |  | kombinovaný proudový chránič 2P/16A/0,03mA - doplnění stávajího rovzaděče R5 | [15 empty] | PP | 1
4 | K | 741320103.1 | jistič 1f/16A char B - doplnění stávajícího rozvaděče Rr | ks | 1 | 54 | 54 |  |  |  | základní |  | 0 | 0 | 0 | 0 | 0 | 4 | K | 1 | ROZPOCET | 54 | 0 | 0 | 0 | 0 | 1 | 54 | 4 | 8
| PP |  | jistič 1f/16A char B - doplnění stávajícího rozvaděče Rr | [15 empty] | PP | 1
| D | D2 | rozvaděče materiál |  |  |  | 1966 | [5 empty] | 0 |  | 0 |  | 0 | 1 | D | 0 | ROZPOCET | [6 empty] | 1966
5 | K | 341126141 | jistič 3/16A char B 10kA-doplnění stávajícího rozvaděče R5 | ks | 1 | 422 | 422 |  |  |  | základní |  | 0 | 0 | 0 | 0 | 0 | 4 | K | 1 | ROZPOCET | 422 | 0 | 0 | 0 | 0 | 1 | 422 | 4 | 10
| PP |  | jistič 3/16A char B 10kA-doplnění stávajícího rozvaděče R5 | [15 empty] | PP | 1
6 | K | 341126112 | jistič 1f/10A char B - doplnění stávajícího rozvaděče R5 | ks | 1 | 115 | 115 |  |  |  | základní |  | 0 | 0 | 0 | 0 | 0 | 4 | K | 1 | ROZPOCET | 115 | 0 | 0 | 0 | 0 | 1 | 115 | 4 | 12
| PP |  | jistič 1f/10A char B - doplnění stávajícího rozvaděče R5 | [15 empty] | PP | 1
7 | K | 341126017 | kombinovaný proudový chránič 2P/16A/0,03mA - doplnění stávajího rovzaděče R5 | ks | 1 | 1330 | 1330 |  |  |  | základní |  | 0 | 0 | 0 | 0 | 0 | 4 | K | 1 | ROZPOCET | 1330 | 0 | 0 | 0 | 0 | 1 | 1330 | 4 | 14
| PP |  | kombinovaný proudový chránič 2P/16A/0,03mA - doplnění stávajího rovzaděče R5 | [15 empty] | PP | 1
8 | K | 341126113 | jistič 1f/16A char B - doplnění stávajícího rozvaděče Rr | ks | 1 | 99 | 99 |  |  |  | základní |  | 0 | 0 | 0 | 0 | 0 | 4 | K | 1 | ROZPOCET | 99 | 0 | 0 | 0 | 0 | 1 | 99 | 4 | 16
| PP |  | jistič 1f/16A char B - doplnění stávajícího rozvaděče Rr | [15 empty] | PP | 1
| D | D3 | kabely uložené volně - montáž |  |  |  | 2340 | [5 empty] | 0 |  | 0 |  | 0 | 1 | D | 0 | ROZPOCET | [6 empty] | 2340
9 | K | 741122231 | kabel CYKY J 5x2,5 - silový instalační kabel s měděným jádrem a PVC izolací 1kV | m | 12 | 26 | 312 |  |  |  | základní |  | 0 | 0 | 0 | 0 | 0 | 4 | K | 1 | ROZPOCET | 312 | 0 | 0 | 0 | 0 | 1 | 312 | 4 | 18
| PP |  | kabel CYKY J 5x2,5 - silový instalační kabel s měděným jádrem a PVC izolací 1kV | [15 empty] | PP | 1
10 | K | 74112221 | kabel CYKY J 3x2,5 - silový instalační kabel s měděným jádrem a PVC izolací 1kV | m | 38 | 26 | 988 |  |  |  | základní |  | 0 | 0 | 0 | 0 | 0 | 4 | K | 1 | ROZPOCET | 988 | 0 | 0 | 0 | 0 | 1 | 988 | 4 | 20
| PP |  | kabel CYKY J 3x2,5 - silový instalační kabel s měděným jádrem a PVC izolací 1kV | [15 empty] | PP | 1
11 | K | 741122211 | kabel CYKY J 3x1,5 - silový instalační kabel s měděným jádrem a PVC izolací 1kV | m | 40 | 26 | 1040 |  |  |  | základní |  | 0 | 0 | 0 | 0 | 0 | 4 | K | 1 | ROZPOCET | 1040 | 0 | 0 | 0 | 0 | 1 | 1040 | 4 | 22
| PP |  | kabel CYKY J 3x1,5 - silový instalační kabel s měděným jádrem a PVC izolací 1kV | [15 empty] | PP | 1
| D | D4 | kabely - materiál |  |  |  | 1529 | [5 empty] | 0 |  | 0 |  | 0 | 1 | D | 0 | ROZPOCET | [6 empty] | 1529
12 | K | 341118088 | kabel CYKY J 5x2,5 - silový instalační kabel s měděným jádrem a PVC izolací 1kV | m | 12 | 30.5 | 366 |  |  |  | základní |  | 0 | 0 | 0 | 0 | 0 | 4 | K | 1 | ROZPOCET | 366 | 0 | 0 | 0 | 0 | 1 | 366 | 4 | 24
| PP |  | kabel CYKY J 5x2,5 - silový instalační kabel s měděným jádrem a PVC izolací 1kV | [15 empty] | PP | 1
13 | K | 341581083 | kabel CYKY J 3x2,5 - silový instalační kabel s měděným jádrem a PVC izolací 1kV | m | 38 | 18.5 | 703 |  |  |  | základní |  | 0 | 0 | 0 | 0 | 0 | 4 | K | 1 | ROZPOCET | 703 | 0 | 0 | 0 | 0 | 1 | 703 | 4 | 26
| PP |  | kabel CYKY J 3x2,5 - silový instalační kabel s měděným jádrem a PVC izolací 1kV | [15 empty] | PP | 1
14 | K | 341581081 | kabel CYKY J 3x1,5 - silový instalační kabel s měděným jádrem a PVC izolací 1kV | m | 40 | 11.5 | 460 |  |  |  | základní |  | 0 | 0 | 0 | 0 | 0 | 4 | K | 1 | ROZPOCET | 460 | 0 | 0 | 0 | 0 | 1 | 460 | 4 | 28
| PP |  | kabel CYKY J 3x1,5 - silový instalační kabel s měděným jádrem a PVC izolací 1kV | [15 empty] | PP | 1
| D | D5 | ukončení celoplastových kabelů |  |  |  | 836 | [5 empty] | 0 |  | 0 |  | 0 | 1 | D | 0 | ROZPOCET | [6 empty] | 836
15 | K | 741132103 | ukončení celoplastového kabelu do 3x2,5 | ks | 4 | 48 | 192 |  |  |  | základní |  | 0 | 0 | 0 | 0 | 0 | 4 | K | 1 | ROZPOCET | 192 | 0 | 0 | 0 | 0 | 1 | 192 | 4 | 30
| PP |  | ukončení celoplastového kabelu do 3x2,5 | [15 empty] | PP | 1
16 | K | 741132145 | ukončení celoplastového kabelu do 5x2,5 | ks | 2 | 80 | 160 |  |  |  | základní |  | 0 | 0 | 0 | 0 | 0 | 4 | K | 1 | ROZPOCET | 160 | 0 | 0 | 0 | 0 | 1 | 160 | 4 | 32
| PP |  | ukončení celoplastového kabelu do 5x2,5 | [15 empty] | PP | 1
17 | K | 342118941 | kabelové oko Cu 1,5 až 2,5 | ks | 22 | 22 | 484 |  |  |  | základní |  | 0 | 0 | 0 | 0 | 0 | 4 | K | 1 | ROZPOCET | 484 | 0 | 0 | 0 | 0 | 1 | 484 | 4 | 34
| PP |  | kabelové oko Cu 1,5 až 2,5 | [15 empty] | PP | 1
| D | D6 | spínače |  |  |  | 380 | [5 empty] | 0 |  | 0 |  | 0 | 1 | D | 0 | ROZPOCET | [6 empty] | 380
18 | K | 741310022 | montáž - spínač střídavý, 10 A / 250 V, na povrch, krytí IP 44 2 | ks | 2 | 115 | 230 |  |  |  | základní |  | 0 | 0 | 0 | 0 | 0 | 4 | K | 1 | ROZPOCET | 230 | 0 | 0 | 0 | 0 | 1 | 230 | 4 | 36
| PP |  | montáž - spínač střídavý, 10 A / 250 V, na povrch, krytí IP 44 2 | [15 empty] | PP | 1
19 | K | 345355164 | dodávka - spínač střídavý, 10 A / 250 V, na povrch, krytí IP 44 2 | ks | 2 | 75 | 150 |  |  |  | základní |  | 0 | 0 | 0 | 0 | 0 | 4 | K | 1 | ROZPOCET | 150 | 0 | 0 | 0 | 0 | 1 | 150 | 4 | 38
| PP |  | dodávka - spínač střídavý, 10 A / 250 V, na povrch, krytí IP 44 2 | [15 empty] | PP | 1
| D | D7 | zásuvky |  |  |  | 654 | [5 empty] | 0 |  | 0 |  | 0 | 1 | D | 0 | ROZPOCET | [6 empty] | 654
20 | K | 741313082 | montáž - zásuvka jednonásobná, 16 A / 250 V, na povrch, krytí IP 44 | ks | 3 | 142 | 426 |  |  |  | základní |  | 0 | 0 | 0 | 0 | 0 | 4 | K | 1 | ROZPOCET | 426 | 0 | 0 | 0 | 0 | 1 | 426 | 4 | 40
| PP |  | montáž - zásuvka jednonásobná, 16 A / 250 V, na povrch, krytí IP 44 | [15 empty] | PP | 1
21 | K | 358111232 | dodávka - zásuvka jednonásobná, 16 A / 250 V, na povrch, krytí IP 44 | ks | 3 | 76 | 228 |  |  |  | základní |  | 0 | 0 | 0 | 0 | 0 | 4 | K | 1 | ROZPOCET | 228 | 0 | 0 | 0 | 0 | 1 | 228 | 4 | 42
| PP |  | dodávka - zásuvka jednonásobná, 16 A / 250 V, na povrch, krytí IP 44 | [15 empty] | PP | 1
| D | D8 | montážní materiál - montáž |  |  |  | 4634 | [5 empty] | 0 |  | 0 |  | 0 | 1 | D | 0 | ROZPOCET | [6 empty] | 4634
22 | K | 741910502 | ocelová nosná konstrukce všeobecně kg | kg | 5 | 126 | 630 |  |  |  | základní |  | 0 | 0 | 0 | 0 | 0 | 4 | K | 1 | ROZPOCET | 630 | 0 | 0 | 0 | 0 | 1 | 630 | 4 | 44
| PP |  | ocelová nosná konstrukce všeobecně kg | [15 empty] | PP | 1
23 | K | 741112071 | krabice přístrojová lištová | ks | 5 | 52 | 260 |  |  |  | základní |  | 0 | 0 | 0 | 0 | 0 | 4 | K | 1 | ROZPOCET | 260 | 0 | 0 | 0 | 0 | 1 | 260 | 4 | 46
| PP |  | krabice přístrojová lištová | [15 empty] | PP | 1
24 | K | 741110511 | bezhalogenová instalační lišta LV 40x20 kompletní včetně víka a rohů | m | 10 | 48 | 480 |  |  |  | základní |  | 0 | 0 | 0 | 0 | 0 | 4 | K | 1 | ROZPOCET | 480 | 0 | 0 | 0 | 0 | 1 | 480 | 4 | 48
| PP |  | bezhalogenová instalační lišta LV 40x20 kompletní včetně víka a rohů | [15 empty] | PP | 1
25 | K | 741110512 | bezhalogenová instalační lišta LV 70x40 kompletní včetně víka a rohů | m | 30 | 80 | 2400 |  |  |  | základní |  | 0 | 0 | 0 | 0 | 0 | 4 | K | 1 | ROZPOCET | 2400 | 0 | 0 | 0 | 0 | 1 | 2400 | 4 | 50
| PP |  | bezhalogenová instalační lišta LV 70x40 kompletní včetně víka a rohů | [15 empty] | PP | 1
26 | K | HZS | svítidlová svorkovnice | hod | 2 | 320 | 640 |  |  |  | základní |  | 0 | 0 | 0 | 0 | 0 | 4 | K | 1 | ROZPOCET | 640 | 0 | 0 | 0 | 0 | 1 | 640 | 4 | 52
| PP |  | svítidlová svorkovnice | [15 empty] | PP | 1
27 | K | 210950101 | označovací štítek na kabely | ks | 14 | 16 | 224 |  |  |  | základní |  | 0 | 0 | 0 | 0 | 0 | 4 | K | 1 | ROZPOCET | 224 | 0 | 0 | 0 | 0 | 1 | 224 | 4 | 54
| PP |  | označovací štítek na kabely | [15 empty] | PP | 1
| D | D9 | montážní materiál - dodávka |  |  |  | 13403.5 | [5 empty] | 0 |  | 0 |  | 0 | 1 | D | 0 | ROZPOCET | [6 empty] | 13403.5
28 | K | 211126000 | ocelová nosná konstrukce všeobecně kg | kg | 5 | 35 | 175 |  |  |  | základní |  | 0 | 0 | 0 | 0 | 0 | 4 | K | 1 | ROZPOCET | 175 | 0 | 0 | 0 | 0 | 1 | 175 | 4 | 56
| PP |  | ocelová nosná konstrukce všeobecně kg | [15 empty] | PP | 1
29 | K | 345711232 | krabice přístrojová lištová | ks | 5 | 32.3 | 161.5 |  |  |  | základní |  | 0 | 0 | 0 | 0 | 0 | 4 | K | 1 | ROZPOCET | 161.5 | 0 | 0 | 0 | 0 | 1 | 161.5 | 4 | 58
| PP |  | krabice přístrojová lištová | [15 empty] | PP | 1
30 | K | 245128112 | bezhalogenová instalační lišta LV 40x20 kompletní včetně víka a rohů | m | 10 | 191.5 | 1915 |  |  |  | základní |  | 0 | 0 | 0 | 0 | 0 | 4 | K | 1 | ROZPOCET | 1915 | 0 | 0 | 0 | 0 | 1 | 1915 | 4 | 60
| PP |  | bezhalogenová instalační lišta LV 40x20 kompletní včetně víka a rohů | [15 empty] | PP | 1
31 | K | 245128116 | bezhalogenová instalační lišta LV 70x40 kompletní včetně víka a rohů | m | 30 | 362 | 10860 |  |  |  | základní |  | 0 | 0 | 0 | 0 | 0 | 4 | K | 1 | ROZPOCET | 10860 | 0 | 0 | 0 | 0 | 1 | 10860 | 4 | 62
| PP |  | bezhalogenová instalační lišta LV 70x40 kompletní včetně víka a rohů | [15 empty] | PP | 1
32 | K | 345711308 | svítidlová svorkovnice | ks | 5 | 36 | 180 |  |  |  | základní |  | 0 | 0 | 0 | 0 | 0 | 4 | K | 1 | ROZPOCET | 180 | 0 | 0 | 0 | 0 | 1 | 180 | 4 | 64
| PP |  | svítidlová svorkovnice | [15 empty] | PP | 1
33 | K | 412128112 | označovací štítek na kabely | ks | 14 | 8 | 112 |  |  |  | základní |  | 0 | 0 | 0 | 0 | 0 | 4 | K | 1 | ROZPOCET | 112 | 0 | 0 | 0 | 0 | 1 | 112 | 4 | 66
| PP |  | označovací štítek na kabely | [15 empty] | PP | 1
| D | D10 | svítidla |  |  |  | 1557 | [5 empty] | 0 |  | 0 |  | 0 | 1 | D | 0 | ROZPOCET | [6 empty] | 1557
34 | K | 741371002 | montáž - nástěnné LED svítidlo 1x10W IP 44 -osvětlení výtahové šachty | ks | 3 | 239 | 717 |  |  |  | základní |  | 0 | 0 | 0 | 0 | 0 | 4 | K | 1 | ROZPOCET | 717 | 0 | 0 | 0 | 0 | 1 | 717 | 4 | 68
| PP |  | montáž - nástěnné LED svítidlo 1x10W IP 44 -osvětlení výtahové šachty | [15 empty] | PP | 1
35 | K | 348214299 | dodávka - nástěnné LED svítidlo 1x10W IP 44 -osvětlení výtahové šachty | ks | 3 | 280 | 840 |  |  |  | základní |  | 0 | 0 | 0 | 0 | 0 | 4 | K | 1 | ROZPOCET | 840 | 0 | 0 | 0 | 0 | 1 | 840 | 4 | 70
| PP |  | dodávka - nástěnné LED svítidlo 1x10W IP 44 -osvětlení výtahové šachty | [15 empty] | PP | 1
| D | D11 | telefonní rozvody - montáž |  |  |  | 10156 | [5 empty] | 0 |  | 0 |  | 0 | 1 | D | 0 | ROZPOCET | [6 empty] | 10156
36 | K | 741110511.1 | bezhalogenová instalační lišta LV 18x18 kompletní včetně víka a rohů | m | 90 | 48 | 4320 |  |  |  | základní |  | 0 | 0 | 0 | 0 | 0 | 4 | K | 1 | ROZPOCET | 4320 | 0 | 0 | 0 | 0 | 1 | 4320 | 4 | 72
| PP |  | bezhalogenová instalační lišta LV 18x18 kompletní včetně víka a rohů | [15 empty] | PP | 1
37 | K | 742121001 | kabel SYKFY 2x2x0,5 | m | 210 | 26 | 5460 |  |  |  | základní |  | 0 | 0 | 0 | 0 | 0 | 4 | K | 1 | ROZPOCET | 5460 | 0 | 0 | 0 | 0 | 1 | 5460 | 4 | 74
| PP |  | kabel SYKFY 2x2x0,5 | [15 empty] | PP | 1
38 | K | 742330041 | telefonní zásuvka | ks | 2 | 136 | 272 |  |  |  | základní |  | 0 | 0 | 0 | 0 | 0 | 4 | K | 1 | ROZPOCET | 272 | 0 | 0 | 0 | 0 | 1 | 272 | 4 | 76
| PP |  | telefonní zásuvka | [15 empty] | PP | 1
39 | K | 741112071 | krabice přístrojová lištová | ks | 2 | 52 | 104 |  |  |  | základní |  | 0 | 0 | 0 | 0 | 0 | 4 | K | 1 | ROZPOCET | 104 | 0 | 0 | 0 | 0 | 1 | 104 | 4 | 78
| PP |  | krabice přístrojová lištová | [15 empty] | PP | 1
| D | D12 | telefonní rozvody - dodávka |  |  |  | 12556 | [5 empty] | 0 |  | 0 |  | 0 | 1 | D | 0 | ROZPOCET | [6 empty] | 12556
40 | K | 245128110 | bezhalogenová instalační lišta LV 18x18 kompletní včetně víka a rohů | m | 90 | 122 | 10980 |  |  |  | základní |  | 0 | 0 | 0 | 0 | 0 | 4 | K | 1 | ROZPOCET | 10980 | 0 | 0 | 0 | 0 | 1 | 10980 | 4 | 80
| PP |  | bezhalogenová instalační lišta LV 18x18 kompletní včetně víka a rohů | [15 empty] | PP | 1
41 | K | 341118505 | kabel SYKFY 2x2x0,5 | m | 210 | 4.5 | 945 |  |  |  | základní |  | 0 | 0 | 0 | 0 | 0 | 4 | K | 1 | ROZPOCET | 945 | 0 | 0 | 0 | 0 | 1 | 945 | 4 | 82
| PP |  | kabel SYKFY 2x2x0,5 | [15 empty] | PP | 1
42 | K | 358111291 | telefonní zásuvka | ks | 2 | 297 | 594 |  |  |  | základní |  | 0 | 0 | 0 | 0 | 0 | 4 | K | 1 | ROZPOCET | 594 | 0 | 0 | 0 | 0 | 1 | 594 | 4 | 84
| PP |  | telefonní zásuvka | [15 empty] | PP | 1
43 | K | 345711232 | krabice přístrojová lištová | ks | 2 | 18.5 | 37 |  |  |  | základní |  | 0 | 0 | 0 | 0 | 0 | 4 | K | 1 | ROZPOCET | 37 | 0 | 0 | 0 | 0 | 1 | 37 | 4 | 86
| PP |  | krabice přístrojová lištová | [15 empty] | PP | 1
| D | D13 | pomocný materiál - montáž |  |  |  | 8264 | [5 empty] | 0 |  | 0 |  | 0 | 1 | D | 0 | ROZPOCET | [6 empty] | 8264
44 | K | 460690031 | upevňovací bod hmoždinkou PVC | ks | 290 | 26 | 7540 |  |  |  | základní |  | 0 | 0 | 0 | 0 | 0 | 4 | K | 1 | ROZPOCET | 7540 | 0 | 0 | 0 | 0 | 1 | 7540 | 4 | 88
| PP |  | upevňovací bod hmoždinkou PVC | [15 empty] | PP | 1
45 | K | 741920052 | protipožární tmel pro utěsnění prostupů kabelů zdmi | m2 | 0.2 | 3620 | 724 |  |  |  | základní |  | 0 | 0 | 0 | 0 | 0 | 4 | K | 1 | ROZPOCET | 724 | 0 | 0 | 0 | 0 | 1 | 724 | 4 | 90
| PP |  | protipožární tmel pro utěsnění prostupů kabelů zdmi | [15 empty] | PP | 1
| D | D14 | pomocný materiál - dodávka |  |  |  | 5483.8 | [5 empty] | 0 |  | 0 |  | 0 | 1 | D | 0 | ROZPOCET | [6 empty] | 5483.8
46 | K | 460690031 | upevňovací bod hmoždinkou PVC | ks | 290 | 4 | 1160 |  |  |  | základní |  | 0 | 0 | 0 | 0 | 0 | 4 | K | 1 | ROZPOCET | 1160 | 0 | 0 | 0 | 0 | 1 | 1160 | 4 | 92
| PP |  | upevňovací bod hmoždinkou PVC | [15 empty] | PP | 1
47 | K | 214489114 | protipožární tmel pro utěsnění prostupů kabelů zdmi | ks | 1 | 2620 | 2620 |  |  |  | základní |  | 0 | 0 | 0 | 0 | 0 | 4 | K | 1 | ROZPOCET | 2620 | 0 | 0 | 0 | 0 | 1 | 2620 | 4 | 94
| PP |  | protipožární tmel pro utěsnění prostupů kabelů zdmi | [15 empty] | PP | 1
48 | K | 341000000 | materiál podružný 5% z materiálu nosného | kpl | 1 | 1703.8 | 1703.8 |  |  |  | základní |  | 0 | 0 | 0 | 0 | 0 | 4 | K | 1 | ROZPOCET | 1703.8 | 0 | 0 | 0 | 0 | 1 | 1703.8 | 4 | 96
| PP |  | materiál podružný 5% z materiálu nosného | [15 empty] | PP | 1
| D | D15 | ostatní |  |  |  | 14260 | [5 empty] | 0 |  | 0 |  | 0 | 1 | D | 0 | ROZPOCET | [6 empty] | 14260
49 | K | HZS.1 | práce nezahrnuté v cenících 21M.46M, zapsané do montážního deníku a potvrzené investorem | hod | 8 | 320 | 2560 |  |  |  | základní |  | 0 | 0 | 0 | 0 | 0 | 4 | K | 1 | ROZPOCET | 2560 | 0 | 0 | 0 | 0 | 1 | 2560 | 4 | 98
| PP |  | práce nezahrnuté v cenících 21M.46M, zapsané do montážního deníku a potvrzené investorem | [15 empty] | PP | 1
50 | K | HZS.2 | úpravy ve stávajících rozvaděčích | hod | 4 | 320 | 1280 |  |  |  | základní |  | 0 | 0 | 0 | 0 | 0 | 4 | K | 1 | ROZPOCET | 1280 | 0 | 0 | 0 | 0 | 1 | 1280 | 4 | 100
| PP |  | úpravy ve stávajících rozvaděčích | [15 empty] | PP | 1
51 | K | HZS.3 | dokumentace skutečného provedení | hod | 4 | 380 | 1520 |  |  |  | základní |  | 0 | 0 | 0 | 0 | 0 | 4 | K | 1 | ROZPOCET | 1520 | 0 | 0 | 0 | 0 | 1 | 1520 | 4 | 102
| PP |  | dokumentace skutečného provedení | [15 empty] | PP | 1
52 | K | HZS.4 | podíl prací jiných profesí než elektro | hod | 8 | 320 | 2560 |  |  |  | základní |  | 0 | 0 | 0 | 0 | 0 | 4 | K | 1 | ROZPOCET | 2560 | 0 | 0 | 0 | 0 | 1 | 2560 | 4 | 104
| PP |  | podíl prací jiných profesí než elektro | [15 empty] | PP | 1
53 | K | HZS.5 | koordinace profesí | hod | 4 | 380 | 1520 |  |  |  | základní |  | 0 | 0 | 0 | 0 | 0 | 4 | K | 1 | ROZPOCET | 1520 | 0 | 0 | 0 | 0 | 1 | 1520 | 4 | 106
| PP |  | koordinace profesí | [15 empty] | PP | 1
54 | K | 741810001 | výchozí revize do 100 000,-Kč montáž prací | ks | 1 | 4820 | 4820 |  |  |  | základní |  | 0 | 0 | 0 | 0 | 0 | 4 | K | 1 | ROZPOCET | 4820 | 0 | 0 | 0 | 0 | 1 | 4820 | 4 | 108
| PP |  | výchozí revize do 100 000,-Kč montáž prací | [15 empty] | PP | 1
1

## 10 - Vedlejší a ostatní n...
| List obsahuje: |  | 1) Krycí list soupisu | 2) Rekapitulace |  |  | 3) Soupis prací | Zpět na list: | Rekapitulace stavby
[9 empty] | >> skryté sloupce << | [9 empty] | {896774b9-97ef-47dd-a4c9-a8deed23ab8d}
2
| KRYCÍ LIST SOUPISU | [8 empty] | v --- níže se nacházejí doplnkové a pomocné údaje k sestavám --- v | [8 empty] | False
Stavba:
SOŠ obchodu, užitného umění a designu, Plzeň Nerudova 1214/33
Objekt:
10 - Vedlejší a ostatní náklady
| KSO: |  |  |  |  | CC-CZ:
| Místo: |  |  |  |  | Datum: | 2018-05-24
| Zadavatel: |  |  |  |  | IČ:
DIČ:
| Uchazeč: |  |  |  |  | IČ: | 264 04 826
|  | eSVe STAV, s.r.o., Benediktská 722/11, 110 00 Praha 1 - Staré Město |  |  |  | DIČ: | CZ26404836
| Projektant: |  |  |  |  | IČ:
DIČ:
Poznámka:
| Cena bez DPH | [5 empty] | 94700
|  |  | Základ daně |  |  | Sazba daně | Výše daně
| DPH | základní | 94700 |  |  | 21% | 19887
|  | snížená | 0 |  |  | 15% | 0
|  | zákl. přenesená | 0 |  |  | 21% | 0
|  | sníž. přenesená | 0 |  |  | 15% | 0
|  | nulová | 0 |  |  | 0% | 0
| Cena s DPH |  |  | v | CZK |  | 114587
REKAPITULACE ČLENĚNÍ SOUPISU PRACÍ
Stavba:
SOŠ obchodu, užitného umění a designu, Plzeň Nerudova 1214/33
Objekt:
10 - Vedlejší a ostatní náklady
Místo: | [5 empty] | Datum: | 2018-05-24
Zadavatel: | [5 empty] | Projektant:
Uchazeč: |  |  | eSVe STAV, s.r.o., Benediktská 722/11, 110 00 Praha 1 - Staré Město
Kód dílu - Popis | [6 empty] | Cena celkem [CZK]
Náklady soupisu celkem | [6 empty] | 94700 | [12 empty] | -1
| VRN - Vedlejší rozpočtové náklady | [5 empty] | 94700
| VRN1 - Průzkumné, geodetické a projektové práce | [5 empty] | 10000
| VRN3 - Zařízení staveniště | [5 empty] | 53100
| VRN4 - Inženýrská činnost | [5 empty] | 15800
| VRN7 - Provozní vlivy | [5 empty] | 15800
SOUPIS PRACÍ
Stavba:
SOŠ obchodu, užitného umění a designu, Plzeň Nerudova 1214/33
Objekt:
10 - Vedlejší a ostatní náklady
Místo: | [5 empty] | Datum: | 2018-05-24
Zadavatel: | [5 empty] | Projektant:
Uchazeč: |  |  | eSVe STAV, s.r.o., Benediktská 722/11, 110 00 Praha 1 - Staré Město
PČ | Typ | Kód | Popis | MJ | Množství | J.cena [CZK] | Cena celkem [CZK] | Cenová soustava |  | Poznámka | DPH | J. Nh [h] | Nh celkem [h] | J. hmotnost [t] | Hmotnost celkem [t] | J. suť [t] | Suť Celkem [t]
Náklady soupisu celkem | [6 empty] | 94700 | [5 empty] | 0 |  | 0 |  | 0 |  | D | -1 | [7 empty] | 94700
| D | VRN | Vedlejší rozpočtové náklady |  |  |  | 94700 | [5 empty] | 0 |  | 0 |  | 0 | 5 | D | 0 | ROZPOCET | [6 empty] | 94700
| D | VRN1 | Průzkumné, geodetické a projektové práce |  |  |  | 10000 | [5 empty] | 0 |  | 0 |  | 0 | 5 | D | 1 | ROZPOCET | [6 empty] | 10000
1 | K | 013254000 | Dokumentace skutečného provedení stavby | kpl | 1 | 10000 | 10000 | CS ÚRS 2017 01 |  |  | základní |  | 0 | 0 | 0 | 0 | 0 | 1024 | K | 2 | ROZPOCET | 10000 | 0 | 0 | 0 | 0 | 1 | 10000 | 1024 | -507812236
| PP |  | Průzkumné, geodetické a projektové práce projektové práce dokumentace stavby (výkresová a textová) skutečného provedení stavby | [15 empty] | PP | 2
| D | VRN3 | Zařízení staveniště |  |  |  | 53100 | [5 empty] | 0 |  | 0 |  | 0 | 5 | D | 1 | ROZPOCET | [6 empty] | 53100
2 | K | 030001000 | Zařízení staveniště | kpl | 1 | 53100 | 53100 | CS ÚRS 2016 01 |  |  | základní |  | 0 | 0 | 0 | 0 | 0 | 1024 | K | 2 | ROZPOCET | 53100 | 0 | 0 | 0 | 0 | 1 | 53100 | 1024 | -1866057506
| PP |  | Základní rozdělení průvodních činností a nákladů zařízení staveniště | [15 empty] | PP | 2
| D | VRN4 | Inženýrská činnost |  |  |  | 15800 | [5 empty] | 0 |  | 0 |  | 0 | 5 | D | 1 | ROZPOCET | [6 empty] | 15800
3 | K | 045203000 | Kompletační činnost | kpl | 1 | 15800 | 15800 | CS ÚRS 2016 01 |  |  | základní |  | 0 | 0 | 0 | 0 | 0 | 1024 | K | 2 | ROZPOCET | 15800 | 0 | 0 | 0 | 0 | 1 | 15800 | 1024 | -592072351
| PP |  | Inženýrská činnost kompletační a koordinační činnost kompletační činnost | [15 empty] | PP | 2
| D | VRN7 | Provozní vlivy |  |  |  | 15800 | [5 empty] | 0 |  | 0 |  | 0 | 5 | D | 1 | ROZPOCET | [6 empty] | 15800
4 | K | 071103000 | Provoz investora | kpl | 1 | 15800 | 15800 | CS ÚRS 2016 01 |  |  | základní |  | 0 | 0 | 0 | 0 | 0 | 1024 | K | 2 | ROZPOCET | 15800 | 0 | 0 | 0 | 0 | 1 | 15800 | 1024 | -729209350
| PP |  | Provozní vlivy provoz investora, třetích osob provoz investora | [15 empty] | PP | 2

## Pokyny pro vyplnění
Struktura údajů, formát souboru a metodika pro zpracování
Struktura
Soubor je složen ze záložky Rekapitulace stavby a záložek s názvem soupisu prací pro jednotlivé objekty ve formátu XLSX. Každá ze záložek přitom obsahuje
ještě samostatné sestavy vymezené orámovaním a nadpisem sestavy.
Rekapitulace stavbyobsahuje sestavu Rekapitulace stavby a Rekapitulace objektů stavby a soupisů prací.
V sestavěRekapitulace stavbyjsou uvedeny informace identifikující předmět veřejné zakázky na stavební práce, KSO, CC-CZ, CZ-CPV, CZ-CPA a rekapitulaci
celkové nabídkové ceny uchazeče.
V sestavěRekapitulace objektů stavby a soupisů pracíje uvedena rekapitulace stavebních objektů, inženýrských objektů, provozních souborů,
vedlejších a ostatních nákladů a ostatních nákladů s rekapitulací nabídkové ceny za jednotlivé soupisy prací. Na základě údaje Typ je možné
identifikovat, zda se jedná o objekt nebo soupis prací pro daný objekt:
|  | STA | Stavební objekt pozemní
|  | ING | Stavební objekt inženýrský
|  | PRO | Provozní soubor
|  | VON | Vedlejší a ostatní náklady
|  | OST | Ostatní
|  | Soupis | Soupis prací pro daný typ objektu
Soupis pracípro jednotlivé objekty obsahuje sestavy Krycí list soupisu, Rekapitulace členění soupisu prací, Soupis prací. Za soupis prací může být považován
i objekt stavby v případě, že neobsahuje podřízenou zakázku.
Krycí list soupisuobsahuje rekapitulaci informací o předmětu veřejné zakázky ze sestavy Rekapitulace stavby, informaci o zařazení objektu do KSO,
CC-CZ, CZ-CPV, CZ-CPA a rekapitulaci celkové nabídkové ceny uchazeče za aktuální soupis prací.
Rekapitulace členění soupisu pracíobsahuje rekapitulaci soupisu prací ve všech úrovních členění soupisu tak, jak byla tato členění použita (např.
stavební díly, funkční díly, případně jiné členění) s rekapitulací nabídkové ceny.
Soupis pracíobsahuje položky veškerých stavebních nebo montážních prací, dodávek materiálů a služeb nezbytných pro zhotovení stavebního objektu,
inženýrského objektu, provozního souboru, vedlejších a ostatních nákladů.
Pro položky soupisu prací se zobrazují následující informace:
|  | PČ |  | Pořadové číslo položky v aktuálním soupisu
|  | TYP |  | Typ položky: K - konstrukce, M - materiál, PP - plný popis, PSC - poznámka k souboru cen, P - poznámka k položce, VV - výkaz výměr
|  | Kód |  | Kód položky
|  | Popis |  | Zkrácený popis položky
|  | MJ |  | Měrná jednotka položky
|  | Množství |  | Množství v měrné jednotce
|  | J.cena |  | Jednotková cena položky. Zadaní může obsahovat namísto J.ceny sloupce J.materiál a J.montáž, jejichž součet definuje
J.cenu položky.
|  | Cena celkem |  | Celková cena položky daná jako součin množství a j.ceny
|  | Cenová soustava |  | Příslušnost položky do cenové soustavy
Ke každé položce soupisu prací se na samostatných řádcích může zobrazovat:
Plný popis položky
Poznámka k souboru cen a poznámka zadavatele
Výkaz výměr
Pokud je k řádku výkazu výměr evidovaný údaj ve sloupci Kód, jedná se o definovaný odkaz, na který se může odvolávat výkaz výměr z jiné položky.
Metodika pro zpracování
Jednotlivé sestavy jsou v souboru provázány. Editovatelné pole jsou zvýrazněny žlutým podbarvením, ostatní pole neslouží k editaci a nesmí být jakkoliv
modifikovány.
Uchazeč je pro podání nabídky povinen vyplnit žlutě podbarvená pole:
Pole Uchazeč v sestavě Rekapitulace stavby - zde uchazeč vyplní svůj název (název subjektu)
Pole IČ a DIČ v sestavě Rekapitulace stavby - zde uchazeč vyplní svoje IČ a DIČ
Datum v sestavě Rekapitulace stavby - zde uchazeč vyplní datum vytvoření nabídky
J.cena = jednotková cena v sestavě Soupis prací o maximálním počtu desetinných míst uvedených v poli
- pokud sestavy soupisů prací obsahují pole J.cena, musí být všechna tato pole vyplněna nenulovými kladnými číslicemi
Poznámka - nepovinný údaj pro položku soupisu
V případě, že sestavy soupisů prací neobsahují pole J.cena, potom ve všech soupisech prací obsahují pole:
- J.materiál - jednotková cena materiálu
- J.montáž - jednotková cena montáže
Uchazeč je v tomto případě povinen vyplnit všechna pole J.materiál a pole J.montáž nenulovými kladnými číslicemi. V případech, kdy položka
neobsahuje žádný materiál je přípustné, aby pole J.materiál bylo vyplněno nulou. V případech, kdy položka neobsahuje žádnou montáž je přípustné,
aby pole J.montáž bylo vyplněno nulou. Není však přípustné, aby obě pole - J.materiál, J.Montáž byly u jedné položky vyplněny nulou.
Rekapitulace stavby
Název |  |  | Povinný |  | Popis | Typ | Max. počet
atributu |  |  | (A/N) |  |  |  | znaků
Kód |  |  | A |  | Kód stavby | String | 20
Stavba |  |  | A |  | Název stavby | String | 120
Místo |  |  | N |  | Místo stavby | String | 50
Datum |  |  | A |  | Datum vykonaného exportu | Date
KSO |  |  | N |  | Klasifikace stavebního objektu | String | 15
CC-CZ |  |  | N |  | Klasifikace stavbeních děl | String | 15
CZ-CPV |  |  | N |  | Společný slovník pro veřejné zakázky | String | 20
CZ-CPA |  |  | N |  | Klasifikace produkce podle činností | String | 20
Zadavatel |  |  | N |  | Zadavatel zadaní | String | 50
IČ |  |  | N |  | IČ zadavatele zadaní | String | 20
DIČ |  |  | N |  | DIČ zadavatele zadaní | String | 20
Uchazeč |  |  | N |  | Uchazeč veřejné zakázky | String | 50
Projektant |  |  | N |  | Projektant | String | 50
Poznámka |  |  | N |  | Poznámka k zadání | String | 255
Sazba DPH |  |  | A |  | Rekapitulace sazeb DPH u položek soupisů | eGSazbaDph
Základna DPH |  |  | A |  | Základna DPH určena součtem celkové ceny z položek soupisů | Double
Hodnota DPH |  |  | A |  | Hodnota DPH | Double
Cena bez DPH |  |  | A |  | Celková cena bez DPH za celou stavbu. Sčítává se ze všech listů. | Double
Cena s DPH |  |  | A |  | Celková cena s DPH za celou stavbu | Double
Rekapitulace objektů stavby a soupisů prací
Název |  |  | Povinný |  | Popis | Typ | Max. počet
atributu |  |  | (A/N) |  |  |  | znaků
Kód |  |  | A |  | Přebírá se z Rekapitulace stavby | String | 20
Stavba |  |  | A |  | Přebírá se z Rekapitulace stavby | String | 120
Místo |  |  | N |  | Přebírá se z Rekapitulace stavby | String | 50
Datum |  |  | A |  | Přebírá se z Rekapitulace stavby | Date
Zadavatel |  |  | N |  | Přebírá se z Rekapitulace stavby | String | 50
Projektant |  |  | N |  | Přebírá se z Rekapitulace stavby | String | 50
Uchazeč |  |  | N |  | Přebírá se z Rekapitulace stavby | String | 50
Kód |  |  | A |  | Kód objektu | String | 20
Objektu, Soupis prací |  |  | A |  | Název objektu | String | 120
Cena bez DPH |  |  | A |  | Cena bez DPH za daný objekt | Double
Cena s DPH |  |  | A |  | Cena spolu s DPH za daný objekt | Double
Typ |  |  | A |  | Typ zakázky | eGTypZakazky
Krycí list soupisu
Název |  |  | Povinný |  | Popis | Typ | Max. počet
atributu |  |  | (A/N) |  |  |  | znaků
Stavba |  |  | A |  | Přebírá se z Rekapitulace stavby | String | 120
Objekt |  |  | A |  | Kód a název objektu | String | 20 + 120
Soupis |  |  | A |  | Kód a název soupisu | String | 20 + 120
KSO |  |  | N |  | Klasifikace stavebního objektu | String | 15
CC-CZ |  |  | N |  | Klasifikace stavbeních děl | String | 15
CZ-CPV |  |  | N |  | Společný slovník pro veřejné zakázky | String | 20
CZ-CPA |  |  | N |  | Klasifikace produkce podle činností | String | 20
Místo |  |  | N |  | Přebírá se z Rekapitulace stavby | String | 50
Zadavatel |  |  | N |  | Přebírá se z Rekapitulace stavby | String | 50
Uchazeč |  |  | N |  | Přebírá se z Rekapitulace stavby | String | 50
Projektant |  |  | N |  | Přebírá se z Rekapitulace stavby | String | 50
Poznámka |  |  | N |  | Poznámka k soupisu prací | String | 255
Sazba DPH |  |  | A |  | Rekapitulace sazeb DPH na položkách aktuálního soupisu | eGSazbaDph
Základna DPH |  |  | A |  | Základna DPH určena součtem celkové ceny z položek aktuálního soupisu | Double
Hodnota DPH |  |  | A |  | Hodnota DPH | Double
Cena bez DPH |  |  | A |  | Cena bez DPH za daný soupis | Double
Cena s DPH |  |  | A |  | Cena s DPH za daný soupis | Double
Rekapitulace členění soupisu prací
Název |  |  | Povinný |  | Popis | Typ | Max. počet
atributu |  |  | (A/N) |  |  |  | znaků
Stavba |  |  | A |  | Přebírá se z Rekapitulace stavby | String | 120
Objekt |  |  | A |  | Kód a název objektu, přebírá se z Krycího listu soupisu | String | 20 + 120
Soupis |  |  | A |  | Kód a název objektu, přebírá se z Krycího listu soupisu | String | 20 + 120
Místo |  |  | N |  | Přebírá se z Rekapitulace stavby | String | 50
Datum |  |  | A |  | Přebírá se z Rekapitulace stavby | Date
Zadavatel |  |  | N |  | Přebírá se z Rekapitulace stavby | String | 50
Projektant |  |  | N |  | Přebírá se z Rekapitulace stavby | String | 50
Uchazeč |  |  | N |  | Přebírá se z Rekapitulace stavby | String | 50
Kód dílu - Popis |  |  | A |  | Kód a název dílu ze soupisu | String | 20 + 100
Cena celkem |  |  | A |  | Cena celkem za díl ze soupisu | Double
Soupis prací
Název |  |  | Povinný |  | Popis | Typ | Max. počet
atributu |  |  | (A/N) |  |  |  | znaků
Stavba |  |  | A |  | Přebírá se z Rekapitulace stavby | String | 120
Objekt |  |  | A |  | Kód a název objektu | String | 20 + 120
Soupis |  |  | A |  | Přebírá se z Krycího listu soupisu | String | 20 + 120
Místo |  |  | N |  | Přebírá se z Krycího listu soupisu | String | 50
Datum |  |  | A |  | Přebírá se z Krycího listu soupisu | Date
Zadavatel |  |  | N |  | Přebírá se z Krycího listu soupisu | String | 50
Projektant |  |  | N |  | Přebírá se z Krycího listu soupisu | String | 50
Uchazeč |  |  | N |  | Přebírá se z Krycího listu soupisu | String | 50
PČ |  |  | A |  | Pořadové číslo položky soupisu | Long
Typ |  |  | A |  | Typ položky soupisu | eGTypPolozky | 1
Kód |  |  | A |  | Kód položky ze soupisu | String | 20
Popis |  |  | A |  | Popis položky ze soupisu | String | 255
MJ |  |  | A |  | Měrná jednotka položky | String | 10
Množství |  |  | A |  | Množství položky soupisu | Double
J.Cena |  |  | A |  | Jednotková cena položky | Double
Cena celkem |  |  | A |  | Cena celkem vyčíslena jako J.Cena * Množství | Double
Cenová soustava |  |  | N |  | Zařazení položky do cenové soustavy | String | 50
p |  |  | N |  | Poznámka položky ze soupisu | Memo
psc |  |  | N |  | Poznámka k souboru cen ze soupisu | Memo
pp |  |  | N |  | Plný popis položky ze soupisu | Memo
vv |  |  | N |  | Výkaz výměr (figura, výraz, výměra) ze soupisu | Text,Text,Double | 20, 150
DPH |  |  | A |  | Sazba DPH pro položku | eGSazbaDPH
Hmotnost |  |  | A |  | Hmotnost položky ze soupisu | Double
Suť |  |  | A |  | Suť položky ze soupisu | Double
Nh |  |  | N |  | Normohodiny položky ze soupisu | Double
Datová věta
Typ věty |  |  | Hodnota |  | Význam
eGSazbaDPH |  |  | základní |  | Základní sazba DPH
|  |  | snížená |  | Snížená sazba DPH
|  |  | nulová |  | Nulová sazba DPH
|  |  | zákl. přenesená |  | Základní sazba DPH přenesená
|  |  | sníž. přenesená |  | Snížená sazba DPH přenesená
eGTypZakazky |  |  | STA |  | Stavební objekt
|  |  | PRO |  | Provozní soubor
|  |  | ING |  | Inženýrský objekt
|  |  | VON |  | Vedlejší a ostatní náklady
|  |  | OST |  | Ostatní náklady
eGTypPolozky |  |  | 1 |  | Položka typu HSV
|  |  | 2 |  | Položka typu PSV
|  |  | 3 |  | Položka typu M
|  |  | 4 |  | Položka typu OST