## Rozpočet
Výkaz výměr Objednatel: Správa a údržba silnic Plzeňského kraje Stavební objekt: SO - Komunikace Místo stavby: Vejprnice, okres Plzeň - sever
II/203 Vejprnice - průtah, oprava povrchu
Číslo | Číslo položky | Popis - zkrácený název položky | Jednotka |  | Cena jednotková | Hmotnost | Množství | Cena celkem | Hmotnost celkem
položky | katalogu |  |  |  | v Kč | v t |  | v Kč | v t
| 000 | Všeobecné konstrukce a práce
1 | 03440-3000 | opatření zajišťující regulaci a ochranu dopravy - DIO | kpl |  |  | 0 | 1 | 0 | 0
pokládka asfaltu - při částečné uzavírce vozovky, po úsecích délky max. 300m
|  | CELKEM |  |  | 0
| 001 | Zemní práce
2 | 93890-9611 | odstranění nánosu na krajnicích tl. do 100 mm | m2 | 9.1 |  | 0.126 | 294.2 | 0 | 37
ostranění přerostlých krajnic tl. do 100mm s naložením na dopravní prostředek - výměra krajnic =294,2m2
3 | 16270-1105 | vodorovné přemístění výkopku z hor. 1. až 4. tř. přez 9000 do 10000 m | m3 |  |  | 0 | 14.71 | 0 | 0
Odvoz zeminy z krajnic na skládku =294,2*,05 =14,71m2
4 | 16270-1109 | příplatek za každých započatých 1000 m navíc | m3 |  |  | 0 | 44.13 | 0 | 0
příplatek za km ujeté nad 10km = 14,71*3=44,13m3
5 | poplatek | uložení výkopku na skládku | m3 |  |  | 0 | 14.71 | 0 | 0
poplatek za uložení zeminy na skkládku =14,71m3
6 | 11315-1219 | frézování krytu nad 500 m2, s překážkami, tl.10 cm | m2 |  |  | 0.235 | 10164.47 | 0 | 2389
frézování v průměrnhé tl.100mm s prekážkami v trase, intravilán+vjezdy = plocha celé trasy = 9855,94+308,53 =10146,47m2
7 | 11320-2111 | vytrhání obrub z krajníků nebo obrubníků stojatých | m | 19.5 |  | 0.1435 | 134.3 | 0 | 19
vybourání stávajících poškozených obrubníků odhad 10% = 1343*,1=134,3m - čerpáno jen se souhlasem TDS
8 | 11310-6121 | rozebrání dlažeb komun. pro pěší z bet. nebo kam. dlaždic, desek, tvarovek | m2 | 10.7 |  | 0.176 | 147.51 | 0 | 26
vybourání stávající poškozené přídlažby odhad 10% = 1343*,1+134,3*,1=147,73m2 - čerpáno jen se souhlasem TDS
|  | CELKEM |  |  | 0
| 005 | Komunikace
9 | 56983-1111 | zpevnění krajnic z vyfrézovaného R-materiálu tl. do 100mm | m2 | 25 |  | 0.235 | 294.2 | 0 | 69.137
zpevnění krajnic tl. do 100mm =294,2m2
10 | 57323-1111 | postřik živičný spojovací z emulze 0,5-0,7 kg/m2 | m2 |  |  | 0 | 20328.94 | 0 | 0
spojovací postřik intravilán+vjezdy = plocha celé trasy = (9855,94+308,53)*2 =20328,94m2
11 | 57713-4131 | beton asfalt. ACO 11S PMB 45/80-65,nad 3 m, tl. 4 cm | m2 |  |  | 0.1024 | 10164.47 | 0 | 1041
obrusná vrstva intravilán+vjezdy = plocha celé trasy = 9855,94+308,53 =10146,47m2
12 | 57715-5122 | beton asfalt. ACL 22S PMB 25/55-60,nad 3 m,tl. 6 cm | m2 |  |  | 0.1536 | 10164.47 | 0 | 1561
ložná vrstva intravilán+vjezdy = plocha celé trasy = 9855,94+308,53 =10146,47m2
13 | 91972-1221 | geomříž pro vyztužení asfaltového povrchu ze skelných vláken. odhad 8% z celkové plochy | m2 |  |  | 0 | 1024 | 0 | 0
kompozit 50x50kN/m2, tažnost do 3%, včetně spojovacího postřiku plocha =1024m2 - čerpáno jen se souhlasem TDS
14 | R | lokální sanace - odtěžení konstr. vrstev na podloží a následné vybudování nových konstrukčních vrstev (ŠD 300, KSC 120, ACP 22+ 60mm) vč. odvozu přebytečného materiálu | m2 |  |  | 1.03 | 284 | 0 | 293
odborný odhad plochy =284m2 - čerpáno jen se souhlasem TDS
15 | 59131-1111 | kladení dlažby z bet. tvarovek (zámková dlažba) do lože z kam.drc. fr. 4-8 do tl. 60 mm | m2 | 63 |  | 0.176 | 134.3 | 0 | 24
pokládka nové dlažby odhad 10% = 1343*,1=134,30m2 - čerpáno jen se souhlasem TDS
16 | 59451-1111 | přídlažba z betonové dlažby do lože tl. 50 mm z betonu B 7,5 | m2 |  |  | 0.176 | 13.43 | 0 | 2
pokládka nové přídlažby odhad 10% = 1343*,1*,1=13,43m2 - čerpáno jen se souhlasem TDS
17 | dodávka | Betonová dlažba 200x100x80mm | m2 |  |  | 0.176 | 147.51 | 0 | 26
dodávka nové přídlažby přídlažby odhad 10% = 1343*1,1=147,51m2 - čerpáno jen se souhlasem TDS
|  | CELKEM |  |  | 0
| 008 | Trubní vedení
18 | 89923-1111 | výšková úprava do 200 mm zvýšením mříže | ks | 675 |  | 0.423 | 29 | 0 | 12
výšková úprava stávající uliční vpusti =29ks
19 | 89933-1111 | výšková úprava do 200 mm zvýšením poklopu | ks | 615 |  | 0.42 | 13 | 0 | 5
výšková úprava stávajícího kanalizačního poklopu =13ks
20 | 89943-1111 | výšková úprava do 200 mm zvýšením krycího hrnce, šoupěte nebo hydrantu | ks | 364 |  | 0.31 | 6 | 0 | 2
výšková úprava stávajícího hrníčku šoupěte, hydrantu a.j. =6ks
21 | R | Liniový odvodňovací žlab ACODRAIN | m | 364 |  | 0.156 | 10.5 | 0 | 2
Dosávka a osazení do betonu žlabu ACODRAIN včeně vpusti0,5, zaústění do stývající kanalizace a litinových mřížek
|  | CELKEM |  |  | 0
| 009 | Ostatní konstrukce a práce
22 | 91524-1111 | vodorovné dopravní značení bílým plastem přechody pro chodce, šipky, symboly vč. předznačení | m2 |  |  | 0 | 21 | 0 | 0
Celková plocha V7 =7x1,5+7x1,5=21,0m2
23 | 91524-1211 | vodorovné dopravní značení bílou barvou přechody pro chodce, šipky, symboly vč. předznačení - dočasné | m2 |  |  | 0 | 21 | 0 | 0
Celková plocha V7 =7x1,5+7x1,5=21,0m2
24 | 91524-1112 | vodorovné dopravní značení plastem autobusové zastávky vč. předznačení | m2 |  |  | 0 | 57.5 | 0 | 0
celková plocha V11a =57,5m2
25 | 91524-1113 | vodorovné dopravní značení plastem barevné vč. předznačení | m2 |  |  | 0 | 11.2 | 0 | 0
celková plocha A11+A12a =2,8x4=11,2m2
26 | 91571-1112 | vodorovné značení bílým plastem š. 125 mm vč. předznačení | m |  |  | 0 | 4213.1 | 0 | 0
celková délka V1a, V2b, V4 = 3*15,16,7-337 =4213,1m
27 | 91571-2112 | vodorovné značení bílým plastem š. 250 mm vč. Předznačení | m |  |  | 0 | 543.3 | 0 | 0
celková délka V2b, V4 = 337+206,3m=543,3m
28 | 93890-8411 | Očištění povrchu krytu od prachu a nánosu z krytu živičného | m2 |  |  | 0 | 10164.47 | 0 | 0
obrusná vrstva intravilán+vjezdy = plocha celé trasy = 9855,94+308,53 =10146,47m2
29 | 91973-5112 | řezání stávajícího živičného krytu tl. 5 cm vč. dobourání | m |  |  | 0 | 2954.5 | 0 | 0
podél spára v celém úseku a pracovní spáry 1342,9+611,6 =1954,5m
30 | 91911-2114 | řezání spar vč. zalití modifikovanou zálivkou | m |  |  | 0 | 2954.5 | 0 | 0
podél spára v celém úseku, pracovní spáry, terhliny po vyfrézování 1342,9+611,6 =1954,5m
31 | 91746-1111 | osazení obrubníku bet. stojatého s boční opěrou do lože z betonu | m | 88 |  | 0.144 | 134.3 | 0 | 19
osazení nových betonových obrubníků odhad 10% = 1343*,1=134,3m - čerpáno jen se souhlasem TDS
32 | dodávka | Betonový silniční obrubník 1000x150x250 | m |  |  | 0.086 | 134.3 | 0 | 12
dodávka nových betonových obrubníků odhad 10% = 1343*,1=134,3m - čerpáno jen se souhlasem TDS
33 | 97908-2213 | vodorovná doprava suti do 1 km | t | 15.3 |  | 0 | 45 | 0 | 0
odvoz vybourané bet. Suti na skládku = 19+26=45t
34 | 97908-2219 | příplatek za každý započatý 1 km navíc | t | 3.25 |  | 0 | 585 | 0 | 0
odvoz vybourané bet. Suti na skládku = 45*13=585t
35 | R | Poplatek za skládku (beton) | t |  |  | 0 | 45 | 0 | 0
odvoz vybourané bet. Suti na skládku = 19+26=45t
|  | CELKEM |  |  | 0
|  | CENA CELKEM bez DPH | [5 empty] | 0
|  | DPH 21 % |  |  |  |  | 21% | 0
|  | CENA CELKEM včetně DPH | [5 empty] | 0