## List1
T A B U L K A č.1 - STRUĆNÉ VÝSLEDKY VÝPOČTU ZAŘÍZENÍ | [17 empty] | p. l i s t ů 2 l i s t č. 1
číslo míst nosti | název místnosti | ZADANÉ HODNOTY | [9 empty] | VYPOČTENÉ HODNOTY | [5 empty] | Poznámka
|  | výška m | plocha m2 | tech zátěž kW | počet osob | letní teplota C | zimní teplota C | max.hl hluku dB | výměna h-1 | stupeň.filtrace | relat.vlhkost.% | tepel zátěž kW | OBJEMOVÝ PRŮTOK |  |  |  | výměna h-1
[13 empty] | P Ř Í V O D |  | O D V O D
[13 empty] | m3/h | č.zař. | m3/h | č.zař.
102 | Šatna | 2.75 | 27.8 |  |  |  | 24 | 60 |  | B |  |  | 300 | 1-P |  |  | 3.9241
103 | Umývárna | 2.75 | 12.79 |  |  |  | 24 | 60 | [6 empty] | 650 | 1-0
104 | Šatna | 2.75 | 26.3 |  |  |  | 24 | 60 |  | B |  |  | 300 | 1-P |  |  | 4.1479
[13 empty] | 600 | 1-P | 650 | 1-0 |  | CELKEM
106 | Šatna | 2.75 | 12.77 |  |  |  | 24 | 60 |  | B |  |  | 300 | 2-P |  |  | 8.5427
107 | Umývárna | 2.75 | 12.79 |  |  |  | 24 | 60 | [6 empty] | 650 | 2-0
108 | Šatna | 2.75 | 14.27 |  |  |  | 24 | 60 |  | B |  |  | 300 | 2-P |  |  | 7.6448
[13 empty] | 600 | 2-P | 650 | 2-0 |  | CELKEM
109 | Předsíň WC dívky | 2.5 | 10.99 |  |  |  | 18 | 65 | [6 empty] | 100 | 3a-0
110 | WC - kabina dívky | 2.5 | 1.2 |  |  |  | 18 | 65 | [6 empty] | 50 | 3a-0
111 | WC - kabina dívky | 2.5 | 1.21 |  |  |  | 18 | 65 | [6 empty] | 50 | 3a-0
112 | WC - kabina dívky | 2.5 | 1.2 |  |  |  | 18 | 65 | [6 empty] | 50 | 3a-0
[15 empty] | 250 | 3a-0 |  | CELKEM
113 | Pisoáry hoši | 2.5 | 10.87 |  |  |  | 18 | 65 | [6 empty] | 100 | 3b-0
114 | WC - kabina hoši | 2.5 | 1.2 |  |  |  | 18 | 65 | [6 empty] | 50 | 3b-0
115 | WC - kabina hoši | 2.5 | 1.21 |  |  |  | 18 | 65 | [6 empty] | 50 | 3b-0
116 | WC - kabina hoši | 2.5 | 1.2 |  |  |  | 18 | 65 | [6 empty] | 50 | 3b-0
117 | Předsíň WC hoši | 2.5 | 9.36 |  |  |  | 18 | 65 | [6 empty] | 120 | 3b-0
[15 empty] | 370 | 3b-0 |  | CELKEM
118 | Úklid | 2.75 | 3.95 |  |  |  | 18 | 65 | [6 empty] | 50 | 4-0
[15 empty] | 50 | 4-0 |  | CELKEM
122 | Šatna | 2.75 | 12.65 |  |  |  | 24 | 60 |  | B |  |  | 300 | 5-P |  |  | 8.6238
123 | Umývárna | 2.75 | 12.79 |  |  |  | 24 | 60 | [6 empty] | 650 | 5-0
124 | Šatna | 2.75 | 15.54 |  |  |  | 24 | 60 |  | B |  |  | 300 | 5-P |  |  | 7.02
[13 empty] | 600 | 5-P | 650 | 5-0 |  | CELKEM
T A B U L K A č.1 - STRUĆNÉ VÝSLEDKY VÝPOČTU ZAŘÍZENÍ | [17 empty] | p. l i s t ů 2 l i s t č. 2
číslo míst nosti | název místnosti | ZADANÉ HODNOTY | [9 empty] | VYPOČTENÉ HODNOTY | [5 empty] | Poznámka
|  | výška m | plocha m2 | tech zátěž kW | počet osob | letní teplota C | zimní teplota C | max.hl hluku dB | výměna h-1 | stupeň.filtrace | relat.vlhkost.% | tepel zátěž kW | OBJEMOVÝ PRŮTOK |  |  |  | výměna h-1
[13 empty] | P Ř Í V O D |  | O D V O D
[13 empty] | m3/h | č.zař. | m3/h | č.zař.
125 | Šatna | 2.75 | 15.99 |  |  |  | 24 | 60 |  | B |  |  | 300 | 6-P |  |  | 6.8224
126 | Umývárna | 2.75 | 12.29 |  |  |  | 24 | 60 | [6 empty] | 650 | 6-0
127 | Šatna | 2.75 | 15.15 |  |  |  | 24 | 60 |  | B |  |  | 300 | 6-P |  |  | 7.2007
[13 empty] | 600 | 6-P | 650 | 6-0 |  | CELKEM