## titl.
VÝPIS MATERIÁLU
číslo: | S-18-04-3150
na stavbu:
SOUE – REKONSTRUKCE SOCIÁLNÍHO
ZAŘÍZENÍ TĚLOCVIČEN A CHODBY
profese:
POTRUBNÍ ČÁST
investor: | STŘEDNÍ ODBORNÉ UČILIŠTĚ ELEKTROTECHNICKÉ,
VEJPRNICKÁ 56, 318 00 PLZEŇ
datum: | březen 2018

## výpis
stavba: |  | SOUE – REKONSTRUKCE SOCIÁLNÍHO
ZAŘÍZENÍ TĚLOCVIČEN A CHODBY
pro médium: |  | Teplá voda 90 °C, PN6
č.p. | název, popis zařízení, prací a dodávek |  |  | m.j. | počet m.j. | Kč/m.j. | Kč celk.
I. Předizolovaný potrubní systém
Předizolované trubky s měděnými dráty
1 | Ø 80/88,9/3,2/160 - 6 m |  |  | ks | 4
2 | Ø 80/88,9/3,2/160 - 12 m |  |  | ks | 2
3 | PE-smršťovací spojka + balení pěny
| Ø 160 |  |  | kpl | 6
4 | Předizolovaný oblouk dlouhý - 90° - 1x2 m
vnější Ø potrubí / vnější Ø pláště [mm]
| 88,9/160 |  |  | ks | 2
5 | Koncový uzávěr izolace
| 88,9/160 |  |  | ks | 4
6 | Materiál pro pospojování kontrolního systému |  |  | kpl | 1
- příslušenství spojek
7 | Výstražná fólie |  |  | m | 50
8 | Těsnící prstenec |  | Ø 160 | ks | 4
| Dodávka celkem vč. dopravy Plzeň /bez DPH/ |  |  | 1 | kpl
č.p. | název, popis zařízení, prací a dodávek |  |  | m.j. | počet m.j. | Kč/m.j. | Kč celk.
II. Ostatní
Zkoušky dle ČSN EN 13480-5
- svarových spojů
- stavební zkouška
- tlaková zkouška
| HZ Sazba |  |  | hod | 18
Demontáže:
| - vypuštění potrubí |  |  | m3 | 1
| - demontáž stávajícího potrubí do DN100 |  |  | m | 80
Radiografická kontrola jakosti svarových spojů
| - potrubí ve výkopu do DN 100 |  |  | ks | 2
Vyčištění smontovaného potrubí propláchnutím vodou
(součást dodávky a montáže potrubí)
Rekapitulace PSV
| stavba: | SOUE – REKONSTRUKCE SOCIÁLNÍHO
ZAŘÍZENÍ TĚLOCVIČEN A CHODBY
č.p. | název, popis zařízení, prací a dodávek |  |  | m.j. | počet m.j. | Kč/m.j. | Kč celk.
Předizolované potrubí
Dodávka
Montáž
Přesun hmot, skladování
Zkoušky
Demontáže
Rentgeny
Vedlejší rozpočtové náklady
Rezerva
CELKEM (bez DPH)
xxx