## výp. technika
Název veřejné zakázky: Dodávka výpočetní techniky pro SOUE Plzeň (2. vyhlášení).
Podlimitní veřejná zakázka na dodávky zadávaná ve zjednodušeném podlimitním řízení podle zákona č. 134/2016 Sb., o zadávání veřejných zakázkách, ve znění pozdějších předpisů (dále jen „ZZVZ“).
Vlastní technická specifikace požadovaných přístrojů (zboží) a vlastní technická specifikace nabízených dodávek - Pokyn k vyplnění: Dodavatel vyplní tabulku níže, když v rámci nabídky přiřadí ke každé dodávané položce vlastní technickou specifikaci. Do sloupce vpravo od uvedeného zařízení (zboží) dodavatel u každé položky vypíše cenu za 1 ks (celkové ceny se dopočítají automaticky), déle délku záruční doby a vlastní technickou specifikaci, aby zadavatel mohl porovnat, zda nabízené zboží odpovídá minimálním požadavkům, které jsou stanoveny v ZD a v Příloze č. 1 ZD. Ve sloupcích na levé straně je označeno požadované zařízení a počet ks. V příslušném sloupci také dodavatel vyplní, zda nabízené zboží splňuje minimální požadavky zadavatele slovem „ANO“ nebo „NE“. V Příloze č. 1 - Technická specifikace zadavatel stanovil základní požadavky a parametry na dodávané ICT zařízení, které dodavatel musí dodržet a zohlednit ve své nabídce. Jedná se o specifikaci zboží, počet kusů a popis technických parametrů a požadavků na výkon a funkci. Dodavatel může nabídnout zboží s jinými, pokud možno lepšími parametry (v případě, že lze objektivně stanovit, že se jedná o parametry lepší), nikoli s parametry horšími, než požaduje zadavatel v zadávacích podmínkách a Příloze 1. Předmětem dodávky musí být zboží nové, ne repasované. Dodavatel nesmí v tabulce měnit, slučovat, přidávat nebo vypouštět položky jednotlivých dodávek, které obsahuje Příloha č. 1 ZD. V relevantním pravém sloupci tabulky dodavatel doplní, jaké zboží, příp. související činnosti konkrétně nabízí. Dodavatel vyplní všechny relevantní položky v pravém sloupci, když v nich poskytne technické informace o nabízeném plnění tak, aby je zadavatel byl schopen kvalifikovaně posoudit a porovnat s jinými nabídkami. V případě nabízeného zboží dodavatel napíše také název výrobce, výrobku a přesnou technickou specifikaci. Ke specifikaci dodavatel doloží případně snímky nebo fotografie jednotlivých dodávek (příp. odkaz na ně). V případě požadavku na výkon procesoru stanovený minimální bodovou hodnotou v benchmarku www.cpubenchmark.net zadavatel účastníkům pro lepší orientaci poskytuje v příloze č. 6 tabulku s bodovými hodnotami procesorů platnými ke dni odeslání oznámení o zahájení zadávacího řízení – Příloha č. 6 – Benchmark CPU. Podle této tabulky bude zadavatel kontrolovat splnění požadovaných hodnot. Nesplnění 1 nebo více technických podmínek požadovaných zadavatelem bude považováno za nesplnění zadávacích podmínek.
Operační systém kompatibilní se stávajícím OS ve škole (aktuálně používán WIN 10). Další informace o užití SW a HW na stránkách www.souepl.cz. Požadavky na dodávky konkrétních typů a verzí operačních systémů vycházejí z důvodu potřeby organizace na udržení logické koherence její stávající infrastruktury, kompatibility se stávajícími programy a z důvodu nezvyšování nákladů na přeškolení uživatelů při případném přechodu na jiný software. Zaměstnanci organizace jsou na tento software již vyškoleni a použití jiného SW by jí a jejím zaměstnancům způsobilo mimořádné obtíže z důvodu znesnadnění obsluhy, ztráty času dodatečným zaškolováním na jiný SW, nekompatibility s ostatním zařízením v organizaci, a tím i zvýšené náklady.
Záruka minimálně 24 měsíců na veškeré dodávané zboží.
Pozn.: Dodavatel vyplní ELEKTRONICKY pouze ŽLUTĚ zvýrazněná pole tohoto dokumentu. Ostatní pole jsou uzamčena proti změnám (v případě nutnosti editace není nastaveno heslo pro odemknutí).
ITI 2
Číslo položky | druh | Specifikace parametrů pro VŘ s názvem: Dodávka výpočetní techniky pro SOUE Plzeň (2. vyhlášení). Projekt: Rekonstrukce 2. poloviny budovy č. 6 na dílny, učebny a laboratoře odborného výcviku, reg. číslo CCZ.06.2.67/0.0/0.0/16_066/0005044 (2. etapa) | počet kusů | cena za 1 ks bez DPH | Celková cena za položku v Kč bez DPH | Délka záruky (v celých měsících) | PARAMETRY NABÍZENÉHO ZAŘÍZENÍ (dodavatel vyplní obchodní název zboží (či jiné jednoznačné označení výrobce) a technickou specifikaci | Splňuje zboží minimální požadavky zadavatele? ANO/NE
|  |  |  | DOPLNÍ DODAVATEL |  | DOPLNÍ DODAVATEL | DOPLNÍ DODAVATEL | DOPLNÍ DODAVATEL
1 | Dataprojektor | Projektor DLP, rozlišení min Full HD, poměr stran 16:9, svítivost min. 3000 ANSI lm, vstup HDMI, projekce na krátkou vzdálenost (úhlopříčka plátna bude 240cm - projekční vzdálenost bude do 1,1m). Síťový napájecí kabel. Součástí dodávky bude i univerzální držák projektoru nad tabuli na zeď a připojovací kabel HDMI délka 10m. | 2 | 0 | 0 | DOPLNÍ DODAVATEL | DOPLNÍ DODAVATEL | ANO/NE DOPLNÍ DODAVATEL
2 | 3D tiskárna | Tiskárna - stavebnice. vyhřívaná magnetická podložka s vyměnitelnými tiskovými pláty s PEI povrchem, bezsenzorový homing pro osy X a Y, detekování a zotavení z posunutí vrstev, rám z extrudovaného hliníku, detekce a zotavení ze ztráty přívodu energie, chlazení z obou stran objektu, podávací kolečka - filament je posouván z obou stran, optický senzor filamentu rozpoznává přítomnost a pohyb filamentu, automatické natažení nově zavedeného filamentu, rozpoznání zaseklého extruderu. Větráček extruderu i tiskový větráček sledují rychlost otáček. Sonda kalibrace se zabudovaným teplotním čidlem. Čidlo hlídající teplotu okolí u elektroniky. Pracovní prostor min 25 x min 21 x min 21 cm. Integrovaný LCD displej, tisk z SD karty, nebo z počítače přes USB. Možnost tisknout z Wi-Fi SD karty. Tryska pro 1,75 mm tiskovou strunu. Výška vrstvy od min 0,05 mm. Plně automatická kalibrace tiskové plochy. Vyhřívaná podložka s kompenzací studených rohů. Podporované materiály – PLA, ABS, PET, HIPS, Flex PP, Ninjaflex, Laywood, Laybrick, Nylon, Bamboofill, Bronzefill, ASA, T-Glase,filamenty s uhlíkovým vláknem. | 1 | 0 | 0 | DOPLNÍ DODAVATEL | DOPLNÍ DODAVATEL | ANO/NE DOPLNÍ DODAVATEL
3 | 3D skener | Duální skenování Přesnost okolo 0,1% ze skenovaného rozměru Rychlost skenování do 10s Hustota bodů okolo 1,200,000 vrcholů u jednoho skenu Výstupní formát modelů min OBJ, STL, PLY 2x Průmyslová kamera s vysoce kvalitním objektivem dálkový ovladač Software kompatibilní s OS používaným v SOUE Kvalitní stojan Kalibrační panel, potištěný z obou stran pro různě velké objekty Návod na obsluhu Všechny kabely potřebné k zapojení Napájecí zdroj, antireflexní sprej pro 3D skenování | 1 | 0 | 0 | DOPLNÍ DODAVATEL | DOPLNÍ DODAVATEL | ANO/NE DOPLNÍ DODAVATEL
|  | Celková cena za projekt "ITI 2" v Kč bez DPH |  |  | 0
ITI 3
Číslo položky | druh | Specifikace parametrů pro VŘ s názvem: Dodávka výpočetní techniky pro SOUE Plzeň (2. vyhlášení). Projekt: Nové jazykové a ICT učebny, reg. číslo CZ.06.2.67/0.0/0.0/16_066/0006854 (3. etapa) | počet kusů | cena za 1 ks bez DPH | Celková cena za položku v Kč bez DPH | Délka záruky (v celých měsících) | PARAMETRY NABÍZENÉHO ZAŘÍZENÍ (dodavatel vyplní obchodní název zboží (či jiné jednoznačné označení výrobce) a technickou specifikaci | Splňuje zboží minimální požadavky zadavatele? ANO/NE
|  |  |  | DOPLNÍ DODAVATEL |  | DOPLNÍ DODAVATEL | DOPLNÍ DODAVATEL | DOPLNÍ DODAVATEL
4 | PC sestava včetně monitoru | Počítačová sestava CPU Benchmark minimálně 5500 (viz www.cpubenchmark.net/) Operační pamět: min 8GB Disk: SSD min 128GB, druhý disk min 128GB HDD Mechanika: DVDRW Rozhraní a porty: min 4x USB, audio in, audio out, RJ-45, HDMI Operační systém: kompatibilní se SW využívaným v SOUE, Monitor: minimální rozměr 19" Full HD + propojovací kabel | 26 | 0 | 0 | DOPLNÍ DODAVATEL | DOPLNÍ DODAVATEL | ANO/NE DOPLNÍ DODAVATEL
5 | Klávesnice (PC sestava) | České rozložení kláves, drát | 26 | 0 | 0 | DOPLNÍ DODAVATEL | DOPLNÍ DODAVATEL | ANO/NE DOPLNÍ DODAVATEL
6 | Drátová myš pro PC sestavu, žákovský notebook, učitelský notebook | Optická myš, skrolovací kolečko, drát | 65 | 0 | 0 | DOPLNÍ DODAVATEL | DOPLNÍ DODAVATEL | ANO/NE DOPLNÍ DODAVATEL
7 | Odborný výukový software pro výuku psaní na klávesnici | Doživotní licence pro střední školu, jednoduché a intuitivní ovládání, možnost přenosu postupových klíčů ze školy domů a naopak, přehled všech napsaných klasifikací a získaných známek, animované nápovědy, možnost měnit velikost a barvu písma, volba obrázku – avatar nebo vlastní fotografie, zaheslovaný přístup k uživatelskému účtu, volba třídy, možnost vynulovat žákovi heslo (bez asistence správce), žáky do svých stříd si vkládá vyučující sám, přehled právě přihlášených žáků ve třídě, klasifikační přehled – získané známky, napsané zkoušky, zkoušky připravené k napsání, možnost nastavit žákovi opakování klasifikace, zobrazení historie napsaných cvičení u každého žáka (včetně klasifikací), možnost zastavit práci všech žáků a sdělit jim informace, snadná instalace serverové služby i klientské aplikace, práva pro vložení učitelů a jejich přiřazení ke třídám, možnost změny vyučujícího ve třídě, právo přesouvat žáky mezi třídami, právo mazat uživatele ze systému, možnost dočasně uživatele deaktivovat | 1 | 0 | 0 | DOPLNÍ DODAVATEL | DOPLNÍ DODAVATEL | ANO/NE DOPLNÍ DODAVATEL
8 | datové úložiště | Formát 3,5" Rackmount Rozhraní externí USB 3.0, eSATA, LAN Gbit Rychlost čtení min 380 MB/s Rychlost zápisu min 355 MB/s Redundantní zdroj, Využití firemní Úložiště - počet pozic osazených diskem nejméně 4 Podporovaný RAID 0, RAID 1 (zrcadlení), RAID 5, RAID 6, RAID 10 (1+0) Sdílení souborů (SAMBA, HFS, CIFS), Web server, FTP server, iSCSI, Media server (DLNA), nahrávání z IP kamer, antivirový SW, kompatibilní s AD | 1 | 0 | 0 | DOPLNÍ DODAVATEL | DOPLNÍ DODAVATEL | ANO/NE DOPLNÍ DODAVATEL
9 | HDD pro datové úložiště | Pevný disk 3.5" SATA III, 4TB, 128MB cache, 7200ot, určeno pro datová centra | 2 | 0 | 0 | DOPLNÍ DODAVATEL | DOPLNÍ DODAVATEL | ANO/NE DOPLNÍ DODAVATEL
10 | notebook pro žáky | Procesor: CPU Benchmark minimálně 3750 (viz cpubenchmark.net) Grafika: integrovaná Operační pamět: min 8GB Disk: SSD min 128 GB Rozlišení displeje: min HD Úhlopříčka displeje ["]: min 14 Připojení k síti: LAN, WiFi Počet USB: min 2 audio in+out pro sluchátka, HDMI Operační systém: kompatibilní se SW využívaným v SOUE Brašna na notebook | 36 | 0 | 0 | DOPLNÍ DODAVATEL | DOPLNÍ DODAVATEL | ANO/NE DOPLNÍ DODAVATEL
11 | náhlavní souprava pro notebook (sluchátka + mikrofon) | Mikrofon sklápěcí Připojení 3,5 mm Jack | 36 | 0 | 0 | DOPLNÍ DODAVATEL | DOPLNÍ DODAVATEL | ANO/NE DOPLNÍ DODAVATEL
12 | dataprojektor s připojením k učitelskému notebooku | Projektor DLP, rozlišení min Full HD, poměr stran 16:9, svítivost min. 3000 ANSI lm, vstup HDMI, projekce na krátkou vzdálenost (úhlopříčka plátna bude 240cm - projekční vzdálenost bude do 1,1m). Síťový napájecí kabel. Součástí dodávky bude i univerzální držák projektoru nad tabuli na zeď a připojovací kabel HDMI délka min. 10m. | 3 | 0 | 0 | DOPLNÍ DODAVATEL | DOPLNÍ DODAVATEL | ANO/NE DOPLNÍ DODAVATEL
13 | učitelský notebook | Notebook Procesor: CPU Benchmark minimálně 4640 (viz cpubenchmark.net) Grafika: integrovaná Operační pamět: min 8GB Disk: min 512GB HDD Mechanika: DVDRW Rozhraní a porty: min 2x USB, audio in, audio out, RJ-45, HDMI Operační systém: kompatibilní se SW využívaným v SOUE rozlišení min Full HD, úhlopříčka min 15" Numerická klávesnice Brašna na notebook | 3 | 0 | 0 | DOPLNÍ DODAVATEL | DOPLNÍ DODAVATEL | ANO/NE DOPLNÍ DODAVATEL
14 | výukový software - slovníky | multilicence pro nejméně 38 uživatelů (36 žáků, 2 učitelé), obousměrný slovník anglický jazyk - český jazyk, obousměrný německý jazyk - český jazyk, slovníky jsou pro překlady odborných technických textů z oblastí: technika obecně, strojírenství, metalurgie, stavebnictví, elektrotechnika, energetika, vodohospodářství, textil, automobily, obuv, obalová technika, rafinérie, jaderná technika, čerpadla, turbíny, plechy, stavebnictví, architektura, motorizmus, byty a bytová výstavba, běžné zkratky, speciální zkratky, idiomy, fráze a konverzace, matematika, fyzika, polygrafie, silnice a železnice, počítačové zkratky, počítače a internet, informatika, výpočetní technika | 2 | 0 | 0 | DOPLNÍ DODAVATEL | DOPLNÍ DODAVATEL | ANO/NE DOPLNÍ DODAVATEL
15 | interaktivní tabule | Dvě pasivní pera, odkládací prostor na pera, dálkové ovládání, software k interaktivní tabuli, nástěnný držák tabule. Rozměr min. 166 × 131,2 × 11,1cm, rozměr aktivní plochy min. 156,5 × 117,5cm, stranový poměr 4:3, multitouch 2 doteky, ovládání prst nebo pasivní pero, možnost použití popisovače na vodní bázi | 1 | 0 | 0 | DOPLNÍ DODAVATEL | DOPLNÍ DODAVATEL | ANO/NE DOPLNÍ DODAVATEL
16 | Aktivní reproduktor do učebny | Aktivní reproduktor, výkon ninimálně 10W, s přehrávačem USB (MP3 nebo WAV), bluetooth, 1x UHF bezdrátový mikrofon (certifikovaný pro provoz v ČR), minimálně 2 vstupy pro drátové zvukové zdroje, výstup Line out, napájení ze sítě a z vestavěné baterie, včetně IR dálkového ovládání, včetně připojovacích kabelů, reproduktor obsahuje kolečka s výsuvným držadlem | 2 | 0 | 0 | DOPLNÍ DODAVATEL | DOPLNÍ DODAVATEL | ANO/NE DOPLNÍ DODAVATEL
17 | ozvučení k interaktivní tabuli | Výstupní výkon min. 2 x 15W USB hub (možnost připojení Flash disku do reproduktoru) propojení ozvučení přes interaktivní tabuli do počítače pomocí USB kabelu instalace buď přímo na zeď anebo na interaktivní tabuli | 1 | 0 | 0 | DOPLNÍ DODAVATEL | DOPLNÍ DODAVATEL | ANO/NE DOPLNÍ DODAVATEL
18 | Řízený switch | Switch kompatibilní s aktivními prvky ve stávající síti. 48 portů - řízený, lze montovat do rozvaděče, rozměr 1U. Stohovatelný. Gigabit Ethernet Porty 48 x 10/100/1000 + 4 x SFP. Přepojovací kapacita: 216 Gbps, přeposílání (velikost paketů 65 bytů): 107.1 Mpps Virtuální rozhraní (Vlan), Protokol vzdáleného přístupu, Přepojování na 2. vrstvě, podpora DHCP, automatické vyjednávání, podpora ARP, seskupování, podpora VLAN, auto-uplink (auto MDI/MDI-X), IPv6 podpora, Podporuje Rapid Spanning Tree Protocol (RSTP), podpora MSTP (Multiple Spanning Tree Protocol, podpora Dynamic Trunking Protocol (DTP), podpora Port Aggregation Protocol (PAgP), Trivial File Transfer Protocol (TFTP) podpora, Access Control List (ACL) podpora, podpora RADIUS, podpora Jumbo Frames, MLD snooping, Dynamic ARP Inspection (DAI), Unicast Reverse Path Forwarding (URPF), Uni-Directional Link Detection (UDLD), Rapid Per-VLAN Spanning Tree Plus (PVRST+), Podpora IPv4, Shaped Round Robin (SRR), Protokol LACP, Remote Switch Port Analyzer (RSPAN), NetFlow, podpora protokolu HSRP (Hot Standby Router Protocol), Energy Efficient Ethernet. Vyhovuje standardům IEEE 802.3, IEEE 802.3u, IEEE 802.3z, IEEE 802.1D, IEEE 802.1Q, IEEE 802.3ab, IEEE 802.1p, IEEE 802.3x, IEEE 802.3ad (LACP), IEEE 802.1w, IEEE 802.1x, IEEE 802.3ae, IEEE 802.1ae, IEEE 802.3az, IEEE 802.1AX Procesor min 600MHz, RAM min 512MB Flash paměť min 128MB, Napájení AC 230 V. | 1 | 0 | 0 | DOPLNÍ DODAVATEL | DOPLNÍ DODAVATEL | ANO/NE DOPLNÍ DODAVATEL
19 | Přístupový bod wifi | Kompatibilní ve stávajícím systémem centrální správy , 3x3 MIMO 2,4GHz a 2x2 MIMO 5GHz Acess Point s rychlostí přenosu až 867+450 Mbps a podporou norem 802.11a/b/g/n/ac. | 4 | 0 | 0 | DOPLNÍ DODAVATEL | DOPLNÍ DODAVATEL | ANO/NE DOPLNÍ DODAVATEL
20 | rozvaděč 6U | Nástěnná plechová 19-ti palcová skříň, sběrnice vpředu, min 6U | 2 | 0 | 0 | DOPLNÍ DODAVATEL | DOPLNÍ DODAVATEL | ANO/NE DOPLNÍ DODAVATEL
21 | keystone | konektor pro UTP pro snadnou montáž a kompatibilitu, CAT 6 | 62 | 0 | 0 | DOPLNÍ DODAVATEL | DOPLNÍ DODAVATEL | ANO/NE DOPLNÍ DODAVATEL
22 | zásuvka RJ UTP | modul zásuvkový 22,5x45 se záclonkou CAT 6 | 62 | 0 | 0 | DOPLNÍ DODAVATEL | DOPLNÍ DODAVATEL | ANO/NE DOPLNÍ DODAVATEL
23 | UTP kabel lanko | datový kabel UTP CAT 6 | 2700 | 0 | 0 | DOPLNÍ DODAVATEL | DOPLNÍ DODAVATEL | ANO/NE DOPLNÍ DODAVATEL
24 | patchpanel 24p | univerzální neosazený stíněný modulární 19-ti palcový patch panel, který je určen pro 24 keystonů strukturované kabeláže | 4 | 0 | 0 | DOPLNÍ DODAVATEL | DOPLNÍ DODAVATEL | ANO/NE DOPLNÍ DODAVATEL
|  | Celková cena za projekt "ITI 3" v Kč bez DPH |  |  | 0
|  | Celková cena za oba projekty v Kč bez DPH |  |  | 0
Zadavatel limituje maximální celkovou nabídkovou cenu částkou 1.216.520,- Kč bez DPH.