## Kryci list
Krycí list rozpočtu
0 | Číslo zakázky | Zakázka
21 |  | Klatovy-zateplení sálu DDM Vídeňská č.p.24
_ | Komentář
Popis verze
Komentář verze
| Adresa |  | Datum zahájení
| Rok | 2018 | Datum dokončení
| Typ Firmy | Název | Kontaktní osoba | Telefon
| Dodavatel | dle výběrového řízení
| Projektant | Ekoatelier, s.r.o.,Ing.Václav Vlček
| Investor | Dům dětí a mládeže Klatovy
| Význam (funkce) | Jméno
Zpracovatel
REKAPITULACE
| Kód stavebního objektu | Popis objektu | Kód zatřídění | Zatřídění
| SO-01 | Vnitřní úpravy
| SO-02 | Zateplení fasády
| VRN | Vedlejší a ostatní náklady
|  |  | Celkem (bez DPH) | 0
|  |  | DPH | 0
0
0
|  |  | Celkem (včetně DPH) | 0
| Za zhotovitele |  | Za objednatele
| Jméno : |  | Jméno :
| Datum : |  | Datum :
| Podpis: |  | Podpis :
Poznámka :

## Rekapitulace
Zakázka:
0 | Klatovy-zateplení sálu DDM Vídeňská č.p.24
21 | Popis | Cena | Hmotnost | DPH | Cena s DPH | Počet položek
_
| SO-01: Vnitřní úpravy |  | 21.7748 |  |  | 23
| 009: Ostatní konstrukce a práce |  | 0.0070848 |  |  | 2
| 0091: Lešení |  | 8.856 |  |  | 1
| 0094: Bourání vč.likvidace suti |  |  |  |  | 8
| 099: Přesun hmot HSV |  |  |  |  | 1
| 713: Izolace tepelné |  | 5.6908 |  |  | 6
| 740: Silnoproud |  |  |  |  | 1
| 763: Konstrukce montované |  | 7.2209 |  |  | 4
| SO-02: Zateplení fasády |  | 17.9253 |  |  | 78
| 006: Úpravy povrchu |  | 16.6021 |  |  | 27
| 009: Ostatní konstrukce a práce |  | 0.021546 |  |  | 8
| 0091: Lešení |  |  |  |  | 3
| 0094: Bourání vč.likvidace suti |  |  |  |  | 8
| 099: Přesun hmot HSV |  |  |  |  | 1
| 740: Silnoproud |  |  |  |  | 5
| 762: Konstrukce tesařské |  | 0.96526 |  |  | 4
| 764: Konstrukce klempířské |  | 0.33513 |  |  | 20
| 783: Nátěry |  | 0.0013227 |  |  | 2
| VRN: Vedlejší a ostatní náklady |  |  |  |  | 1
| VRN3: Zařízení staveniště |  |  |  |  | 1
0 | Celkem (bez DPH) | 0
| DPH | 0
0
0
| Celkem (včetně DPH) | 0

## Položky
Zakázka:
Klatovy-zateplení sálu DDM Vídeňská č.p.24
[5 empty] | Poř. | Typ | Kód | Popis | MJ | Výměra bez ztr. | Ztratné | Výměra | Jedn. cena | Cena | Jedn. hmotn. | Hmotnost | Jedn. suť | Suť | Sazba DPH | DPH | Cena s DPH | Komentář | Cen. soustava | Počet
[8 empty] | SO-01: Vnitřní úpravy | [5 empty] | 0 |  | 21.7748 |  | 7.9829 |  | 0 | 0 |  |  | 23
[8 empty] | 009: Ostatní konstrukce a práce | [5 empty] | 0 |  | 0.0070848 |  | 0 |  | 0 | 0 |  |  | 2
##T2##N_Catalog_catGUID | ##T2##PRO_ITEM_catID | ##T2##PRO_ITEM_iteCode | ##T2##PRO_ITEM_szvCode | ##T2##PRO_ITEM_tevCode | 1 | SP | 619991001 | Zakrytí podlah fólií přilepenou lepící páskou | m2 | 177.12 | 0 | 177.12 |  | 0 |  | 0 |  | 0 | 21 | 0 | 0 |  | CÚ ÚRS 2018 | 1
[7 empty] | Plný popis: | Zakrytí vnitřních ploch před znečištěním včetně pozdějšího odkrytí podlah fólií přilepenou lepící páskou
[7 empty] | Výkaz výměr: | 127,42+49,7 |  |  |  | 177.12 | [6 empty] | _
[12 empty] | 0 | [6 empty] | _
[5 empty] | 2 | SP | 952901111 | Vyčištění budov bytové a občanské výstavby při výšce podlaží do 4 m | m2 | 177.12 | 0 | 177.12 |  | 0 | 4e-05 | 0.0070848 |  | 0 | 21 | 0 | 0 |  | CÚ ÚRS 2018 | 1
[7 empty] | Plný popis: | Vyčištění budov nebo objektů před předáním do užívání budov bytové nebo občanské výstavby, světlé výšky podlaží do 4 m
_
[8 empty] | 0091: Lešení | [5 empty] | 0 |  | 8.856 |  | 0 |  | 0 | 0 |  |  | 1
[5 empty] | 3 | SP | 949101112 | Lešení pomocné pro objekty pozemních staveb s lešeňovou podlahou v do 3,5 m zatížení do 150 kg/m2 | m2 | 177.12 | 0 | 177.12 |  | 0 | 0.05 | 8.856 |  | 0 | 21 | 0 | 0 |  | CÚ ÚRS 2018 | 1
[7 empty] | Plný popis: | Lešení pomocné pracovní pro objekty pozemních staveb pro zatížení do 150 kg/m2, o výšce lešeňové podlahy přes 1,9 do 3,5 m
[7 empty] | Výkaz výměr: | 127,42+49,7 |  |  |  | 177.12 | [6 empty] | _
[12 empty] | 0 | [6 empty] | _
_
[8 empty] | 0094: Bourání vč.likvidace suti | [5 empty] | 0 |  | 0 |  | 7.9829 |  | 0 | 0 |  |  | 8
[5 empty] | 4 | SP | 766421811 | Demontáž truhlářského obložení podhledů z panelů plochy do 1,5 m2 | m2 | 127.42 | 0 | 127.42 |  | 0 |  | 0 | 0.02465 | 3.1409 | 21 | 0 | 0 |  | CÚ ÚRS 2018 | 1
[7 empty] | Plný popis: | Demontáž obložení podhledů panely, plochy do 1,5 m2
[5 empty] | 5 | SP | 766421822 | Demontáž truhlářského obložení podhledů podkladových roštů | m2 | 127.42 | 0 | 127.42 |  | 0 |  | 0 | 0.008 | 1.0194 | 21 | 0 | 0 |  | CÚ ÚRS 2018 | 1
[7 empty] | Plný popis: | Demontáž obložení podhledů podkladových roštů
[5 empty] | 6 | SP | 713141811 | Odstranění tepelné izolace střech volně kladené mezi rošt z vláknitých materiálů tl do 100 mm | m2 | 254.84 | 0 | 254.84 |  | 0 |  | 0 | 0.015 | 3.8226 | 21 | 0 | 0 |  | CÚ ÚRS 2018 | 1
[7 empty] | Plný popis: | Odstranění tepelné izolace běžných stavebních konstrukcí z rohoží, pásů, dílců, desek, bloků střech plochých mezi rošt volně položených z vláknitých materiálů, tloušťka izolace do 100 mm
[7 empty] | Výkaz výměr: | 127,42*2 |  |  |  | 254.84 | [6 empty] | _
[12 empty] | 0 | [6 empty] | _
[5 empty] | 7 | SP | 997013212 | Vnitrostaveništní doprava suti a vybouraných hmot pro budovy v do 9 m ručně | t | 7.9829 | 0 | 7.9829 |  | 0 |  | 0 |  | 0 | 21 | 0 | 0 |  | CÚ ÚRS 2018 | 1
[7 empty] | Plný popis: | Vnitrostaveništní doprava suti a vybouraných hmot vodorovně do 50 m svisle ručně (nošením po schodech) pro budovy a haly výšky přes 6 do 9 m
[5 empty] | 8 | SP | 997211612 | Nakládání vybouraných hmot na dopravní prostředky pro vodorovnou dopravu | t | 7.9829 | 0 | 7.9829 |  | 0 |  | 0 |  | 0 | 21 | 0 | 0 |  | CÚ ÚRS 2018 | 1
[7 empty] | Plný popis: | Nakládání suti nebo vybouraných hmot na dopravní prostředky pro vodorovnou dopravu vybouraných hmot
[5 empty] | 9 | SP | 997013501 | Odvoz suti a vybouraných hmot na skládku nebo meziskládku do 1 km se složením | t | 7.9829 | 0 | 7.9829 |  | 0 |  | 0 |  | 0 | 21 | 0 | 0 |  | CÚ ÚRS 2018 | 1
[7 empty] | Plný popis: | Odvoz suti a vybouraných hmot na skládku nebo meziskládku se složením, na vzdálenost do 1 km
[5 empty] | 10 | SP | 997013509 | Příplatek k odvozu suti a vybouraných hmot na skládku ZKD 1 km přes 1 km | t | 79.83 | 0 | 79.83 |  | 0 |  | 0 |  | 0 | 21 | 0 | 0 |  | CÚ ÚRS 2018 | 1
[7 empty] | Plný popis: | Odvoz suti a vybouraných hmot na skládku nebo meziskládku se složením, na vzdálenost Příplatek k ceně za každý další i započatý 1 km přes 1 km
[5 empty] | 11 | SP | 99701381R1 | Poplatek za uložení odpadu na skládce | t | 7.9829 | 0 | 7.9829 |  | 0 |  | 0 |  | 0 | 21 | 0 | 0 |  | vlastní | 1
Plný popis:
_
[8 empty] | 099: Přesun hmot HSV | [5 empty] | 0 |  | 0 |  | 0 |  | 0 | 0 |  |  | 1
[5 empty] | 12 | SP | 998018002 | Přesun hmot ruční pro budovy v do 12 m | t | 8.8631 | 0 | 8.8631 |  | 0 |  | 0 |  | 0 | 21 | 0 | 0 |  | CÚ ÚRS 2018 | 1
[7 empty] | Plný popis: | Přesun hmot pro budovy občanské výstavby, bydlení, výrobu a služby ruční - bez užití mechanizace vodorovná dopravní vzdálenost do 100 m pro budovy s jakoukoliv nosnou konstrukcí výšky přes 6 do 12 m
_
[8 empty] | 713: Izolace tepelné | [5 empty] | 0 |  | 5.6908 |  | 0 |  | 0 | 0 |  |  | 6
[5 empty] | 13 | SP | 713111121 | Montáž izolace tepelné spodem stropů s uchycením drátem rohoží, pásů, dílců, desek | m2 | 254.84 | 0 | 254.84 |  | 0 | 0.0003 | 0.076452 |  | 0 | 21 | 0 | 0 |  | CÚ ÚRS 2018 | 1
[7 empty] | Plný popis: | Montáž tepelné izolace stropů rohožemi, pásy, dílci, deskami, bloky (izolační materiál ve specifikaci) rovných spodem s uchycením (drátem, páskou apod.)
[7 empty] | Výkaz výměr: | sál |  |  |  | 0 | [6 empty] | _
[8 empty] | 127,42*2 |  |  |  | 254.84 | [6 empty] | _
[12 empty] | 0 | [6 empty] | _
[5 empty] | 14 | SP | 713111136 | Montáž izolace tepelné stropů volně kladenými rohožemi, pásy, dílci, deskami mezi trámy | m2 | 99.4 | 0 | 99.4 |  | 0 |  | 0 |  | 0 | 21 | 0 | 0 |  | CÚ ÚRS 2018 | 1
[7 empty] | Plný popis: | Montáž tepelné izolace stropů rohožemi, pásy, dílci, deskami, bloky (izolační materiál ve specifikaci) žebrových spodem kladenými volně na podbití mezi trámy
[7 empty] | Výkaz výměr: | pódium |  |  |  | 0 | [6 empty] | _
[8 empty] | 49,7*2 |  |  |  | 99.4 | [6 empty] | _
[12 empty] | 0 | [6 empty] | _
[5 empty] | 15 | H | 6315371R1 | Deska izolační kamenná vata protipožární 600x1000x120 mm | m2 | 371.952 | 0 | 371.952 |  | 0 | 0.015 | 5.5793 |  | 0 | 21 | 0 | 0 |  | vlastní | 1
Plný popis:
[7 empty] | Výkaz výměr: | (127,42+49,7)*2*1,05 |  |  |  | 371.952 | [6 empty] | _
[12 empty] | 0 | [6 empty] | _
[5 empty] | 16 | SP | 713191132 | Montáž izolace tepelné podlah, stropů vrchem nebo střech překrytí separační fólií z PE | m2 | 177.12 | 0 | 177.12 |  | 0 |  | 0 |  | 0 | 21 | 0 | 0 |  | CÚ ÚRS 2018 | 1
[7 empty] | Plný popis: | Montáž tepelné izolace stavebních konstrukcí - doplňky a konstrukční součásti podlah, stropů vrchem nebo střech překrytím fólií separační z PE
[7 empty] | Výkaz výměr: | sál |  |  |  | 0 | [6 empty] | _
[8 empty] | 127,42 |  |  |  | 127.42 | [6 empty] | _
[8 empty] | podium |  |  |  | 0 | [6 empty] | _
[8 empty] | 49,7 |  |  |  | 49.7 | [6 empty] | _
[12 empty] | 0 | [6 empty] | _
[5 empty] | 17 | H | 28329234 | fólie PE parotěsná tl 0,2mm | m2 | 194.832 | 0 | 194.832 |  | 0 | 0.00018 | 0.03507 |  | 0 | 21 | 0 | 0 |  | CÚ ÚRS 2018 | 1
[7 empty] | Plný popis: | fólie PE parotěsná tl 0,2mm
[7 empty] | Výkaz výměr: | (127,42+49,7)*1,1 |  |  |  | 194.832 | [6 empty] | _
[12 empty] | 0 | [6 empty] | _
[5 empty] | 18 | SP | 998713102 | Přesun hmot tonážní pro izolace tepelné v objektech v do 12 m | t | 5.6908 | 0 | 5.6908 |  | 0 |  | 0 |  | 0 | 21 | 0 | 0 |  | CÚ ÚRS 2018 | 1
[7 empty] | Plný popis: | Přesun hmot pro izolace tepelné stanovený z hmotnosti přesunovaného materiálu vodorovná dopravní vzdálenost do 50 m v objektech výšky přes 6 m do 12 m
_
[8 empty] | 740: Silnoproud | [5 empty] | 0 |  | 0 |  | 0 |  | 0 | 0 |  |  | 1
[5 empty] | 19 | SP | 01-740-01 | Demontáž halogenového svítidla, prodloužení a úprava závěsů, zpětná montáž svítidla | kus | 2 | 0 | 2 |  | 0 |  | 0 |  | 0 | 21 | 0 | 0 |  | vlastní | 1
Plný popis:
_
[8 empty] | 763: Konstrukce montované | [5 empty] | 0 |  | 7.2209 |  | 0 |  | 0 | 0 |  |  | 4
[5 empty] | 20 | SP | 76343100R1 | Montáž minerálního podhledu -šroubovaný systém B | m2 | 127.42 | 0 | 127.42 |  | 0 | 0.00117 | 0.14908 |  | 0 | 21 | 0 | 0 |  | vlastní | 1
Plný popis:
[5 empty] | 21 | H | 351Km1018-01 | Podhledová deska z dřevěné vlny - rozměr 600×600 mm, tloušťka 25 mm, barva světle šedá,nárazuvzdorná s pož.odolností 30 min. | m2 | 133.791 | 0 | 133.791 |  | 0 | 0.05 | 6.6895 |  | 0 | 21 | 0 | 0 |  | vlastní | 1
Plný popis:
[7 empty] | Výkaz výměr: | 127,42*1,05 |  |  |  | 133.791 | [6 empty] | _
[12 empty] | 0 | [6 empty] | _
[5 empty] | 22 | SP | 76313161R1 | Montáž zavěšené dvouvrstvé nosné konstrukce z profilů CD, UD SDK podhled - vč.dodávky materiálu | m2 | 127.42 | 0 | 127.42 |  | 0 | 0.003 | 0.38226 |  | 0 | 21 | 0 | 0 |  | vlastní | 1
Plný popis:
[5 empty] | 23 | SP | 998763100 | Přesun hmot tonážní pro dřevostavby v objektech v do 6 m | t | 7.2209 | 0 | 7.2209 |  | 0 |  | 0 |  | 0 | 21 | 0 | 0 |  | CÚ ÚRS 2018 | 1
[7 empty] | Plný popis: | Přesun hmot pro dřevostavby stanovený z hmotnosti přesunovaného materiálu vodorovná dopravní vzdálenost do 50 m v objektech výšky do 6 m
_
_
[8 empty] | SO-02: Zateplení fasády | [5 empty] | 0 |  | 17.9253 |  | 9.6648 |  | 0 | 0 |  |  | 78
[8 empty] | 006: Úpravy povrchu | [5 empty] | 0 |  | 16.6021 |  | 0 |  | 0 | 0 |  |  | 27
[5 empty] | 24 | SP | 632450124 | Vyrovnávací cementový potěr tl do 50 mm ze suchých směsí provedený v pásu | m2 | 24.706 | 0 | 24.706 |  | 0 | 0.105 | 2.5941 |  | 0 | 21 | 0 | 0 |  | CÚ ÚRS 2018 | 1
[7 empty] | Plný popis: | Potěr cementový vyrovnávací ze suchých směsí v pásu o průměrné (střední) tl. přes 40 do 50 mm
[7 empty] | Výkaz výměr: | parapety |  |  |  | 0 | [6 empty] | _
[8 empty] | 12,76*0,35 |  |  |  | 4.466 | [6 empty] | _
[8 empty] | atiky |  |  |  | 0 | [6 empty] | _
[8 empty] | 50,6*0,4 |  |  |  | 20.24 | [6 empty] | _
[12 empty] | 0 | [6 empty] | _
[5 empty] | 25 | SP | 631351101 | Zřízení bednění rýh a hran v podlahách | m2 | 11.396 | 0 | 11.396 |  | 0 | 0.01352 | 0.15407 |  | 0 | 21 | 0 | 0 |  | CÚ ÚRS 2018 | 1
[7 empty] | Plný popis: | Bednění v podlahách rýh a hran zřízení
[7 empty] | Výkaz výměr: | 12,76*0,1 |  |  |  | 1.276 | [6 empty] | _
[8 empty] | 50,6*0,1*2 |  |  |  | 10.12 | [6 empty] | _
[12 empty] | 0 | [6 empty] | _
[5 empty] | 26 | SP | 631351102 | Odstranění bednění rýh a hran v podlahách | m2 | 11.396 | 0 | 11.396 |  | 0 |  | 0 |  | 0 | 21 | 0 | 0 |  | CÚ ÚRS 2018 | 1
[7 empty] | Plný popis: | Bednění v podlahách rýh a hran odstranění
[7 empty] | Výkaz výměr: | 12,76*0,1 |  |  |  | 1.276 | [6 empty] | _
[8 empty] | 50,6*0,1*2 |  |  |  | 10.12 | [6 empty] | _
[12 empty] | 0 | [6 empty] | _
[5 empty] | 27 | SP | 622211031 | Montáž kontaktního zateplení vnějších stěn z polystyrénových desek tl do 160 mm | m2 | 274.9802 | 0 | 274.9802 |  | 0 | 0.0085 | 2.3373 |  | 0 | 21 | 0 | 0 |  | CÚ ÚRS 2018 | 1
[7 empty] | Plný popis: | Montáž kontaktního zateplení z polystyrenových desek nebo z kombinovaných desek na vnější stěny, tloušťky desek přes 120 do 160 mm
[7 empty] | Výkaz výměr: | západní pohled |  |  |  | 0 | [6 empty] | _
[8 empty] | (9,14+0,14+1,5)*7,28 |  |  |  | 78.4784 | [6 empty] | _
[8 empty] | = |  |  |  | 78.4784 | [6 empty] | _
[8 empty] | pohled východní |  |  |  | 0 | [6 empty] | _
[8 empty] | 10,06*3 |  |  |  | 30.18 | [6 empty] | _
[8 empty] | -2,96*1,5 |  |  |  | -4.44 | [6 empty] | _
[8 empty] | -1,46*1,48 |  |  |  | -2.1608 | [6 empty] | _
[8 empty] | -1,74*2,8 |  |  |  | -4.872 | [6 empty] | _
[8 empty] | 10,06*2,1 |  |  |  | 21.126 | [6 empty] | _
[8 empty] | = |  |  |  | 39.8332 | [6 empty] | _
[8 empty] | pohled jižní |  |  |  | 0 | [6 empty] | _
[8 empty] | 17,87*6,28+17,87*1*0,5 |  |  |  | 121.1586 | [6 empty] | _
[8 empty] | 3,5*5,8 |  |  |  | 20.3 | [6 empty] | _
[8 empty] | (3,9+3,6)*7,8*0,5 |  |  |  | 29.25 | [6 empty] | _
[8 empty] | odpočet otvory |  |  |  | 0 | [6 empty] | _
[8 empty] | -1,7*1,8*4 |  |  |  | -12.24 | [6 empty] | _
[8 empty] | -0,9*2 |  |  |  | -1.8 | [6 empty] | _
[8 empty] | = |  |  |  | 156.6686 | [6 empty] | _
[12 empty] | 0 | [6 empty] | _
[5 empty] | 28 | H | 28375951 | deska EPS 70 fasádní lambda=0,039 tl 140mm | m2 | 280.4796 | 0 | 280.4796 |  | 0 | 0.00238 | 0.66754 |  | 0 | 21 | 0 | 0 |  | CÚ ÚRS 2018 | 1
[7 empty] | Plný popis: | deska EPS 70 fasádní lambda=0,039 tl 140mm
[7 empty] | Výkaz výměr: | 274,98*1,02 |  |  |  | 280.4796 | [6 empty] | _
[12 empty] | 0 | [6 empty] | _
[5 empty] | 29 | SP | 622212051 | Montáž kontaktního zateplení vnějšího ostění hl. špalety do 400 mm z polystyrenu tl do 40 mm | m | 43.94 | 0 | 43.94 |  | 0 | 0.00339 | 0.14896 |  | 0 | 21 | 0 | 0 |  | CÚ ÚRS 2018 | 1
[7 empty] | Plný popis: | Montáž kontaktního zateplení vnějšího ostění, nadpraží nebo parapetu z polystyrenových desek hloubky špalet přes 200 do 400 mm, tloušťky desek do 40 mm
[7 empty] | Výkaz výměr: | (1,8*2+1,7)*4 |  |  |  | 21.2 | [6 empty] | _
[8 empty] | 2*2+0,9 |  |  |  | 4.9 | [6 empty] | _
[8 empty] | 1,5*2+3 |  |  |  | 6 | [6 empty] | _
[8 empty] | 2,8*2+1,74 |  |  |  | 7.34 | [6 empty] | _
[8 empty] | 1,5*2+1,5 |  |  |  | 4.5 | [6 empty] | _
[12 empty] | 0 | [6 empty] | _
[5 empty] | 30 | H | 28375931 | deska EPS 70 fasádní lambda=0,039 tl 30mm | m2 | 16.9169 | 0 | 16.9169 |  | 0 | 0.00051 | 0.0086276 |  | 0 | 21 | 0 | 0 |  | CÚ ÚRS 2018 | 1
[7 empty] | Plný popis: | deska EPS 70 fasádní lambda=0,039 tl 30mm
[7 empty] | Výkaz výměr: | 43,94*0,35*1,1 |  |  |  | 16.9169 | [6 empty] | _
[12 empty] | 0 | [6 empty] | _
[5 empty] | 31 | SP | 622218041 | Zesílení kontaktního zateplení polystyrenovými deskami celkové tloušťky izolace do 260 mm | m2 | 1.3475 | 0 | 1.3475 |  | 0 | 0.01136 | 0.015308 |  | 0 | 21 | 0 | 0 |  | CÚ ÚRS 2018 | 1
[7 empty] | Plný popis: | Zesílení stávajícího kontaktního zateplení mechanickým kotvením s celoplošným lepením tepelné izolace ve druhé vrstvě (zdvojením) na vnější stěny z polystyrenových desek, celkové tloušťky izolace přes 220 do 260 mm
[7 empty] | Výkaz výměr: | 2,8*0,2 |  |  |  | 0.56 | [6 empty] | _
[8 empty] | 1,75*0,45 |  |  |  | 0.7875 | [6 empty] | _
[12 empty] | 0 | [6 empty] | _
[5 empty] | 32 | H | 28375938 | deska EPS 70 fasádní lambda=0,039 tl 100mm | m2 | 1.4817 | 0 | 1.4817 |  | 0 | 0.0017 | 0.0025189 |  | 0 | 21 | 0 | 0 |  | CÚ ÚRS 2018 | 1
[7 empty] | Plný popis: | deska EPS 70 fasádní lambda=0,039 tl 100mm
[7 empty] | Výkaz výměr: | 1,347*1,1 |  |  |  | 1.4817 | [6 empty] | _
[12 empty] | 0 | [6 empty] | _
[5 empty] | 33 | SP | 622252001 | Montáž zakládacích soklových lišt kontaktního zateplení | m | 58.59 | 0 | 58.59 |  | 0 | 6e-05 | 0.0035154 |  | 0 | 21 | 0 | 0 |  | CÚ ÚRS 2018 | 1
[7 empty] | Plný popis: | Montáž lišt kontaktního zateplení zakládacích soklových připevněných hmoždinkami
[7 empty] | Výkaz výměr: | 9,14+0,15+1,46 |  |  |  | 10.75 | [6 empty] | _
[8 empty] | 17,87+0,14*2 |  |  |  | 18.15 | [6 empty] | _
[8 empty] | 11,03 |  |  |  | 11.03 | [6 empty] | _
[8 empty] | 10,2 |  |  |  | 10.2 | [6 empty] | _
[8 empty] | 10,2-1,74 |  |  |  | 8.46 | [6 empty] | _
[12 empty] | 0 | [6 empty] | _
[5 empty] | 34 | H | 59051651 | lišta soklová Al s okapničkou zakládací U 14cm 0,95/200cm | m | 61.5195 | 0 | 61.5195 |  | 0 | 0.0005 | 0.03076 |  | 0 | 21 | 0 | 0 |  | CÚ ÚRS 2018 | 1
[7 empty] | Plný popis: | lišta soklová Al s okapničkou zakládací U 14cm 0,95/200cm
[7 empty] | Výkaz výměr: | 58,59*1,05 |  |  |  | 61.5195 | [6 empty] | _
[12 empty] | 0 | [6 empty] | _
[5 empty] | 35 | SP | 622252002 | Montáž ostatních lišt kontaktního zateplení | m | 119.31 | 0 | 119.31 |  | 0 | 0.00025 | 0.029827 |  | 0 | 21 | 0 | 0 |  | CÚ ÚRS 2018 | 1
[7 empty] | Plný popis: | Montáž lišt kontaktního zateplení ostatních stěnových, dilatačních apod. lepených do tmelu
[7 empty] | Výkaz výměr: | začištovací |  |  |  | 0 | [6 empty] | _
[8 empty] | 43,94 |  |  |  | 43.94 | [6 empty] | _
[8 empty] | rohové |  |  |  | 0 | [6 empty] | _
[8 empty] | 43,94+2+7,33+5,4*2 |  |  |  | 64.07 | [6 empty] | _
[8 empty] | parapetní |  |  |  | 0 | [6 empty] | _
[8 empty] | 1,7*4+3+1,5 |  |  |  | 11.3 | [6 empty] | _
[12 empty] | 0 | [6 empty] | _
[5 empty] | 36 | H | 59051486 | lišta rohová PVC 10/15cm s tkaninou | m | 67.2735 | 0 | 67.2735 |  | 0 | 3e-05 | 0.0020182 |  | 0 | 21 | 0 | 0 |  | CÚ ÚRS 2018 | 1
[7 empty] | Plný popis: | lišta rohová PVC 10/15cm s tkaninou
[7 empty] | Výkaz výměr: | 64,07*1,05 |  |  |  | 67.2735 | [6 empty] | _
[12 empty] | 0 | [6 empty] | _
[5 empty] | 37 | H | 59051476 | profil okenní začišťovací se sklovláknitou armovací tkaninou 9 mm/2,4 m | m | 46.137 | 0 | 46.137 |  | 0 | 4e-05 | 0.0018455 |  | 0 | 21 | 0 | 0 |  | CÚ ÚRS 2018 | 1
[7 empty] | Plný popis: | profil okenní začišťovací se sklovláknitou armovací tkaninou 9 mm/2,4 m
[7 empty] | Výkaz výměr: | 43,94*1,05 |  |  |  | 46.137 | [6 empty] | _
[12 empty] | 0 | [6 empty] | _
[5 empty] | 38 | H | 59051512 | profil parapetní se sklovláknitou armovací tkaninou PVC 2 m | m | 11.865 | 0 | 11.865 |  | 0 | 0.0002 | 0.002373 |  | 0 | 21 | 0 | 0 |  | CÚ ÚRS 2018 | 1
[7 empty] | Plný popis: | profil parapetní se sklovláknitou armovací tkaninou PVC 2 m
[7 empty] | Výkaz výměr: | 11,3*1,05 |  |  |  | 11.865 | [6 empty] | _
[12 empty] | 0 | [6 empty] | _
[5 empty] | 39 | SP | 629995101 | Očištění vnějších ploch tlakovou vodou | m2 | 300.074 | 0 | 300.074 |  | 0 |  | 0 |  | 0 | 21 | 0 | 0 |  | CÚ ÚRS 2018 | 1
[7 empty] | Plný popis: | Očištění vnějších ploch tlakovou vodou omytím
[7 empty] | Výkaz výměr: | fasáda |  |  |  | 0 | [6 empty] | _
[8 empty] | 290,359 |  |  |  | 290.359 | [6 empty] | _
[8 empty] | sokl |  |  |  | 0 | [6 empty] | _
[8 empty] | 9,715 |  |  |  | 9.715 | [6 empty] | _
[12 empty] | 0 | [6 empty] | _
[5 empty] | 40 | SP | 622531021 | Tenkovrstvá silikonová zrnitá omítka tl. 2,0 mm včetně penetrace vnějších stěn | m2 | 290.359 | 0 | 290.359 |  | 0 | 0.00348 | 1.0104 |  | 0 | 21 | 0 | 0 |  | CÚ ÚRS 2018 | 1
[7 empty] | Plný popis: | Omítka tenkovrstvá silikonová vnějších ploch probarvená, včetně penetrace podkladu zrnitá, tloušťky 2,0 mm stěn
[7 empty] | Výkaz výměr: | fasáda |  |  |  | 0 | [6 empty] | _
[8 empty] | 274,98 |  |  |  | 274.98 | [6 empty] | _
[8 empty] | ostění |  |  |  | 0 | [6 empty] | _
[8 empty] | 43,94*0,35 |  |  |  | 15.379 | [6 empty] | _
[12 empty] | 0 | [6 empty] | _
[5 empty] | 41 | SP | 622511111 | Tenkovrstvá akrylátová mozaiková střednězrnná omítka včetně penetrace vnějších stěn | m2 | 9.715 | 0 | 9.715 |  | 0 | 0.00628 | 0.06101 |  | 0 | 21 | 0 | 0 |  | CÚ ÚRS 2018 | 1
[7 empty] | Plný popis: | Omítka tenkovrstvá akrylátová vnějších ploch probarvená, včetně penetrace podkladu mozaiková střednězrnná stěn
[5 empty] | 42 | SP | 622211021 | Montáž kontaktního zateplení vnějších stěn z polystyrénových desek tl do 120 mm | m2 | 9.715 | 0 | 9.715 |  | 0 | 0.00832 | 0.080829 |  | 0 | 21 | 0 | 0 |  | CÚ ÚRS 2018 | 1
[7 empty] | Plný popis: | Montáž kontaktního zateplení z polystyrenových desek nebo z kombinovaných desek na vnější stěny, tloušťky desek přes 80 do 120 mm
[7 empty] | Výkaz výměr: | sokl |  |  |  | 0 | [6 empty] | _
[8 empty] | (10,1-1,7)*0,5 |  |  |  | 4.2 | [6 empty] | _
[8 empty] | 11,03*0,5 |  |  |  | 5.515 | [6 empty] | _
[12 empty] | 0 | [6 empty] | _
[5 empty] | 43 | H | 28376382 | deska z polystyrénu XPS, hrana polodrážková a hladký povrch s vyšší odolností tl 100mm | m2 | 9.6075 | 0 | 9.6075 |  | 0 | 0.0032 | 0.030744 |  | 0 | 21 | 0 | 0 |  | CÚ ÚRS 2018 | 1
[7 empty] | Plný popis: | deska z polystyrénu XPS, hrana polodrážková a hladký povrch s vyšší odolností tl 100mm
[7 empty] | Výkaz výměr: | 9,15*1,05 |  |  |  | 9.6075 | [6 empty] | _
[12 empty] | 0 | [6 empty] | _
[5 empty] | 44 | SP | 622131121 | Penetrační disperzní nátěr vnějších stěn nanášený ručně | m2 | 300.074 | 0 | 300.074 |  | 0 | 0.00026 | 0.078019 |  | 0 | 21 | 0 | 0 |  | CÚ ÚRS 2018 | 1
[7 empty] | Plný popis: | Podkladní a spojovací vrstva vnějších omítaných ploch penetrace akrylát-silikonová nanášená ručně stěn
[5 empty] | 45 | SP | 619991011 | Obalení konstrukcí a prvků fólií přilepenou lepící páskou | m2 | 25 | 0 | 25 |  | 0 |  | 0 |  | 0 | 21 | 0 | 0 |  | CÚ ÚRS 2018 | 1
[7 empty] | Plný popis: | Zakrytí vnitřních ploch před znečištěním včetně pozdějšího odkrytí konstrukcí a prvků obalením fólií a přelepením páskou
[5 empty] | 46 | SP | 628635512 | Vyplnění spár zdiva z lomového kamene maltou cementovou na hl do 70 mm s vyspárováním | m2 | 13.508 | 0 | 13.508 |  | 0 | 0.0399 | 0.53897 |  | 0 | 21 | 0 | 0 |  | CÚ ÚRS 2018 | 1
Plný popis:
[7 empty] | Výkaz výměr: | 17,87*0,4 |  |  |  | 7.148 | [6 empty] | _
[8 empty] | 10,6*0,6 |  |  |  | 6.36 | [6 empty] | _
[12 empty] | 0 | [6 empty] | _
[5 empty] | 47 | SP | 622251101 | Příplatek k cenám kontaktního zateplení stěn za použití tepelněizolačních zátek z polystyrenu | m2 | 290.359 | 0 | 290.359 |  | 0 | 6e-05 | 0.017422 |  | 0 | 21 | 0 | 0 |  | CÚ ÚRS 2018 | 1
[7 empty] | Plný popis: | Montáž kontaktního zateplení Příplatek k cenám za zápustnou montáž kotev s použitím tepelněizolačních zátek na vnější stěny z polystyrenu
[5 empty] | 48 | SP | 622821011 | Vnější sanační zatřená omítka pro vlhké a zasolené zdivo prováděná ručně | m2 | 20 | 0 | 20 |  | 0 | 0.03 | 0.6 |  | 0 | 21 | 0 | 0 |  | CÚ ÚRS 2018 | 1
[7 empty] | Plný popis: | Sanační omítka vnějších ploch stěn pro vlhké a zasolené zdivo, prováděná ve dvou vrstvách, tl. jádrové omítky do 30 mm ručně zatřená
[5 empty] | 49 | SP | 622325103 | Oprava vnější vápenocementové hladké omítky složitosti 1 stěn v rozsahu do 50% | m2 | 280.074 | 0 | 280.074 |  | 0 | 0.01899 | 5.3186 |  | 0 | 21 | 0 | 0 |  | CÚ ÚRS 2018 | 1
[7 empty] | Plný popis: | Oprava vápenocementové omítky vnějších ploch stupně členitosti 1 hladké stěn, v rozsahu opravované plochy přes 30 do 50%
[7 empty] | Výkaz výměr: | 300,074 |  |  |  | 300.074 | [6 empty] | _
[8 empty] | odpočet sanční omítka |  |  |  | 0 | [6 empty] | _
[8 empty] | -20 |  |  |  | -20 | [6 empty] | _
[12 empty] | 0 | [6 empty] | _
[5 empty] | 50 | SP | 622135001 | Vyrovnání podkladu vnějších stěn maltou vápenocementovou tl do 10 mm | m2 | 140 | 0 | 140 |  | 0 | 0.02048 | 2.8672 |  | 0 | 21 | 0 | 0 |  | CÚ ÚRS 2018 | 1
[7 empty] | Plný popis: | Vyrovnání nerovností podkladu vnějších omítaných ploch maltou, tloušťky do 10 mm vápenocementovou stěn
[7 empty] | Výkaz výměr: | předpoklad |  |  |  | 0 | [6 empty] | _
[8 empty] | 140 |  |  |  | 140 | [6 empty] | _
[12 empty] | 0 | [6 empty] | _
_
[8 empty] | 009: Ostatní konstrukce a práce | [5 empty] | 0 |  | 0.021546 |  | 0.012 |  | 0 | 0 |  |  | 8
[5 empty] | 51 | SP | 629991001 | Zakrytí podélných ploch fólií volně položenou | m2 | 183.8 | 0 | 183.8 |  | 0 |  | 0 |  | 0 | 21 | 0 | 0 |  | CÚ ÚRS 2018 | 1
[7 empty] | Plný popis: | Zakrytí vnějších ploch před znečištěním včetně pozdějšího odkrytí ploch podélných rovných (např. chodníků) fólií položenou volně
[7 empty] | Výkaz výměr: | 28,9*2 |  |  |  | 57.8 | [6 empty] | _
[8 empty] | 10,5*2 |  |  |  | 21 | [6 empty] | _
[8 empty] | 10,5*2 |  |  |  | 21 | [6 empty] | _
[8 empty] | střecha |  |  |  | 0 | [6 empty] | _
[8 empty] | 10,5*8 |  |  |  | 84 | [6 empty] | _
[12 empty] | 0 | [6 empty] | _
[5 empty] | 52 | SP | 629991011 | Zakrytí výplní otvorů a svislých ploch fólií přilepenou lepící páskou | m2 | 25.01 | 0 | 25.01 |  | 0 |  | 0 |  | 0 | 21 | 0 | 0 |  | CÚ ÚRS 2018 | 1
[7 empty] | Plný popis: | Zakrytí vnějších ploch před znečištěním včetně pozdějšího odkrytí výplní otvorů a svislých ploch fólií přilepenou lepící páskou
[7 empty] | Výkaz výměr: | otvory |  |  |  | 0 | [6 empty] | _
[8 empty] | 1,7*1,7*4 |  |  |  | 11.56 | [6 empty] | _
[8 empty] | 0,9*2 |  |  |  | 1.8 | [6 empty] | _
[8 empty] | 3*1,5 |  |  |  | 4.5 | [6 empty] | _
[8 empty] | 1,5*1,5 |  |  |  | 2.25 | [6 empty] | _
[8 empty] | 1,75*2,8 |  |  |  | 4.9 | [6 empty] | _
[12 empty] | 0 | [6 empty] | _
[5 empty] | 53 | SP | 767810811 | Demontáž mřížek větracích ocelových čtyřhranných nebo kruhových | kus | 30 | 0 | 30 |  | 0 |  | 0 | 0.0004 | 0.012 | 21 | 0 | 0 |  | CÚ ÚRS 2018 | 1
[7 empty] | Plný popis: | Demontáž větracích mřížek ocelových čtyřhranných neho kruhových
[7 empty] | Výkaz výměr: | 20+6+1 |  |  |  | 27 | [6 empty] | _
[8 empty] | vzt |  |  |  | 0 | [6 empty] | _
[8 empty] | 3 |  |  |  | 3 | [6 empty] | _
[12 empty] | 0 | [6 empty] | _
[5 empty] | 54 | SP | 767810122 | Montáž mřížek větracích kruhových průměru do 200 mm | kus | 27 | 0 | 27 |  | 0 |  | 0 |  | 0 | 21 | 0 | 0 |  | CÚ ÚRS 2018 | 1
[7 empty] | Plný popis: | Montáž větracích mřížek ocelových kruhových, průměru přes 100 do 200 mm
[5 empty] | 55 | H | 55341428 | mřížka větrací nerezová 150 kruhová se síťovinou | kus | 27 | 0 | 27 |  | 0 | 0.00024 | 0.00648 |  | 0 | 21 | 0 | 0 |  | CÚ ÚRS 2018 | 1
[7 empty] | Plný popis: | mřížka větrací nerezová 150 kruhová se síťovinou
[5 empty] | 56 | SP | 953732214 | Prodloužení ventilací troubami plastovými DN do 140 mm | m | 5.4 | 0 | 5.4 |  | 0 | 0.00279 | 0.015066 |  | 0 | 21 | 0 | 0 |  | CÚ ÚRS 2018 | 1
[7 empty] | Plný popis: | Prodloužení ventilací po vnějším líci zdiva nad střechu z plastových trub včetně dodání a osazení trub a objímek bez prorážení otvorů a prosekání říms, vnitřního průměru přes 110 do 140 mm
[7 empty] | Výkaz výměr: | 27*0,2 |  |  |  | 5.4 | [6 empty] | _
[12 empty] | 0 | [6 empty] | _
[5 empty] | 57 | SP | 795943002 | Montáž teplovzdušných nasávacích nebo výdechových mřížek s rámem | kus | 3 | 0 | 3 |  | 0 |  | 0 |  | 0 | 21 | 0 | 0 |  | CÚ ÚRS 2018 | 1
[7 empty] | Plný popis: | Montáž teplovzdušných mřížek nasávacích nebo výdechových s rámem
[5 empty] | 58 | SP | 02-009-01 | Prodloužení potrubí vzduchotechniky | kus | 3 | 0 | 3 |  | 0 |  | 0 |  | 0 | 21 | 0 | 0 |  | vlastní | 1
Plný popis:
_
[8 empty] | 0091: Lešení | [5 empty] | 0 |  | 0 |  | 0 |  | 0 | 0 |  |  | 3
[5 empty] | 59 | SP | 941111131 | Montáž lešení řadového trubkového lehkého s podlahami zatížení do 200 kg/m2 š do 1,5 m v do 10 m | m2 | 330.75 | 0 | 330.75 |  | 0 |  | 0 |  | 0 | 21 | 0 | 0 |  | CÚ ÚRS 2018 | 1
[7 empty] | Plný popis: | Montáž lešení řadového trubkového lehkého pracovního s podlahami s provozním zatížením tř. 3 do 200 kg/m2 šířky tř. W12 přes 1,2 do 1,5 m, výšky do 10 m
[7 empty] | Výkaz výměr: | (10,5+1,5)*7 |  |  |  | 84 | [6 empty] | _
[8 empty] | 22,5*7,5 |  |  |  | 168.75 | [6 empty] | _
[8 empty] | 8*3,5 |  |  |  | 28 | [6 empty] | _
[8 empty] | 10*2+10*3 |  |  |  | 50 | [6 empty] | _
[12 empty] | 0 | [6 empty] | _
[5 empty] | 60 | SP | 941111231 | Příplatek k lešení řadovému trubkovému lehkému s podlahami š 1,5 m v 10 m za první a ZKD den použití | m2 | 19845 | 0 | 19845 |  | 0 |  | 0 |  | 0 | 21 | 0 | 0 |  | CÚ ÚRS 2018 | 1
[7 empty] | Plný popis: | Montáž lešení řadového trubkového lehkého pracovního s podlahami s provozním zatížením tř. 3 do 200 kg/m2 Příplatek za první a každý další den použití lešení k ceně -1131
[7 empty] | Výkaz výměr: | 330,75*60 |  |  |  | 19845 | [6 empty] | _
[12 empty] | 0 | [6 empty] | _
[5 empty] | 61 | SP | 941111831 | Demontáž lešení řadového trubkového lehkého s podlahami zatížení do 200 kg/m2 š do 1,5 m v do 10 m | m2 | 330.75 | 0 | 330.75 |  | 0 |  | 0 |  | 0 | 21 | 0 | 0 |  | CÚ ÚRS 2018 | 1
[7 empty] | Plný popis: | Demontáž lešení řadového trubkového lehkého pracovního s podlahami s provozním zatížením tř. 3 do 200 kg/m2 šířky tř. W12 přes 1,2 do 1,5 m, výšky do 10 m
_
[8 empty] | 0094: Bourání vč.likvidace suti | [5 empty] | 0 |  | 0 |  | 9.377 |  | 0 | 0 |  |  | 8
[5 empty] | 62 | SP | 978015361 | Otlučení (osekání) vnější vápenné nebo vápenocementové omítky stupně členitosti 1 a 2 rozsahu do 50% | m2 | 300.074 | 0 | 300.074 |  | 0 |  | 0 | 0.029 | 8.7021 | 21 | 0 | 0 |  | CÚ ÚRS 2018 | 1
[7 empty] | Plný popis: | Otlučení vápenných nebo vápenocementových omítek vnějších ploch s vyškrabáním spar a s očištěním zdiva stupně členitosti 1 a 2, v rozsahu přes 30 do 50 %
[5 empty] | 63 | SP | 978036191 | Otlučení (osekání) cementových omítek vnějších ploch v rozsahu do 100 % | m2 | 9.715 | 0 | 9.715 |  | 0 |  | 0 | 0.05 | 0.48575 | 21 | 0 | 0 |  | CÚ ÚRS 2018 | 1
[7 empty] | Plný popis: | Otlučení cementových omítek vnějších ploch s vyškrabáním spar zdiva a s očištěním povrchu, v rozsahu přes 80 do 100 %
[7 empty] | Výkaz výměr: | sokl |  |  |  | 0 | [6 empty] | _
[8 empty] | 9,715 |  |  |  | 9.715 | [6 empty] | _
[12 empty] | 0 | [6 empty] | _
[5 empty] | 64 | SP | 978023251 | Vyškrabání spár zdiva kamenného režného | m2 | 13.508 | 0 | 13.508 |  | 0 |  | 0 | 0.014 | 0.18911 | 21 | 0 | 0 |  | CÚ ÚRS 2018 | 1
[7 empty] | Plný popis: | Vyškrabání cementové malty ze spár zdiva kamenného režného z lomového kamene
[5 empty] | 65 | SP | 997013212 | Vnitrostaveništní doprava suti a vybouraných hmot pro budovy v do 9 m ručně | t | 9.6648 | 0 | 9.6648 |  | 0 |  | 0 |  | 0 | 21 | 0 | 0 |  | CÚ ÚRS 2018 | 1
[7 empty] | Plný popis: | Vnitrostaveništní doprava suti a vybouraných hmot vodorovně do 50 m svisle ručně (nošením po schodech) pro budovy a haly výšky přes 6 do 9 m
[5 empty] | 66 | SP | 997211612 | Nakládání vybouraných hmot na dopravní prostředky pro vodorovnou dopravu | t | 9.6648 | 0 | 9.6648 |  | 0 |  | 0 |  | 0 | 21 | 0 | 0 |  | CÚ ÚRS 2018 | 1
[7 empty] | Plný popis: | Nakládání suti nebo vybouraných hmot na dopravní prostředky pro vodorovnou dopravu vybouraných hmot
[5 empty] | 67 | SP | 997013501 | Odvoz suti a vybouraných hmot na skládku nebo meziskládku do 1 km se složením | t | 9.6648 | 0 | 9.6648 | 0 | 0 |  | 0 |  | 0 | 21 | 0 | 0 |  | CÚ ÚRS 2018 | 1
[7 empty] | Plný popis: | Odvoz suti a vybouraných hmot na skládku nebo meziskládku se složením, na vzdálenost do 1 km
[5 empty] | 68 | SP | 997013509 | Příplatek k odvozu suti a vybouraných hmot na skládku ZKD 1 km přes 1 km | t | 96.65 | 0 | 96.65 |  | 0 |  | 0 |  | 0 | 21 | 0 | 0 |  | CÚ ÚRS 2018 | 1
[7 empty] | Plný popis: | Odvoz suti a vybouraných hmot na skládku nebo meziskládku se složením, na vzdálenost Příplatek k ceně za každý další i započatý 1 km přes 1 km
[5 empty] | 69 | SP | 99701381R1 | Poplatek za uložení odpadu na skládce | t | 9.6648 | 0 | 9.6648 |  | 0 |  | 0 |  | 0 | 21 | 0 | 0 |  | vlastní | 1
Plný popis:
_
[8 empty] | 099: Přesun hmot HSV | [5 empty] | 0 |  | 0 |  | 0 |  | 0 | 0 |  |  | 1
[5 empty] | 70 | SP | 998018002 | Přesun hmot ruční pro budovy v do 12 m | t | 16.6236 | 0 | 16.6236 |  | 0 |  | 0 |  | 0 | 21 | 0 | 0 |  | CÚ ÚRS 2018 | 1
[7 empty] | Plný popis: | Přesun hmot pro budovy občanské výstavby, bydlení, výrobu a služby ruční - bez užití mechanizace vodorovná dopravní vzdálenost do 100 m pro budovy s jakoukoliv nosnou konstrukcí výšky přes 6 do 12 m
_
[8 empty] | 740: Silnoproud | [5 empty] | 0 |  | 0 |  | 0 |  | 0 | 0 |  |  | 5
[5 empty] | 71 | SP | 2121 | Demontáž hromosvodu - fasádní část | Kč | 1 |  | 1 |  | 0 |  | 0 |  | 0 | 21 | 0 | 0 |  | vlastní | 1
Plný popis:
[5 empty] | 72 | SP | 2122 | Zpětná montáž hromosvodu - fasádní část | Kč | 1 |  | 1 |  | 0 |  | 0 |  | 0 | 21 | 0 | 0 |  | vlastní | 1
Plný popis:
[5 empty] | 73 | SP | 2123 | Výměna poškozených částí, prodloužení držáků | Kč | 1 |  | 1 |  | 0 |  | 0 |  | 0 | 21 | 0 | 0 |  | vlastní | 1
Plný popis:
[5 empty] | 74 | SP | 2124 | Revize hromosvodu | Kč | 1 |  | 1 |  | 0 |  | 0 |  | 0 | 21 | 0 | 0 |  | vlastní | 1
Plný popis:
[5 empty] | 75 | SP | 2125 | Přemístění svitidla,úprava vypínače, prodloužení vedení - demontáž,prodloužení vedení,zpětná montáž | Kč | 1 | 0 | 1 |  | 0 |  | 0 |  | 0 | 21 | 0 | 0 |  | vlastní | 1
Plný popis:
_
[8 empty] | 762: Konstrukce tesařské | [5 empty] | 0 |  | 0.96526 |  | 0 |  | 0 | 0 |  |  | 4
[5 empty] | 76 | SP | 762341670 | Montáž bednění štítových okapových říms z dřevotřískových na sraz | m2 | 25.3 | 0 | 25.3 |  | 0 |  | 0 |  | 0 | 21 | 0 | 0 |  | CÚ ÚRS 2018 | 1
[7 empty] | Plný popis: | Bednění a laťování montáž bednění štítových okapových říms, krajnic, závětrných prken a žaluzií ve spádu nebo rovnoběžně s okapem z desek dřevotřískových nebo dřevoštěpkových na sraz
[7 empty] | Výkaz výměr: | 50,6*0,5 |  |  |  | 25.3 | [6 empty] | _
[12 empty] | 0 | [6 empty] | _
[5 empty] | 77 | H | 59590743 | deska cementotřísková bez povrchové úpravy tl 24mm | m2 | 27.83 | 0 | 27.83 |  | 0 | 0.0341 | 0.949 |  | 0 | 21 | 0 | 0 |  | CÚ ÚRS 2018 | 1
[7 empty] | Plný popis: | deska cementotřísková bez povrchové úpravy tl 24mm
[7 empty] | Výkaz výměr: | 25,3*1,1 |  |  |  | 27.83 | [6 empty] | _
[12 empty] | 0 | [6 empty] | _
[5 empty] | 78 | SP | 762395000 | Spojovací prostředky pro montáž krovu, bednění, laťování, světlíky, klíny | m3 | 0.69575 | 0 | 0.69575 |  | 0 | 0.02337 | 0.01626 |  | 0 | 21 | 0 | 0 |  | CÚ ÚRS 2018 | 1
[7 empty] | Plný popis: | Spojovací prostředky krovů, bednění a laťování, nadstřešních konstrukcí svory, prkna, hřebíky, pásová ocel, vruty
[7 empty] | Výkaz výměr: | 27,83*0,025 |  |  |  | 0.69575 | [6 empty] | _
[12 empty] | 0 | [6 empty] | _
[5 empty] | 79 | SP | 998762102 | Přesun hmot tonážní pro kce tesařské v objektech v do 12 m | t | 0.96526 | 0 | 0.96526 |  | 0 |  | 0 |  | 0 | 21 | 0 | 0 |  | CÚ ÚRS 2018 | 1
[7 empty] | Plný popis: | Přesun hmot pro konstrukce tesařské stanovený z hmotnosti přesunovaného materiálu vodorovná dopravní vzdálenost do 50 m v objektech výšky přes 6 do 12 m
_
[8 empty] | 764: Konstrukce klempířské | [5 empty] | 0 |  | 0.33513 |  | 0.27582 |  | 0 | 0 |  |  | 20
[5 empty] | 80 | SP | 764216644 | Oplechování rovných parapetů celoplošně lepené z Pz s povrchovou úpravou rš 330 mm | m | 12.76 | 0 | 12.76 |  | 0 | 0.00358 | 0.045681 |  | 0 | 21 | 0 | 0 |  | CÚ ÚRS 2018 | 1
[7 empty] | Plný popis: | Oplechování parapetů z pozinkovaného plechu s povrchovou úpravou rovných celoplošně lepené, bez rohů rš 330 mm
[7 empty] | Výkaz výměr: | 3,1+1,56 |  |  |  | 4.66 | [6 empty] | _
[8 empty] | 1,8*4 |  |  |  | 7.2 | [6 empty] | _
[8 empty] | 0,9 |  |  |  | 0.9 | [6 empty] | _
[12 empty] | 0 | [6 empty] | _
[5 empty] | 81 | SP | 764002851 | Demontáž oplechování parapetů do suti | m | 11.86 | 0 | 11.86 |  | 0 |  | 0 | 0.00167 | 0.019806 | 21 | 0 | 0 |  | CÚ ÚRS 2018 | 1
[7 empty] | Plný popis: | Demontáž klempířských konstrukcí oplechování parapetů do suti
[5 empty] | 82 | SP | 764001821 | Demontáž krytiny ze svitků nebo tabulí do suti | m2 | 21.126 | 0 | 21.126 |  | 0 |  | 0 | 0.00594 | 0.12549 | 21 | 0 | 0 |  | CÚ ÚRS 2018 | 1
[7 empty] | Plný popis: | Demontáž klempířských konstrukcí krytiny ze svitků nebo tabulí do suti
[7 empty] | Výkaz výměr: | opláštění |  |  |  | 0 | [6 empty] | _
[8 empty] | 10,06*2,1 |  |  |  | 21.126 | [6 empty] | _
[12 empty] | 0 | [6 empty] | _
[5 empty] | 83 | SP | 764215606 | Oplechování horních ploch a atik bez rohů z Pz plechu s povrch úpravou celoplošně lepené rš 500 mm | m | 50.6 | 0 | 50.6 |  | 0 | 0.00565 | 0.28589 |  | 0 | 21 | 0 | 0 |  | CÚ ÚRS 2018 | 1
[7 empty] | Plný popis: | Oplechování horních ploch zdí a nadezdívek (atik) z pozinkovaného plechu s povrchovou úpravou celoplošně lepené rš 500 mm
[7 empty] | Výkaz výměr: | 40,4 |  |  |  | 40.4 | [6 empty] | _
[8 empty] | 10,2 |  |  |  | 10.2 | [6 empty] | _
[12 empty] | 0 | [6 empty] | _
[5 empty] | 84 | SP | 764002841 | Demontáž oplechování horních ploch zdí a nadezdívek do suti | m | 30.8 | 0 | 30.8 |  | 0 |  | 0 | 0.00191 | 0.058828 | 21 | 0 | 0 |  | CÚ ÚRS 2018 | 1
[7 empty] | Plný popis: | Demontáž klempířských konstrukcí oplechování horních ploch zdí a nadezdívek do suti
[7 empty] | Výkaz výměr: | 9,2+1,5+0,2 |  |  |  | 10.9 | [6 empty] | _
[8 empty] | 21,5+8 |  |  |  | 29.5 | [6 empty] | _
[12 empty] | 0 | [6 empty] | _
[7 empty] | Výkaz výměr: | -2,8-2-3,8-0,5*2 |  |  |  | -9.6 | [6 empty] | _
[5 empty] | 85 | SP | 764215607 | Oplechování horních ploch a atik bez rohů z Pz plechu s povrch úpravou celoplošně lepené rš 670 mm | m | 0.5 | 0 | 0.5 |  | 0 | 0.00712 | 0.00356 |  | 0 | 21 | 0 | 0 |  | CÚ ÚRS 2018 | 1
[7 empty] | Plný popis: | Oplechování horních ploch zdí a nadezdívek (atik) z pozinkovaného plechu s povrchovou úpravou celoplošně lepené rš 670 mm
[5 empty] | 86 | SP | 764004803 | Demontáž podokapního žlabu k dalšímu použití | m | 10 | 0 | 10 |  | 0 |  | 0 | 0.0026 | 0.026 | 21 | 0 | 0 |  | CÚ ÚRS 2018 | 1
[7 empty] | Plný popis: | Demontáž klempířských konstrukcí žlabu podokapního k dalšímu použití
[5 empty] | 87 | SP | 764004801 | Demontáž podokapního žlabu do suti | m | 10 | 0 | 10 |  | 0 |  | 0 | 0.0026 | 0.026 | 21 | 0 | 0 |  | CÚ ÚRS 2018 | 1
[7 empty] | Plný popis: | Demontáž klempířských konstrukcí žlabu podokapního do suti
[5 empty] | 88 | SP | 764004861 | Demontáž svodu do suti | m | 1.5 | 0 | 1.5 |  | 0 |  | 0 | 0.00394 | 0.00591 | 21 | 0 | 0 |  | CÚ ÚRS 2018 | 1
[7 empty] | Plný popis: | Demontáž klempířských konstrukcí svodu do suti
[5 empty] | 89 | SP | 764004863 | Demontáž svodu k dalšímu použití | m | 3.5 | 0 | 3.5 |  | 0 |  | 0 | 0.00394 | 0.01379 | 21 | 0 | 0 |  | CÚ ÚRS 2018 | 1
[7 empty] | Plný popis: | Demontáž klempířských konstrukcí svodu k dalšímu použití
[5 empty] | 90 | SP | 764508131 | Montáž kruhového svodu | m | 3.5 | 0 | 3.5 |  | 0 |  | 0 |  | 0 | 21 | 0 | 0 |  | CÚ ÚRS 2018 | 1
[7 empty] | Plný popis: | Montáž svodu kruhového, průměru svodu
[5 empty] | 91 | SP | 764508136 | Montáž odskoku kruhového svodu | kus | 1 | 0 | 1 |  | 0 |  | 0 |  | 0 | 21 | 0 | 0 |  | CÚ ÚRS 2018 | 1
[7 empty] | Plný popis: | Montáž svodu kruhového, průměru odskoků
[5 empty] | 92 | SP | 764508135 | Montáž výtokového kolena kruhového svodu | kus | 1 | 0 | 1 |  | 0 |  | 0 |  | 0 | 21 | 0 | 0 |  | CÚ ÚRS 2018 | 1
[7 empty] | Plný popis: | Montáž svodu kruhového, průměru kolen výtokových
[5 empty] | 93 | SP | 764501108 | Montáž kotlíku oválného (trychtýřového) pro podokapní žlab | kus | 1 | 0 | 1 |  | 0 |  | 0 |  | 0 | 21 | 0 | 0 |  | CÚ ÚRS 2018 | 1
[7 empty] | Plný popis: | Montáž žlabu podokapního půlkruhového kotlíku
[5 empty] | 94 | SP | 764501103 | Montáž žlabu podokapního půlkulatého | m | 10 | 0 | 10 |  | 0 |  | 0 |  | 0 | 21 | 0 | 0 |  | CÚ ÚRS 2018 | 1
[7 empty] | Plný popis: | Montáž žlabu podokapního půlkruhového žlabu
[5 empty] | 95 | SP | 764508132 | Montáž objímky kruhového svodu | kus | 2 | 0 | 2 |  | 0 |  | 0 |  | 0 | 21 | 0 | 0 |  | CÚ ÚRS 2018 | 1
[7 empty] | Plný popis: | Montáž svodu kruhového, průměru objímek
[5 empty] | 96 | SP | 764501105 | Montáž háku pro podokapní půlkulatý žlab | kus | 12 | 0 | 12 |  | 0 |  | 0 |  | 0 | 21 | 0 | 0 |  | CÚ ÚRS 2018 | 1
[7 empty] | Plný popis: | Montáž žlabu podokapního půlkruhového háku
[5 empty] | 97 | SP | 02-764-01 | Úprava háků a objímek - prodloužení kotvení vč.nátěru syntetickou barvou | Kč | 1 | 0 | 1 |  | 0 |  | 0 |  | 0 | 21 | 0 | 0 |  | vlastní | 1
Plný popis:
[5 empty] | 98 | SP | 02-764-02 | Nové plechové krytí ventilátoru vč.nátěru | kus | 2 | 0 | 2 |  | 0 |  | 0 |  | 0 | 21 | 0 | 0 |  | vlastní | 1
Plný popis:
[5 empty] | 99 | SP | 998764102 | Přesun hmot tonážní pro konstrukce klempířské v objektech v do 12 m | t | 0.33513 | 0 | 0.33513 |  | 0 |  | 0 |  | 0 | 21 | 0 | 0 |  | CÚ ÚRS 2018 | 1
[7 empty] | Plný popis: | Přesun hmot pro konstrukce klempířské stanovený z hmotnosti přesunovaného materiálu vodorovná dopravní vzdálenost do 50 m v objektech výšky přes 6 do 12 m
_
[8 empty] | 783: Nátěry | [5 empty] | 0 |  | 0.0013227 |  | 0 |  | 0 | 0 |  |  | 2
[5 empty] | 100 | SP | 783414203 | Základní antikorozní jednonásobný syntetický samozákladující nátěr klempířských konstrukcí | m2 | 4.899 | 0 | 4.899 |  | 0 | 0.00014 | 0.00068586 |  | 0 | 21 | 0 | 0 |  | CÚ ÚRS 2018 | 1
[7 empty] | Plný popis: | Základní antikorozní nátěr klempířských konstrukcí jednonásobný syntetický samozákladující
[7 empty] | Výkaz výměr: | 10*0,33 |  |  |  | 3.3 | [6 empty] | _
[8 empty] | 3,14*0,1*3,5 |  |  |  | 1.099 | [6 empty] | _
[8 empty] | 0,5 |  |  |  | 0.5 | [6 empty] | _
[12 empty] | 0 | [6 empty] | _
[5 empty] | 101 | SP | 783417101 | Krycí jednonásobný syntetický nátěr klempířských konstrukcí | m2 | 4.899 | 0 | 4.899 |  | 0 | 0.00013 | 0.00063687 |  | 0 | 21 | 0 | 0 |  | CÚ ÚRS 2018 | 1
[7 empty] | Plný popis: | Krycí nátěr (email) klempířských konstrukcí jednonásobný syntetický standardní
_
_
[8 empty] | VRN: Vedlejší a ostatní náklady | [5 empty] | 0 |  | 0 |  | 0 |  | 0 | 0 |  |  | 1
[8 empty] | VRN3: Zařízení staveniště | [5 empty] | 0 |  | 0 |  | 0 |  | 0 | 0 |  |  | 1
[5 empty] | 102 | SP | 030001000 | Zařízení staveniště | Kč | 1 |  | 1 |  | 0 |  | 0 |  | 0 | 21 | 0 | 0 |  | vlastní | 1
Plný popis:
_
_
_