## dýchací cesty
Položka | popis | MJ | cena za MJ v Kč bez DPH | sazba DPH v % | předpokládaný odběr za 1 rok v MJ | položková cena v Kč bez DPH | velikost balení v MJ | cena za balení v Kč bez DPH
Rourka endotrach. bez objemové manžety - vel. 2,5 | kanyla pro ústní a nosní intubaci do trachey, vyrobená z atraumatického měkkého plastu, se zaoblenými okraji a skoseným koncem, po celé délce značení hloubky zavedení, kompatibilní pro konus LUER sterilní pro jedno použití, vyrobeno z PVC, balení Peel open, nepyrogenní, netoxické, označení velikosti viditelné po intubaci, po celé délce rentgeno-kontrastní linka | ks |  | 21 | 30 | 0 |  | 0
Rourka endotrach. s nízkotlakou manžetou - vel. 3 | kanyla pro ústní a nosní intubaci do trachey, vyrobená z atraumatického měkkého plastu, se zaoblenými okraji a skoseným koncem, po celé délce značení hloubky zavedení, automatický ventil k nafouknutí obturačního balónku, kompatibilní pro konus LUER, sterilní pro jedno použití, vyrobeno z PVC, balení Peel open, nepyrogenní, netoxické, označení velikosti viditelné po intubaci, po celé délce rentgeno-kontrastní linka | ks |  | 21 | 30 | 0 |  | 0
Rourka endotrach. s nízkotlakou manžetou - vel. 3,5 |  | ks |  | 21 | 40 | 0 |  | 0
Rourka endotrach. s nízkotlakou manžetou - vel. 4 |  | ks |  | 21 | 30 | 0 |  | 0
Rourka endotrach. s nízkotlakou manžetou - vel. 4,5 |  | ks |  | 21 | 40 | 0 |  | 0
Rourka endotrach. s nízkotlakou manžetou - vel. 5 |  | ks |  | 21 | 70 | 0 |  | 0
Rourka endotrach. s nízkotlakou manžetou - vel. 5,5 |  | ks |  | 21 | 80 | 0 |  | 0
Rourka endotrach. s nízkotlakou manžetou - vel. 6 |  | ks |  | 21 | 30 | 0 |  | 0
Rourka endotrach. s nízkotlakou manžetou - vel. 6,5 |  | ks |  | 21 | 60 | 0 |  | 0
Rourka endotrach. s nízkotlakou manžetou - vel. 7 |  | ks |  | 21 | 80 | 0 |  | 0
Rourka endotrach. s nízkotlakou manžetou - vel. 7,5 |  | ks |  | 21 | 90 | 0 |  | 0
Rourka endotrach. s nízkotlakou manžetou - vel. 8 |  | ks |  | 21 | 180 | 0 |  | 0
Rourka endotrach. s nízkotlakou manžetou - vel. 8,5 |  | ks |  | 21 | 110 | 0 |  | 0
Zavaděč endotraceálních rourek o velikostech, průměr F6,0, F 10,0 a F14,0 | ohebný zavaděč k vyztužení a natvarování ET rourky do potřebného tvaru pro snadnou intubaci, se zaobleným koncem, atraumatický, pro ET kanyly 2,5-8,5 | ks |  | 21 | 400 | 0 |  | 0
Flexibilní zavaděč ET kanyl (BO2ugie) pro obtížnou intubaci, pro ET rourky s vnitřním průměrem od 6-10mm | tvarovatelný zavaděč k obtížné intubaci, měkká špička, atraumatické kulaté zakončení, vyznačená délka v cm, cca 65-83cm, pro ET kanyly ≥ 6.0 mm, sterilní pro jedno použití | ks |  | 21 | 40 | 0 |  | 0
Flexibilní zavaděč ET kanyl (BO2ugie) pro obtížnou intubaci, pro ET rourky s vnitřním průměrem od 4-5mm | tvarovatelný zavaděč k obtížné intubaci, měkká špička, atraumatické kulaté zakončení, vyznačená délka v cm, cca 65-70 cm, sterilní pro jedno použití | ks |  | 21 | 20 | 0 |  | 0
Flexibilní zavaděč ET kanyl (BO2ugie) pro obtížnou intubaci, pro ET rourky s vnitřním průměrem od 2,5-3,5mm | tvarovatelný zavaděč k obtížné intubaci, měkká špička, atraumatické kulaté zakončení, vyznačená délka v cm, cca 50-53 cm, sterilní pro jedno použití | ks |  | 21 | 30 | 0 |  | 0
Pacientská spojka s proměnlivou délkou pro dospělé | roztažitelná pacientská spojka ("husí krk"), se zahnutým, otočným kolínkem 60˚, cca 7-16cm , 22M/15F-22F, sterilní pro jedno použití, vyrobeno z PVC, nepyrogenní, netoxické | ks |  | 21 | 660 | 0 |  | 0
Pacientská spojka s proměnlivou délkou pro děti | roztažitelná pacientská spojka ("husí krk"), se zahnutým, otočným kolínkem 60˚, 15M-15F-micro mount, sterilní pro jedno použití, vyrobeno z PVC, nepyrogenní, netoxické | ks |  | 21 | 350 | 0 |  | 0
Kyslíková maska pro dospělé bez koncentračního sáčku a přívodní hadičkou 150-213 cm, elastický popruh pro uchycení masky | maska k podávání kyslíku, průhledná, měkká, s odpojitelnou přívodní hadičkou, z měkčeného PVC | ks |  | 21 | 4000 | 0 |  | 0
Kyslíková maska pro děti bez koncentračního sáčku a přívodní hadicí 150-213 cm, elastický popruh pro uchycení masky |  | ks |  | 21 | 350 | 0 |  | 0
Kyslíková maska pro dospělé s koncentračním sáčkem a přívodní hadicí 150-213 cm, elastický popruh pro uchycení masky | maska s k podávání kyslíku o vysokých koncentracích (60-100%). Průhledná, měkká, s odpojitelnou přívodní hadičkou, z měkčeného PVC | ks |  | 21 | 350 | 0 |  | 0
Kyslíková maska pro děti s koncentračním sáčkem a přívodní hadicí 150-213 cm, elastický popruh pro uchycení masky |  | ks |  | 21 | 300 | 0 |  | 0
Kyslíková spojovací hadice cca 150-213 cm | kyslíková spojovací hadice, oboustranně zakončená univerzální koncovkou, z měkčeného PVC | ks |  | 21 | 350 | 0 |  | 0
Kyslíková nosní kanyla pro dospělé cca 150-213 cm pro oxygenoterapii | kyslíková kanyla "brýle" pro oxygenoterapii, z měkčeného PVC, jednotlivě balené | ks |  | 21 | 200 | 0 |  | 0
Mikronebulizátor s maskou a hadicí cca 150-213 cm pro dospělé, elastický popruh pro uchycení masky | mikronebulizátor pro přesné dávkování inhalačních léků, napájený kyslíkem, použití s maskou (dětskou, dospělou), součásti je hadička s flexibilní koncovkou pro připojení k průtokoměru, s gumičkou za uši | ks |  | 21 | 1250 | 0 |  | 0
Mikronebulizátor s maskou a hadicí cca 150-213 cm, pro děti, elastický popruh pro uchycení masky |  | ks |  | 21 | 450 | 0 |  | 0
Vzduchovod nosní vel.6 mm/CH26, jednotlivě balený | sterilní, samostatně balený vzduchovod z PVC určeného pro zdravotnické účely, s dostatečně velkým štítkem pro bezpečné zadržení kanyly před nosním průduchem, atraumatický, kulatý, zešikmený konec, ohebný s označením velikosti | ks |  | 21 | 80 | 0 |  | 0
Vzduchovod nosní vel.7 mm/CH30, jednotlivě balený |  | ks |  | 21 | 60 | 0 |  | 0
Vzduchovod ústní vel. 00 samostatně balený | pomůcka k zabezpečení průchodnosti oro-pharyngeálních cest u pacienta v bezvědomí, anatomický tvar, měkké atraumatické zaoblení hran chránící před poškozením tkáně, protiskusová vložka, barevné rozlišení dle velikosti | ks |  | 21 | 10 | 0 |  | 0
Vzduchovod ústní vel. 0, samostatně balený |  | ks |  | 21 | 20 | 0 |  | 0
Vzduchovod ústní vel. 1, samostatně balený |  | ks |  | 21 | 10 | 0 |  | 0
Vzduchovod ústní vel. 3, samostatně balený |  | ks |  | 21 | 10 | 0 |  | 0
Vzduchovod ústní vel. 5, samostatně balený |  | ks |  | 21 | 30 | 0 |  | 0
Bakteriální a virový filtr s portem pro kapnometrii pro dospělé | samostatně balený hydrofóbní filtr, který působí mechanicky a elektrostaticky, k umístění do okruhu mezi pac. a dýchací přístroj (ruční křísící přístroj),s účinností proti přenosu bakterií a virů, pro krátkodobou ventilaci | ks |  | 21 | 800 | 0 |  | 0
Bakteriální a virový filtr s portem pro kapnometrii pro děti |  | ks |  | 21 | 550 | 0 |  | 0
Cévka odsávací Ch 06/ cca 50-60 cm s regulátorem sání | hadička z PVC s centrálním a bočním otvorem, zaoblený konec cévky, barva koncovky je shodná s mezinárodním kódem barev, sterilní pro jedno použití, jednotlivě balené | ks |  | 21 | 500 | 0 |  | 0
Cévka odsávací Ch 10/ cca 50-60 cm s regulátorem sání |  | ks |  | 21 | 500 | 0 |  | 0
Cévka odsávací Ch 14/ cca 50-60 cm s regulátorem sání |  | ks |  | 21 | 600 | 0 |  | 0
Umělý nos, s portem pro přívod kyslíku | transparentní port pro přívod O2, sterilní pro jedno použití, jednotlivě balené | ks |  | 21 | 100 | 0 |  | 0
Obličejová transparentní maska neonate s nafukovací manžetou | měkká, anatomicky tvarovaná transparentní maska z PVC na jedno použití s barevným odlišením v pěti velikostech, s nafukovací manžetou, jednotlivě balené | ks |  | 21 | 10 | 0 |  | 0
Obličejová transparentní maska s nafukovací manžetou 1 infant |  | ks |  | 21 | 10 | 0 |  | 0
Obličejová transparentní maska s nafukovací manžetou 2 pediatrická |  | ks |  | 21 | 10 | 0 |  | 0
Obličejová transparentní maska s nafukovací manžetou 3 malá pro dospělého |  | ks |  | 21 | 20 | 0 |  | 0
Obličejová transparentní maska s nafukovací manžetou 4 střední pro dospělého |  | ks |  | 21 | 20 | 0 |  | 0
Obličejová transparentní maska s nafukovací manžetou 5 velká pro dospělého |  | ks |  | 21 | 40 | 0 |  | 0
| za 1 rok | za 4 roky
Cena celkem v Kč bez DPH | 0 | 0
DPH v Kč celkem | 0 | 0
Cena celkem v Kč vč. DPH | 0 | 0