## rozpočet
KRYCÍ LIST ROZPOČTU
| Stavba: |  | III/17711 a III/11741 Struhaře - oprava
| Místo: |  | Struhaře
| Objednavatel: |  | SPRÁVA A ÚDRŽBA SILNIC PLZEŇSKÉHO KRAJE, příspěvková organizace | [5 empty] | IČ: |  | 72053119
Plzeň, Jižní předměstí, Škroupova 18, PSČ 306 13
| Zhotovitel: | [7 empty] | IČ:
DIČ:
| Náklady z rozpočtu | [7 empty] | 0
| Cena bez DPH | [7 empty] | 0
|  | nulová | 0% | ze | 0 |  |  |  | 0
| Cena s DPH |  |  | v | CZK |  |  | 0
| Objednavatel |  |  |  |  | Zhotovitel
| Datum a podpis: |  |  | Razítko |  | Datum a podpis: |  |  |  | Razítko
REKAPITULACE ROZPOČTU
Stavba: |  |  | III/17711 a III/11741 Struhaře - oprava
Místo: |  |  | Struhaře
Objednavatel: |  |  | SPRÁVA A ÚDRŽBA SILNIC PLZEŇSKÉHO KRAJE, p.o. |  |  |  | Zhotovitel:
Plzeň, Jižní předměstí, Škroupova 18, PSČ 306 13
Kód - Popis | [9 empty] | Cena celkem [CZK]
1) Náklady z rozpočtu | [9 empty] | 0
| D1 - Komunikace | [8 empty] | 0
Celkové náklady za stavbu | [7 empty] | 0
ROZPOČET D1 - III/17711 a III/11741 Struhaře - oprava
Stavba: |  |  | III/17711 a III/11741 Struhaře - oprava
Místo: |  |  | Struhaře
Objednavatel: |  |  | SPRÁVA A ÚDRŽBA SILNIC PLZEŇSKÉHO KRAJE, p.o. |  |  |  | Zhotovitel:
Plzeň, Jižní předměstí, Škroupova 18, PSČ 306 13
PČ | Typ | Kód | Popis |  |  | MJ | Množství | J.cena [CZK] |  | Cena celkem [CZK]
Náklady z rozpočtu | [9 empty] | 0
| D1 - Komunikace | [8 empty] | 0
1 | K | Pol1 | Odstranění živičného krytu frézováním plocha do 500 m2 tl. do 50 mm s překážkami v trase s naložením (zafrézování začátku a konce opravy - v délce 2*10 bm) |  |  | kpl | 1 |  |  | 0
2 | K | Pol2 | Očištění plochy silnice od nánosů a nečistot |  |  | m2 | 4372 |  |  | 0
3 | K | Pol3 | Postřik živičný spojovací ze silniční emulze v množství 0,3kg/m2 |  |  | m2 | 8744 |  |  | 0
4 | K | Pol4 | Asfaltový beton vrstva obrusná ACO 11 S tl. 40mm z nemodifikovaného asfaltu, včetně ošetření středové spáry a spáry napojení na stávající povrchy |  |  | m2 | 4372 |  |  | 0
5 | K | Pol5 | Vyrovnání povrchu krytu asfaltovým betonem ACL 16 S |  |  | t | 680 |  |  | 0
6 | K | Pol6 | Lokální sanace ŠD 16/32 |  |  | t | 315 |  |  | 0
7 | K | Pol7 | Stržení a dosypání hutněných krajnic z frézované živice v šíři 50 cm, tl. 100 mm |  |  | m2 | 869 |  |  | 0
8 | K | Pol8 | Výšková úprava stávajících poklopů vodovodních armatur (případně montáž nového) |  |  | kus | 15 |  |  | 0
9 | K | Pol9 | DIO |  |  | kpl | 1 |  |  | 0
10 | K | Pol10 | Zkoušky a ostatní měření |  |  | kpl | 1 |  |  | 0