## SO101end
Stavba: II/169 A II/145 DLOUHÁ VES - RADEŠOV, ÚSEK "B"
SO.101 -REKONSTRUCE SIL. II/169 A II/145 Dlouhá Ves - Radešov |  |  |  | DÉLKA ÚPRAVY |  | 2915 m | =4,145-1,230 | 2915
ODSTRANIT: | [11 empty] | postupně přepsat !!!
Asfaltová komunikace:
| - frézování - celá plocha stávající vozovky |  | 80mm | 22156 | m2 | 1188+2030+1911+2352+2345+2096+1456+1993+852+2781+3152
| - odstranění dalších konstrukčních vrstev dle TPK |  | 26mm | 4676.318 | m2
| - odstranění dalších konstr. vrstev při budování propustků |  | 26mm | 66.66 | m2
Sjezdy - štěrk: |  |  |  | 133 | m2 |  | 25+21+13+46+28
Sjezdy - ASF. |  |  |  | 294 | m2 |  | 33+121+17+9+11+30+73
Betonová zídka |  | v krajnici |  | 0 | m2
Řezání asfaltu: |  | min.2x v celé délce + napříč |  | 5960 | m |  | 2915*2+5*2*6,5 +65
Svodidlo JSNH |  |  |  | 68 | m |  | 23+8+37 | +4m
|  | výměna pásnice km 1,330-1,645 50 |  | 315.5 | m
Zábradlí | nad propustkem |  |  | 7 | m
ZEMNÍ PRÁCE:
Výkop: |  | objemy podrobně viz doplňková tabulka pod výpočtem polch a kubatur (TPK) |  |  | m3
Násyp: |  |  |  |  | m3
Úprava pláně: |  |  |  |  | m2
Úprava parapláně: |  |  |  |  | m2
ZEMNÍ JÍMKY |  | km 1,770 |  | 4 | m3 |  | 2x2x1
|  | km 2,610 |  | 4 | m3 |  | 2x2x1
|  | příčná vyústění | " skluz" | 3 | ks
KÁCENÍ | pozemky PUPFLu | 0,0750 ha
| střední porost do 300mm |  |  | 26 | ks
| nelesní zeleň …..dle dendrologie | stromy listnaté |  | 10 | ks
|  | keře |  | 1638 | m2
PLOCHY:
Vozovka: |  |  |  | 20025 | m2
|  | z toho celá kce |  | 3916 | m2
Sjezdy - asfalt: |  |  |  | 294 | m2 |  | 33+121+17+9+11+30+73
Sjezdy ŠD |  |  |  | 133 | m2 |  | 25+21+13+46+28
Vozovka BUS: |  |  |  | 881 | m2 |  | 125+120+183+101+183+169
[11 empty] | 2996 |  | 1109 |  | 3438
KONSTRUKCE VOZOVKY - km 1,230 - 2,400 |  |  |  | 8018 | m2 | [5 empty] | 569 |  | 1985 |  | 105
Asfaltový beton střednězrnný (ACO 11S PMB 25/55-55) |  | ABS I | tl. 50 mm | 8020.2 | m2 |  | 8018+220*0,01 |  |  |  | 1478 |  | 1933
Postřik spojovací emulzí 0,3 kg/m2 (C 60 BP 2) |  | PS-E |  | 8035.6 | m2 |  | 8018+220*0,08 |  |  |  | 2057 |  | 829
Asfaltový beton velmi hrubý (ACL 22S PMB 25/55-55)) |  | ABVH I | tl. 90 mm | 8035.6 | m2 |  | 8018+220*0,08 |  |  |  | 918 |  | 791 | most
Postřik spojovací emulzí 0,3 kg/m2 (C 60 BP 2) |  | PS-E |  | 8062 | m2 |  | 8018+220*0,20 |  |  |  | 0 |  | 1817
Obalované kamenivo hrubozrnné (ACP 22+ 50/70) |  | OKH I | tl. 70 mm | 898 | m2 |  | 854+220*0,20 |  |  |  | 8018 |  | 8464 |  | 3543
Štěrkodrť |  | ŠD | tl. 150 mm | 942 | m2 |  | 854+220*0,40
Štěrkodrť |  | ŠD | tl. 150 mm | 986 | m2 |  | 854+220*0,60
[11 empty] | km 1,230-2,400 |  | km 2,400-3,650 |  | km 3,650-4,145
KONSTRUKCE VOZOVKY - km 2,400 - 3,650 |  |  |  | 8464 | m2
Asfaltový beton střednězrnný (ACO 11S PMB 25/55-55) |  | ABS I | tl. 50 mm | 8470.35 | m2 |  | 8464+635*0,01 |  | plocha |  | 8018 | m2 | 8464 | m2 | 3543 | m2 | 20025
Postřik spojovací emulzí 0,3 kg/m2 (C 60 BP 2) |  | PS-E |  | 8514.8 | m2 |  | 8464+635*0,08 |  | nová konstrukce |  | 854 | m2 | 2185 | m2 | 877 | m2 | 3768
Asfaltový beton velmi hrubý (ACL 22S PMB 25/55-55)) |  | ABVH I | tl. 60 mm | 8514.8 | m2 |  | 8464+635*0,08 |  | délka okraje |  | 220 | m | 635 | m | 220 | m
Postřik spojovací emulzí 0,3 kg/m2 (C 60 BP 2) |  | PS-E |  | 8591 | m2 |  | 8464+635*0,20 |  |  |  | 50+90 |  | 50+60 |  | 50+80
Obalované kamenivo hrubozrnné (ACP 22+ 50/70) |  | OKH I | tl. 70 mm | 2262 | m2 |  | 2135+635*0,20
Štěrkodrť |  | ŠD | tl. 150 mm | 2389 | m2 |  | 2135+635*0,40 |  |  |  | A |  | F |  | D
Štěrkodrť |  | ŠD | tl. 200 mm | 2516 | m2 |  | 2135+635*0,60 |  | ACO 11S PMB 25/55-55 |  | tl. 50 mm |  | tl. 50 mm |  | tl. 50 mm
[9 empty] | PSE |  | B |  | C |  | E
KONSTRUKCE VOZOVKY - km 2,400 - 3,650 |  |  |  | 3543 | m2 |  |  |  | ACL 22S PMB 25/55-55 |  | tl. 90 mm |  | tl. 60 mm |  | tl. 80 mm
Asfaltový beton střednězrnný (ACO 11S PMB 25/55-55) |  | ABS I | tl. 50 mm | 3652.2 | m2 |  | 3650+220*0,01 |  | PSE
Postřik spojovací emulzí 0,3 kg/m2 (C 60 BP 2) |  | PS-E |  | 3667.6 | m2 |  | 3650+220*0,08 |  | ACP 22+ 50/70 |  | tl. 70 mm |  | tl. 70 mm |  | tl. 70 mm
Asfaltový beton velmi hrubý (ACL 22S PMB 25/55-55)) |  | ABVH I | tl. 80 mm | 3667.6 | m2 |  | 3650+220*0,08 |  | ŠD |  | tl. 150 mm |  | tl. 150 mm |  | tl. 150 mm
Postřik spojovací emulzí 0,3 kg/m2 (C 60 BP 2) |  | PS-E |  | 3694 | m2 |  | 3650+220*0,20 |  | ŠD |  | tl. 150 mm |  | tl. 200 mm | !! | tl. 150 mm
Obalované kamenivo hrubozrnné (ACP 22+ 50/70) |  | OKH I | tl. 70 mm | 921 | m2 |  | 877+220*0,20
Štěrkodrť |  | ŠD | tl. 150 mm | 965 | m2 |  | 877+220*0,40
Štěrkodrť |  | ŠD | tl. 150 mm | 1009 | m2 |  | 877+220*0,60 |  | PŘIDAT KM 1,230- 1,330 | podklad | 148
KONSTRUKCE BUS: |  |  |  | 881 | m2 |  | 125+120+183+101+183+169
Dlažba žulová |  | DL II | tl. 160 mm | 881 | m2
Ložná vrstva dlažby |  | L | tl. 40 mm | 881 | m2
Bet deska z betonu C30/37 XF4 |  |  | tl. 250 mm | 1018.2 | m3 |  | 881+(260+132)*0,35
| obostr vyztužená KARI sítí KY 49 8/100x8/100 |  |  | 2814 | m2… kg | 22230.6 | 1018*2+(260+132+386)*1
Štěrkodrť |  | ŠD | tl. 180 mm | 1057.4 | m2 |  | 881+(260+132)*0,45
Bednění po okraji desky |  |  |  | 194.5 | m2 |  | (260+132+386)*0,25
Krajník mezi dlažbou a vozovkou |  |  |  | 386 | m |  | 63+59+50+77+63+74
Betonový obrubník 1000/150/250 do bet.lože |  | ZAŘAZENO DO SO.101 |  | 260 | m
Betonový obrubník 1000/150/300 do bet.lože |  | ZAŘAZENO DO SO.101 |  | 132 | m
Obrubníkový knoflík dle délky obrub |  |  |  | 392 | ks
PROPUSTEK - sjezdy:
v místě sjezdů |  | NEJSOU NEBO JSOU NAHRAZENY TRATIVODEM | dl.
PROPUSTKY:
VIZ SAMOSTATNÝ LIST
OSTATNÍ:
Asfaltová zálivka: |  |  |  | 5960 | m | 2915*2+5*2*6,5
Čištění příkopů: |  |  |  | 3200 | m
Zábradlí se svislou výplní |  | ZAŘAZENO DO SO.102 |  |  | m
Svodidlo JSNH/2 |  | včetně náběhů, sloupky 2-4m |  | 929.7 | m | 120+48+68+18,60+11+20,3+13,8+338+142+38+112
z toho 30% sloupky po 2m
|  | km 1,230-1,330 |  | 100 | m
Trativod: |  |  | dl. | VIZ SAMOSTATNÝ LIST
SKLUZ | výtok z trativodu - LK v rýze | 3výtoky | výplň ŠD | 24 | m | =15,4m3 | rýha 8*0,8*0,8
VPUSŤ |  |  |  | není | ks
ŠACHTA | drenážní kontrolní |  |  | 14 | ks
| přechody pod silnicí |  | Dn 250 | 39m |  |  | 15+12+12
Vodorovné dopravní značení:
V1a | 0,125m | 690+590+508+314 |  | 2102 | m
V2b | 0,250m kadence 1,5/1,5 | 41 |  | 41 | m
| 0,125m kadence 3/1,5 | 240+130+31 |  | 401 | m
V3a | 0,125m plná+ 3/1,50 | 140+150+122 |  | 412 | m | bílá !!!
V4 | 0,250m | 2*2915-258-41+(28+19) |  | 5578 | m
V4 | 0,250m kadence 0,5/0,5 | 19+25+27+15+28+22+10+19+17+24+21+31 |  | 258 | m
V11a | 0,125m | 6*(24+26) |  | 300 | m | bílá !!!
nápis BUS |  |  |  | 12 | ks | bílá !!!
V12a | 0,125m ( klíny zastávkových zálivů) | 2*(15+20)+10+10+25+15+15+30+15+25 |  | 215 | m | žlutá !!!
Svislé dopravní značení - vyměnit:
DLE STÁVAJÍCÍCH
| P1 |  |  | 2 | ks
| A 2b |  |  | 3 | ks
| IS 3c |  |  | 2 | ks
| IS 21b |  |  | 1 | ks
| IS 24a |  |  | 1 | ks
| IJ 4c |  |  | 1 | ks
| E 2b |  |  | 2 | ks
| Z3 |  |  | 1 | ks
|  |  |  | 13 | ks
| sloupky standard |  |  | 10 | ks
| zrcadlo obd | sloup ?? |  | 1 | ks
Směrové sloupky:
směrové sloupky bílé |  | ocelové | vlevo | 145 | ks
|  |  | vpravo | 82 | ks
směrové sloupky bílé - nástavec na svodidla |  |  |  | 93 | ks
směrové sloupky červené - sjezdy |  | ocelové |  | 24 | ks

## SO.GABIONY, TERRAMESH, TRATIVOD
Stavba: II/169 A II/145 DLOUHÁ VES - RADEŠOV, ÚSEK "B"
SO.101 -REKONSTRUCE SIL. II/169 A II/145 Dlouhá Ves - Radešov
VÝKAZ VÝMĚR
GREEN TERRAMESH
| postupně dle PP a RZ | počet | délka |  | délka |  | délka |  | plocha pohledová
|  | vrstev |  |  | celkem |  | kotvení |  | celkem
| km 1,230 - 1,270 | 3 | 40 |  | 120 |  | 3m |  | 84
| km 1,270 - 1,285 | 2 | 15 |  | 30 |  | 3m |  | 21
| km 1,645 50 - 1,752 | 5 | 106.5 |  | 532.5 |  | 3m |  | 372.75
| km 2,965 97 - 3,010 | 1 | 44 |  | 44 |  | 3m |  | 30.8
| km 3,010 - 3,025 | 2 | 15 |  | 30 |  | 3m |  | 21
| km 3,025 - 3,060 75 | 3 | 36 |  | 108 |  | 3m |  | 75.6
| km 3,355 - 3,420 | 2 | 65 |  | 130 |  | 3m |  | 91
| km 3,420 - 3,460 | 3 | 40 |  | 120 |  | 3m |  | 84
| km 3,460 - 3,580 | 4 | 120 |  | 480 |  | 3m |  | 336
| km 3,580 - 3,665 30 | 3 | 85.3 |  | 255.9 |  | 3m |  | 179.13
| km 3,674 60 - 3,720 | 3 | 45.4 |  | 136.2 |  | 3m |  | 95.34
| km 3,720 - 3,805 | 2 | 85 |  | 170 |  | 3m |  | 119
| km 3,847 60 - 3,896 50 | 4 | 54.2 |  | 216.8 |  | 3m |  | 151.76
| km 4,093 35 - 4,145 | 4 | 51.6 |  | 206.4 |  | 3m |  | 144.48
|  | délka : | celkem |  | 2579.8 | m |  | do 2m | 702.8
|  | plocha svahu: | 1805.86 |  | 644 | m2 |  | nad 2m | 1103.06
1805.86
|  | délka | 0 |  | 0 | m3
| TRATIVODY | DN 200 | h*š |  | délka |  | perforace | 220 st
L | km 1,685 -1,810 vlevo | dno příkopu | 0,7*0,5 |  | 125 | 43.75 |  | +15m | napříč | dorovnání kamenivem do úrovně krajnice viz. TPK
| km 2,112 - 2,180 vlevo | BUS | 0,5*0,5 |  | 73 | 18.25
| km 2,102 - 2,200 vpravo | BUS | 0,5*0,5 |  | 101 | 2.5
| km 2,605 - 2,808 40 | dno+zásyp | 0,5*0,5 |  | 204 | 51 |  | +12m | napříč | dorovnání kamenivem do úrovně krajnice viz. TPK
| km 2,990 50 -3,31330 vlevo | dno+zásyp | 0,6*0,4 |  | 329.9 | 79.176 |  |  |  | vyústění do svahů
| km 3,005 71 - 3,074 60 vpravo BUS |  | 0,5*05 |  | 73 | 18.25 |  |  |  | vyústění do svahů
| km 3,323 - 3,926 70 vl. | dno příkopu | 0,6*0,4 | 5 | 664.3 | 159.432 |  | +12m | napříč | dorovnání kamenivem do úrovně krajnice viz. TPK
| km 3,851 - 3,904 vpravo | dno příkopu | 0,6*0,4 | 5 | 59 | 14.16 |  |  |  | dorovnání kamenivem do úrovně krajnice viz. TPK
| km 3,993 - 4,145 vlevo | dno příkopu | 0,5*0,4 |  | 152 | 30.4 |  |  |  | dorovnání kamenivem do úrovně krajnice viz. TPK
|  | délka | celkem |  | 1781.2 | 416.918 | m3
|  |  | vlevo |  | 1192.2

## SO.101- tabulka PK
Stavba: II/169 A II/145 DLOUHÁ VES - RADEŠOV, ÚSEK "B"
SO.101 -REKONSTRUCE SIL. II/169 A II/145 Dlouhá Ves - Radešov
|  |  | vč.pera | [7 empty] | VÝKAZ PLOCH A KUBATUR
staničení | výkop | výkop | násyp | násyp | krajnice | krajnice | AZv | Celá | krajnice | odstr. | svah | svah | peroŠD | obsyp | výměna | vzdál. | výkop | výkop | násyp | násyp | krajnice | krajnice | AZv | Celá | krajnice | odstr. | svah | svah | peroŠD | obsyp | výměna
|  | Terram | Terram | zásyp | ŠD 100mm | zemní | V/N | kce | kam.mat | vozovky | výkopů | násypů | Terram. |  | podloží | příč. řezů |  | Terram | Terram | zásyp | ŠD | zemní |  | kce | kam.mat | vozovky | výkopů | násypů | Terram. |  | podloží
km | m2 | m2 | m2 | m2 | m | m2 | m | m | m2 | m | m | m | m | m2 | m | m | m3 | m3 | m3 | m3 | m2 | m3 | m2 | m2 | m3 | m2 | m2 | m2 | m2 | m3 | m2
1.23 | 0 | 10.8 | 9.1 | 0 | 1.5 | 0.3 |  | 2.5 | 0 | 2.5 | 0 | 0.8 | 9 | 0 | 0
[16 empty] | 10 | 0 | 92.5 | 73 | 0 | 15 | 3 | 0 | 26 | 0 | 26 | 0 | 8 | 80 | 0 | 0
1.24 | 0 | 7.7 | 5.5 | 0 | 1.5 | 0.3 |  | 2.7 | 0 | 2.7 | 0 | 0.8 | 7 | 0 | 0
[16 empty] | 20 | 0 | 153 | 109 | 0 | 30 | 6 | 0 | 54 | 0 | 54 | 0 | 16 | 142 | 0 | 0
1.26 | 0 | 7.6 | 5.4 | 0 | 1.5 | 0.3 |  | 2.7 | 0 | 2.7 | 0 | 0.8 | 7.2 | 0 | 0
[16 empty] | 20 | 0 | 122 | 90 | 0 | 30 | 6 | 0 | 54 | 0 | 54 | 0 | 16 | 72 | 0 | 0
1.28 | 0 | 4.6 | 3.6 | 0 | 1.5 | 0.3 |  | 2.7 | 0 | 2.7 | 0 | 0.8 |  | 0 | 0
[16 empty] | 20 | 0 | 46 | 36 | 0 | 30 | 3 | 0 | 27 | 0 | 27 | 0 | 8 | 0 | 0 | 0
1.3 | 0 | 0 | 0 | 0 | 1.5 | 0 |  | 0 | 0 | 0 | 0 | 0 | 0 | 0 | 0
[16 empty] | 20 | 0 | 0 | 0 | 0 | 15 | 0 | 0 | 0 | 0 | 0 | 0 | 0 | 0 | 0 | 0
1.32 | 0 | 0 | 0 | 0 | 0 | 0 |  | 0 | 0 | 0 | 0 | 0 | 0 | 0 | 0
[16 empty] | 80 | 0 | 0 | 0 | 0 | 90 | 0 | 0 | 0 | 0 | 0 | 0 | 0 | 0 | 0 | 0
1.4 | 0 | 0 | 0 | 0 | 2.25 | 0 |  | 0 | 0 | 0 | 0 | 0 | 0 | 0 | 0
[16 empty] | 40 | 0 | 0 | 0 | 0 | 90 | 0 | 0 | 0 | 0 | 0 | 0 | 0 | 0 | 0 | 0
1.44 | 0 | 0 | 0 | 0 | 2.25 | 0 |  | 0 | 0 | 0 | 0 | 0 | 0 | 0 | 0
[16 empty] | 80 | 0 | 0 | 0 | 0 | 180 | 0 | 0 | 0 | 0 | 0 | 0 | 0 | 0 | 0 | 0
1.52 | 0 | 0 | 0 | 0 | 2.25 | 0 |  | 0 | 0 | 0 | 0 | 0 | 0 | 0
[16 empty] | 60 | 0 | 0 | 0 | 0 | 142.5 | 0 | 0 | 0 | 0 | 0 | 0 | 0 | 0 | 0 | 0
1.58 | 0 | 0 | 0 | 0 | 2.5 | 0 |  | 0 | 0 | 0 | 0 | 0 | 0 | 0
[16 empty] | 60 | 0 | 0 | 0 | 0 | 142.5 | 0 | 0 | 0 | 0 | 0 | 0 | 0 | 0 | 0 | 0
1.64 | 0 | 0 | 0 | 0 | 2.25 | 0 |  | 0 | 0 | 0 | 0 | 0 | 0 | 0
.§§ | trativod | [14 empty] | 60 | 0 | 531 | 522 | 0 | 112.5 | 9 | 7 | 126 | 12 | 120 | 0 | 24 | 321 | 27 | 0
1.7 | 0 | 17.7 | 17.4 | 0 | 1.5 | 0.3 |  | 4.2 | 0.4 | 4 | 0 | 0.8 | 10.7 | 0.9
[16 empty] | 40 | 0 | 710 | 698 | 0 | 60 | 12 | 0 | 166 | 16 | 160 | 0 | 32 | 418 | 36 | 0
1.74 | 0 | 17.8 | 17.5 | 0 | 1.5 | 0.3 |  | 4.1 | 0.4 | 4 | 0 | 0.8 | 10.2 | 0.9
§§ | [11 empty] | hum |  |  |  | 40 | 58 | 356 | 0 |  | 60 | 12 | 0 | 82 | 20 | 80 | 0 | 158 | 204 | 18 | 44
1.78 | 2.9 |  |  | 4.8 | 1.5 | 0.3 |  | 0 | 0.6 | 0 | 0 | 7.1 |  | 0 | 2.2
[16 empty] | 40 | 176 | 0 | 0 | 136 | 60 | 12 | 0 | 0 | 12 | 0 | 0 | 330 | 0 | 0 | 108
1.82 | 5.9 |  |  | 2 | 1.5 | 0.3 |  | 0 |  | 0 | 0 | 9.4 |  | 0 | 3.2
[16 empty] | 40 | 134 | 0 | 0 | 72 | 60 | 12 | 36 | 20 | 0 | 6 | 0 | 320 | 0 | 42 | 102
1.86 | 0.8 |  |  | 1.6 | 1.5 | 0.3 | 1.8 | 1 |  | 0.3 | 0 | 6.6 |  | 2.1 | 1.9
[16 empty] | 40 | 34 | 0 | 0 | 72 | 60 | 12 | 58 | 40 | 0 | 26 | 0 | 260 | 0 | 42 | 118
1.9 | 0.9 |  |  | 2 | 1.5 | 0.3 | 1.1 | 1 |  | 1 | 0 | 6.4 |  | 0 | 4
[16 empty] | 40 | 76 | 0 | 0 | 92 | 60 | 20 | 22 | 20 | 14 | 28 | 0 | 256 | 0 | 0 | 152
1.94 | 2.9 |  |  | 2.6 | 1.5 |  | 0 | 0 | 0.7 | 0.4 | 0 | 6.4 |  | 0 | 3.6
[16 empty] | 60 | 141 | 0 | 0 | 111 | 90 | 45 | 99 | 99 | 45 | 123 | 0 | 366 | 0 | 0 | 156
2 | 1.8 |  |  | 1.1 | 1.5 |  | 3.3 | 3.3 | 0.8 | 3.7 | 0 | 5.8 |  | 0 | 1.6
[16 empty] | 40 | 108 | 0 | 0 | 100 | 60 | 34 | 66 | 66 | 34 | 84 | 0 | 256 | 0 | 0 | 108
2.04 | 3.6 |  |  | 3.9 | 1.5 |  | 0 | 0 | 0.9 | 0.5 | 0 | 7 |  | 0 | 3.8
[16 empty] | 40 | 140 | 0 | 0 | 204 | 60 | 36 | 0 | 0 | 36 | 10 | 0 | 264 | 0 | 0 | 148
2.08 | 3.4 |  |  | 6.3 | 1.5 |  | 0 | 0 | 0.9 | 0 | 0 | 6.2 |  | 0 | 3.6
[16 empty] | 40 | 104 | 0 | 0 | 200 | 60 | 22 | 0 | 0 | 18 | 18 | 0 | 222 | 0 | 0 | 124
2.12 | 1.8 |  |  | 3.7 | 1.5 | 0.2 | 0 | 0 |  | 0.9 | 0 | 4.9 |  | 0 | 2.6
[8 empty] | +BUS | [7 empty] | 20 | 18 | 0 | 0 | 45 | 35 | 4 | 52 | 21 | 0 | 75 | 0 | 75 | 0 | 0 | 26
2.14 | 0 |  |  | 0.8 | 2 | 0.2 | 5.2 | 2.1 |  | 6.6 | 0 | 2.6 |  | 0
[8 empty] | +BUS | [7 empty] | 40 | 2 | 0 | 0 | 32 | 55 | 8 | 168 | 42 | 0 | 224 | 0 | 90 | 0 | 0 | 0
2.18 | 0.1 |  |  | 0.8 | 0.75 | 0.2 | 3.2 | 0 |  | 4.6 | 0 | 1.9 |  | 0
[16 empty] | 40 | 40 | 0 | 0 | 26 | 45 | 22 | 64 | 0 | 18 | 92 | 0 | 128 | 0 | 0 | 54
2.22 | 1.9 |  |  | 0.5 | 1.5 |  | 0 | 0 | 0.9 | 0 | 0 | 4.5 |  | 0 | 2.7
[16 empty] | 40 | 70 | 0 | 0 | 26 | 60 | 36 | 0 | 0 | 36 | 0 | 0 | 130 | 0 | 0 | 106
2.26 | 1.6 |  |  | 0.8 | 1.5 |  | 0 | 0 | 0.9 | 0 | 0 | 2 |  | 0 | 2.6
[16 empty] | 60 | 75 | 0 | 0 | 45 | 90 | 27 | 0 | 0 | 42 | 0 | 0 | 183 | 0 | 0 | 123
2.32 | 0.9 |  |  | 0.7 | 1.5 | 0 | 0 | 0 | 0.5 | 0 | 0 | 4.1 |  | 0 | 1.5
[16 empty] | 60 | 27 | 0 | 0 | 21 | 90 | 4.5 | 0 | 0 | 15 | 0 | 0 | 267 | 0 | 63 | 45
2.38 | 0 |  |  | 0 | 1.5 | 0.15 | 0 | 0 | 0 | 0 | 0 | 4.8 |  | 2.1 | 0
[16 empty] | 40 | 40 | 0 | 0 | 18 | 60 | 3 | 22 | 24 | 18 | 24 | 0 | 178 | 0 | 84 | 56
2.42 | 2 |  |  | 0.9 | 1.5 | 0 | 1.1 | 1.2 | 0.9 | 1.2 | 0 | 4.1 |  | 2.1 | 2.8 | [16 empty] | 1096.25
[16 empty] | 60 | 96 | 0 | 0 | 45 | 90 | 0 | 66 | 66 | 39 | 69 | 0 | 198 | 0 | 126 | 129
2.48 | 1.2 |  |  | 0.6 | 1.5 | 0 | 1.1 | 1 | 0.4 | 1.1 | 0 | 2.5 |  | 2.1 | 1.5
[16 empty] | 40 | 56 | 0 | 0 | 30 | 60 | 0 | 22 | 20 | 30 | 28 | 0 | 138 | 0 | 84 | 82
2.52 | 1.6 |  |  | 0.9 | 1.5 | 0 | 0 | 0 | 1.1 | 0.3 | 0 | 4.4 |  | 2.1 | 2.6
[16 empty] | 60 | 66 | 0 | 0 | 48 | 90 | 0 | 30 | 30 | 42 | 42 | 0 | 204 | 0 | 126 | 120
2.58 | 0.6 |  |  | 0.7 | 1.5 | 0 | 1 | 1 | 0.3 | 1.1 | 0 | 2.4 |  | 2.1 | 1.4
| trativod | [14 empty] | 60 | 81 | 0 | 0 | 93 | 90 | 0 | 63 | 60 | 36 | 57 | 0 | 198 | 0 | 126 | 177
2.64 | 2.1 |  |  | 2.4 | 1.5 | 0 | 1.1 | 1 | 0.9 | 0.8 | 0 | 4.2 |  | 2.1 | 4.5
[16 empty] | 60 | 132 | 0 | 0 | 159 | 112.5 | 18 | 33 | 30 | 60 | 24 | 0 | 231 | 0 | 117 | 270
2.7 | 2.3 |  |  | 2.9 | 2.25 | 0.6 | 0 | 0 | 1.1 | 0 | 0 | 3.5 |  | 1.8 | 4.5
[14 empty] | zeď |  | 60 | 78 | 0 | 0 | 87 | 90 | 18 | 0 | 0 | 45 | 0 | 0 | 105 | 0 | 54 | 135
2.76 | 0.3 |  |  | 0 | 0.75 | 0 | 0 | 0 | 0.4 | 0 | 0 | 0 |  | 0 | 0
[16 empty] | 40 | 12 | 0 | 0 | 0 | 30 | 0 | 0 | 0 | 16 | 0 | 0 | 0 | 0 | 0 | 0
2.8 | 0.3 |  |  | 0 | 0.75 | 0 | 0 | 0 | 0.4 | 0 | 0 | 0 |  | 0 | 0
| tr-end | [14 empty] | 40 | 6 | 0 | 0 | 0 | 30 | 0 | 0 | 0 | 8 | 0 | 0 | 0 | 0 | 0 | 0
2.84 | 0 |  |  | 0 | 0.75 | 0 | 0 | 0 | 0 | 0 | 0 | 0 |  | 0 | 0
[16 empty] | 60 | 78 | 0 | 0 | 45 | 45 | 12 | 0 | 30 | 0 | 30 | 0 | 96 | 0 | 0 | 0
2.9 | 2.6 |  |  | 1.5 | 0.75 | 0.4 | 0 | 1 | 0 | 1 | 0 | 3.2 |  | 0 | 0 | [9 empty] | 0 | 0
[16 empty] | 40 | 64 | 0 | 0 | 30 | 30 | 8 | 0 | 20 | 8 | 20 | 0 | 64 | 0 | 0 | 0
2.94 | 0.6 |  |  | 0 | 0.75 | 0 | 0 | 0 | 0.4 | 0 | 0 | 0 |  | 0 | 0
[16 empty] | 60 | 36 | 162.6 | 129 | 0 | 90 | 0 | 0 | 0 | 24 | 24 | 0 | 0 | 222 | 63 | 0
3 | 0.6 | 5.42 | 4.3 | 0 | 2.25 | 0 | 0 | 0 | 0.4 | 0.8 | 0 | 0 | 7.4 | 2.1 | 0
[7 empty] | BUS | BUS | [7 empty] | 40 | 30 | 240.4 | 256 | 0 | 65 | 4 | 0 | 0 | 8 | 64 | 0 | 16 | 308 | 98 | 0
3.04 | 0.9 | 6.6 | 8.5 | 0 | 1 | 0.2 | 0 | 0 | 0 | 2.4 | 0 | 0.8 | 8 | 2.8 | 0
[16 empty] | 60 | 39 | 198 | 255 | 0 | 75 | 6 | 0 | 0 | 12 | 72 | 0 | 24 | 240 | 84 | 0
3.1 | 0.4 |  |  | 0 | 1.5 | 0 | 0 | 0 | 0.4 | 0 | 0 | 0 |  | 0 | 0
[16 empty] | 40 | 16 | 0 | 0 | 0 | 60 | 0 | 0 | 0 | 16 | 0 | 0 | 0 | 0 | 0 | 0
3.14 | 0.4 |  |  | 0 | 1.5 | 0 | 0 | 0 | 0.4 | 0 | 0 | 0 |  | 0 | 0
[16 empty] | 60 | 24 | 0 | 0 | 0 | 90 | 0 | 0 | 0 | 24 | 15 | 0 | 0 | 0 | 0 | 0
3.2 | 0.4 |  |  | 0 | 1.5 | 0 | 0 | 0 | 0.4 | 0.5 | 0 | 0 |  | 0 | 0
[16 empty] | 40 | 8 | 0 | 0 | 0 | 60 | 0 | 0 | 0 | 16 | 32 | 0 | 0 | 0 | 0 | 0
3.24 | 0 |  |  | 0 | 1.5 | 0 | 0 | 0 | 0.4 | 1.1 | 0 | 0 |  | 0 | 0
[16 empty] | 95.26 | 28.578 | 0 | 0 | 0 | 204.809 | 7.1445 | 438.196 | 381.04 | 19.052 | 385.803 | 47.63 | 0 | 0 | 0 | 0
3,293 92 | 0.6 |  |  | 0 | 2.8 | 0.15 | 9.2 | 8 | 0 | 7 | 1 | 0 |  | 0 | 0
[16 empty] | 41.34 | 45.474 | 0 | 0 | 26.871 | 119.886 | 9.9216 | 405.132 | 367.926 | 0 | 289.38 | 20.67 | 45.474 | 0 | 0 | 0
3,335 26 | 1.6 |  |  | 1.3 | 3 | 0.33 | 10.4 | 9.8 | 0 | 7 | 0 | 2.2 |  | 0 | 0
TER | [15 empty] | 44.74 | 49.214 | 181.197 | 178.96 | 29.081 | 117.4425 | 14.7642 | 232.648 | 293.047 | 13.422 | 234.885 | 0 | 67.11 | 178.96 | 11.185 | 0
3.38 | 0.6 | 8.1 | 8 | 0 | 2.25 | 0.33 | 0 | 3.3 | 0.6 | 3.5 | 0 | 0.8 | 8 | 0.5 | 0
TER | [15 empty] | 60 | 24 | 570 | 558 | 0 | 135 | 19.8 | 0 | 213 | 33 | 225 | 0 | 48 | 489 | 30 | 0
3.44 | 0.2 | 10.9 | 10.6 | 0 | 2.25 | 0.33 | 0 | 3.8 | 0.5 | 4 | 0 | 0.8 | 8.3 | 0.5 | 0
[16 empty] | 60 | 27 | 804 | 780 | 0 | 135 | 19.8 | 0 | 249 | 48 | 246 | 0 | 48 | 558 | 42 | 0
3.5 | 0.7 | 15.9 | 15.4 | 0 | 2.25 | 0.33 | 0 | 4.5 | 1.1 | 4.2 | 0 | 0.8 | 10.3 | 0.9 | 0
[16 empty] | 40 | 16 | 628 | 614 | 0 | 90 | 13.2 | 0 | 178 | 31 | 178 | 0 | 32 | 402 | 32 | 0
3.54 | 0.1 | 15.5 | 15.3 | 0 | 2.25 | 0.33 | 0 | 4.4 | 0.45 | 4.7 | 0 | 0.8 | 9.8 | 0.7 | 0
[16 empty] | 60 | 3 | 816 | 801 | 0 | 135 | 19.8 | 0 | 249 | 28.5 | 270 | 0 | 48 | 570 | 42 | 0
3.6 | 0 | 11.7 | 11.4 | 0 | 2.25 | 0.33 | 0 | 3.9 | 0.5 | 4.3 | 0 | 0.8 | 9.2 | 0.7 | 0
[16 empty] | 40 | 8 | 456.6 | 438 | 0 | 90 | 13.2 | 0 | 152 | 24 | 164 | 0 | 32 | 356 | 32 | 0
3.64 | 0.4 | 11.13 | 10.5 | 0 | 2.25 | 0.33 | 0 | 3.7 | 0.7 | 3.9 | 0 | 0.8 | 8.6 | 0.9 | 0
[16 empty] | 60 | 33 | 696.9 | 663 | 0 | 135 | 19.8 | 0 | 225 | 57 | 222 | 0 | 48 | 540 | 51 | 0
3.7 | 0.7 | 12.1 | 11.6 | 0 | 2.25 | 0.33 | 0 | 3.8 | 1.2 | 3.5 | 0 | 0.8 | 9.4 | 0.8 | 0
[16 empty] | 40 | 20 | 430 | 382 | 0 | 90 | 13.2 | 0 | 148 | 46 | 142 | 0 | 32 | 344 | 30 | 0
3.74 | 0.3 | 9.4 | 7.5 | 0 | 2.25 | 0.33 | 0 | 3.6 | 1.1 | 3.6 | 0 | 0.8 | 7.8 | 0.7 | 0
[16 empty] | 60 | 9 | 282 | 225 | 0 | 187.5 | 9.9 | 0 | 108 | 48 | 108 | 0 | 48 | 234 | 21 | 0
3.8 | 0 |  |  | 0 | 4 | 0 | 0 | 0 | 0.5 | 0 | 0 | 0.8 | 0 | 0 | 0
[16 empty] | 40 | 4 | 0 | 0 | 0 | 135 | 0 | 0 | 0 | 20 | 16 | 0 | 16 | 0 | 0 | 0
3.84 | 0.2 |  |  | 0 | 2.75 | 0 | 0 | 0 | 0.5 | 0.8 | 0 | 0 | 0 | 0 | 0
[8 empty] | BUS/bus | [5 empty] | podél zastávky |  | 40 | 14 | 206 | 250 | 8 | 75 | 4 | 0 | 0 | 10 | 110 | 0 | 76 | 192 | 10 | 90
3.88 | 0.5 | 10.3 | 12.5 | 0.4 | 1 | 0.2 | 0 | 0 | 0 | 4.7 | 0 | 3.8 | 9.6 | 0.5 | 4.5
[16 empty] | 60 | 123 | 309 | 375 | 205.8 | 75 | 6 | 0 | 0 | 18 | 147 | 0 | 375 | 288 | 15 | 345
3.94 | 3.6 |  |  | 6.46 | 1.5 | 0 | 0 | 0 | 0.6 | 0.2 | 0 | 8.7 | 0 | 0 | 7
[16 empty] | 60 | 117 | 0 | 0 | 193.8 | 90 | 0 | 0 | 0 | 33 | 6 | 0 | 261 | 0 | 0 | 210
4 | 0.3 |  |  | 0 | 1.5 | 0 | 0 | 0 | 0.5 | 0 | 0 | 0 | 0 | 0 | 0
[16 empty] | 40 | 24 | 0 | 0 | 0 | 75 | 0 | 0 | 0 | 34 | 0 | 0 | 0 | 0 | 0 | 0
4.04 | 0.9 |  |  | 0 | 2.25 | 0 | 0 | 0 | 1.2 | 0 | 0 | 0 | 0 | 0 | 0
[16 empty] | 60 | 36 | 411 | 402 | 0 | 135 | 9.9 | 0 | 105 | 48 | 96 | 0 | 24 | 255 | 6 | 0
4.1 | 0.3 | 13.7 | 13.4 | 0 | 2.25 | 0.33 | 0 | 3.5 | 0.4 | 3.2 | 0 | 0.8 | 8.5 | 0.2 | 0
[16 empty] | 45 | 1 | 398.25 | 364.5 | 0 | 101.25 | 14.85 | 0 | 137.25 | 9 | 128.25 | 0 | 47.25 | 326.25 | 6.75 | 0
4.145 | 0.7 | 4 | 2.8 | 0 | 2.25 | 0.33 | 0 | 2.6 | 0 | 2.5 | 0 | 1.3 | 6 | 0.1 | 0
celkem | [16 empty] | 2647.266 | 8800.447 | 8199.46 | 2200.552 | 5175.8875 | 609.7803 | 1883.976 | 3929.263 | 1239.974 | 4676.318 | 68.3 | 6108.834 | 6740.21 | 1518.935 | 3028
staničení | výkop | výkop | násyp | násyp | krajnice | krajnice | AZv | Celá | krajnice | odstr. | svah | svah | pero | obsyp |  | vzdál. | výkop | výkop | násyp | násyp | krajnice | krajnice | AZv | Celá | krajnice | odstr. | svah | svah | pero | obsyp | výměna
|  | Terram | Terram | zásyp | ŠD 100mm | zemní | V/N | kce | kam.mat | vozovky | výkopů | násypů | ŠD |  |  | příč. řezů |  | Terram | Terram | zásyp | ŠD | zemní |  | kce | kam.mat | vozovky | výkopů | násypů | ŠD |  | podloží
km | m2 | m2 | m2 | m2 | m | m2 | m2 | m | m2 | m | m | m | m | m2 |  | m | m3 | m3 | m3 | m3 | m2 | m3 | m2 | m2 | m3 | m2 | m2 | m2 | m2 | m2 | m2
| BEZ VÝKOPU PRO OPĚRNOU ZEĎ | [14 empty] | celkem | 11447.713 | [5 empty] | 941.988 |  |  |  |  | humus |  |  | 908,4m3
[23 empty] | m3 |  |  |  |  | 4610 m2
VÝKOP CELKEM
[16 empty] | HORN.3 | 3520.1788 | =8387 *0,4 |  | 5222.7586 | m3 |  | NÁSYPY CELKEM
[17 empty] | 794.1798 | =2647*0,3
[17 empty] | 908.4 | [5 empty] | násyp | Terr. | 8199.46
[16 empty] | HORN.4 | 5280.2682 | =8387 *0,6 |  | 7281.1626 | m3 |  | násyp |  | 2200.552
[17 empty] | 1058.9064 | =2647*0,4 |  |  |  |  | ZK |  | 609.7803
[16 empty] | AZV | 941.988 | [5 empty] | zásyp dle R |  | 336.988
[16 empty] | HORN.5 | 794.1798 | =2647*0,3 |  | 794.1798 | m3
[16 empty] | celkem vč. AZ | 13298.101 |  |  | 13298.101 | m3 |  |  |  | 11346.7803 |  | PŘEBYTEK VÝKOPŮ |  |  | 1951.3207 | m3

## Propustky
PROPUSTKY
SO.101 | REKONSTRUKCE SIL. II/169 A II/145 DLOUHÁ VES - RADEŠOV
km 1,678 87 |  | = prodloužení stávajícího propustku |  |  |  | úhlová zeď + vtoková jímka
Systém ocelových dílců z vlnitého plechu 1,42 x 1,020 m |  |  | dl. | 8.5 | m
(např. HAMCO - MULTI PLATE MP 150 - tlamový profil PM 152 x 22 mm)
| - Štěrkopískový podsyp: |  | tl. 400 -500 mm | 13.6875 | m3 | 27.375 | m2 | 7,5*3,65*0,5
Úhlová zeď: | - Úhlová zeď - beton C30/37 XF4 |  |  | 35.4866 | m3 |  |  | 3,15*(5,6*0,66+3,4*0,5)+2*(1,46+3,45)/2*3,4+(4+2*(1,46+4,02))*0,4*0,3
| - výztuž - ocel B500B |  |  | 5.5714 | t | 2 % objemu |  | 0,02*35,487*7,85
| - Podkladní beton C 12/15: |  | tl. 150 mm | 4.9523 | m3 |  |  | 4,65*7,1*0,15
| - Polystyren |  | tl. 40 mm | 5.75 | m2 |  |  | 11,5*0,5
| - Bednění |  |  | 78.526 | m2 |  |  | 2*3,15*4,06+2*(5,6*0,66+3,4*0,5)+4*(1,46+3,45)/2*3,4+2*(1,46+4,02)*0,8
Vtoková jímka: | - Vtoková jímka - beton C30/37 XF4 |  |  | 13.5461 | m3 |  |  | 3,15*3,4*0,5+1,85*1,2*0,4+(3,15+1,4+1,6)*2,375*0,5
| - výztuž - ocel B500B |  |  | 2.1267 | t | 2 % objemu |  | 0,02*13,546*7,85
| - Podkladní beton C 25/30 XF2: |  | tl. 150 mm | 3.1706 | m3 |  |  | 4,45*4,75*0,15
| - Dlažba ze žulových kostek |  | tl. 150 mm | 1.85 | m2 |  |  | 1,85*1
| - Balvany cca 50 - 60 kg |  |  | 1.11 | m2 |  |  | 0,6*1,85
| - Betonové lože C 25/30 XF2 |  | tl. 350 mm | 0.3885 | m3 |  |  | 0,6*1,85*0,35
| - Štěrkodrť fr. 0-32 |  | tl. 100 mm | 0.111 | m3 | 1.11 | m2 | 0,6*1,85*0,1
| - Bednění |  |  | 39.965 | m2 |  |  | 2*(3,15+3,4)*0,5+2*1,85*1,2+(1,9+3,15+2,1+2*1+1,85+2*0,5+0,2)*2,375
| - Česle 1,85x1,3 m |  |  | 1 | ks
| - Zábradlí ocelové dvoumadlové |  | dl. | 1.6 | m
Koryto: | - Balvany cca 50 - 60 kg |  |  | 17.8175 | m2 |  |  | 4*2,6+1,55*2,15+1,9*2,15
| - Betonové lože C 25/30 XF2 |  | tl. 350 mm | 3.64 | m3 |  |  | 4*2,6*0,35
|  |  | tl. 650 mm | 2.6553 | m3 |  |  | 1,9*2,15*0,65
|  |  | tl. 1150 mm | 3.8324 | m3 |  |  | 1,55*2,15*1,15
| - Štěrkodrť fr. 0-32 |  | tl. 100 mm
|  |  | koryto | 1.04 | m3 | 10.4 | m2 | 4*2,6*0,1
|  |  | podkladní práh | 0.182 | m3 | 1.82 | m2 | 2,6*0,7*0,1
| - Podkladní práh - beton C25/30 XF2 |  |  | 1.25 | m3 |  |  | 2,5*0,5*1
| - Bednění |  |  | 6 | m2 |  |  | 2*(2,5+0,5)*1
Zemní práce: | - Bourání betonového čela |  |  | 8.91 | m3 |  | odhadem | 2,7*1*3,3
| - Bourání vtokové jímky |  |  | 14.68 | m3 |  | odhadem | 3,3*2,3*2,4-2,6*0,8*1,7
| - Bourání rámového propustku 0,8x0,8 m - beton |  |  | 12.144 | m3 |  | odhadem | 9,2*(1,4*1,4-0,8*0,8)
| - Bourání obkladu jímky ze žuly |  | tl. 300 mm | 13.64 | m2 |  | odhadem | 2*(2,6+0,8)*1,7+2,6*0,8
| - Bourání zábradlí |  | v. 1,1 m | 7 | m |  |  | 3+2+2
| - Výkop pro propustek |  |  | 13.754 | m3 |  |  | (8,5-3,45-3,9)*4,6*2,6
| - Výkop pro vtokovou jímku |  |  | 90.75 | m3 |  |  | 6,05*5*3
| - Výkop pro úhlovou zeď |  |  | 213.066 | m3 |  |  | 6,65*8,01*4
| - Výkop pro práh |  |  | 3.751 | m3 |  |  | 3,1*1,1*1,1
| - Výkop pro koryto |  |  | 8.7 | m3 |  |  | 4*2,9*0,75
| - Zásyp propustku po úroveň pláně |  |  | 8.993 | m3 |  |  | (8,5-3,45-3,9)*(4,6*2,2-2,3)
| - Zásyp vtokové jímky |  |  | 77.5823 | m3 |  |  | 6,05*5*2,6-(3,15*3,4*0,5-3,15*1,9*1,85)-2,95*2,3
| - Zásyp úhlové zdi |  |  | 162.2649 | m3 |  |  | 6,65*8,01*3,6-(3,15*(5,6*0,66+2,99*0,5)+2,15*(1,46+3,45)/2*2,49)
| - Zásyp prahu |  |  | 2.376 | m3 |  |  | 3,1*1,1*1,1-2,5*0,5*1,1
| - Zásyp koryta |  |  | 0 | m3
Celá konstr. vozovky: |  |  | plocha asfaltu | 22.5 | m2 |  |  | 7,5*3
Záporové pažení: |  | Pohledová plocha |  | 40 | m2 |  |  | 40 | 2*5*8,4 | Pohledová plocha ve 2.eetapách | =2*8*2,5 | =40
km 2,087 70 |  | = prodloužení stávajícího propustku |  |  |  | šikmá čela
Trouba TZH 600/2500: |  |  | dl. | 16.3 | m | 7 | ks
| - Podkladní prah IZX 12/80: |  |  | 14 | ks |  |  | 2*7
| - Obetonování: C 25/30 XF2: |  | tl. 200 mm | 11.3709 | m3 |  |  | 16,3*(1,2*1-3,14*0,4*0,4)
| - KARI - síť ø 8/100 x 8/100 (KY 49): |  | obetonování | 48.6 | m2 | 383.94 | kg | 16,2*(2*0,95+1,1)
|  |  | bet. lože | 29.26 | m2 | 231.154 | kg | 2*13,3*1,1
| - Betonové lože C 25/30 XF2: |  | tl. 300 mm | 4.788 | m3 |  |  | 13,3*1,2*0,3
| - Podkladní beton C 25/30 XF2: |  | tl. 100 mm | 1.9285 | m3 |  |  | 13,3*1,45*0,1
| - Štěrkodrť fr. 16/32: |  | tl. 100 mm | 2.1945 | m3 | 19.8 | m2 | 13,3*1,65*0,1
| - Bednění |  |  | 48.62 | m2 |  |  | 2*(16,3*1,3+2*1,2*1,3)
Čelo/základ: | - Základ - beton C25/30 XF2 |  |  | 4.8 | m3 |  |  | 2*2*1,5*0,8
| - Podkladní beton C 25/30 XF2: |  | tl. 150 mm | 1.638 | m3 |  |  | 2*2,6*2,1*0,15
| - Štěrkodrť fr. 16/32: |  | tl. 100 mm | 1 | m3 | 10 | m2 | 2*2,5*2*0,10
| - Dlažba z lomového kamene |  | tl. 200 mm | 18 | m2 |  |  | (5+4)*2
| - Betonové lože C 25/30 XF2 |  | tl. 100 mm | 1.8 | m3 |  |  | (5+4)*2*0,1
| - Bednění |  |  | 11.2 | m2 |  |  | 2*2*(2*0,8+1,5*0,8)
Výtok, vtok: | - Dlažba z lomového kamene |  | tl. 200 mm | 4 | m2 |  |  | 2*2*1
| - Betonové lože C 25/30 XF2 |  | tl. 100 mm | 0.4 | m3 |  |  | 2*2*1*0,1
| - Štěrkodrť fr. 0-32 |  | tl. 100 mm
|  |  | dlažba z LK | 0.4 | m3 | 4 | m2 | 2*2*1*0,1
|  |  | bet. práh | 0.08 | m3 | 0.8 | m2 | 2*1*0,4*0,1
| - Betonový práh C 25/30 XF2 |  |  | 0.48 | m3 |  |  | 2*1*0,4*0,6
Zemní práce: | - Bourání betonového čela |  |  | 2.695 | m3 |  | odhadem | 1,5*0,7*1,5+1*0,7*1,6
| - Bourání betonové trouby DN 600 |  |  | 10.2 | m |  | odhadem
| - Výkop pro propustek |  |  | 88.02 | m3 |  |  | 16,3*2,4*2,25
| - Výkop pro základ |  |  | 11.136 | m3 |  |  | 2*2,9*2,4*0,8
| - Výkop pro dlažbu z LK |  |  | 1.6 | m3 |  |  | 2*2*1*0,4
| - Zásyp propustku po úroveň pláně |  |  | 41.076 | m3 |  |  | 16,3*(2,4*1,8-1,2*1,5)
| - Zásyp základu |  |  | 6.336 | m3 |  |  | 2*(2,9*2,4*0,8-2*1,5*0,8)
Celá konstr. vozovky: |  |  | plocha asfaltu | 24.06 | m2 |  |  | 8,02*3
Záporové pažení: |  |  |  | 40 | m2 |  |  | 2*5*7,2
km 2,824 56 |  | = úprava čela stávajícího propustku |  |  |  | šikme čelo
Čelo/základ: | - Dlažba z lomového kamene |  | tl. 200 mm | 7.4 | m2 |  |  | 3,7*2
| - Betonové lože C 25/30 XF2 |  | tl. 100 mm | 0.74 | m3 |  |  | 3,7*2*0,1
Zemní práce: | - Bourání betonového čela |  |  | 1.26 | m3 |  | odhadem | 2*0,7*0,9
| - Seříznutí ocelové trouby DN 600 |  | dl. | 1 | m |  | odhadem
| - Výkop pro dlažbu z LK |  |  | 2.96 | m3 |  |  | 3,7*2*0,4
km 3,752 75 |  | = prodloužení stávajícího propustku |  |  |  | Terramesh + vtoková jímka
Trouba TZH 600/2500: |  |  | dl. | 10.95 | m | 5 | ks
| - Podkladní prah IZX 12/80: |  |  | 10 | ks |  |  | 2*5
| - Obetonování: C 25/30 XF2: |  | tl. 200 mm | 7.4294 | m3 |  |  | 10,65*(1,2*1-3,14*0,4*0,4)
| - KARI - síť ø 8/100 x 8/100 (KY 49): |  | obetonování | 32.85 | m2 | 259.515 | kg | 10,55*(2*0,95+1,1)
|  |  | bet. lože | 23.21 | m2 | 183.359 | kg | 2*10,55*1,1
| - Betonové lože C 25/30 XF2: |  | tl. 300 mm | 3.798 | m3 |  |  | 10,55*1,2*0,3
| - Podkladní beton C 25/30 XF2: |  | tl. 100 mm | 1.3413 | m3 |  |  | 9,25*1,45*0,1
| - Štěrkodrť fr. 16/32: |  | tl. 100 mm | 1.5263 | m3 | 15.2625 | m2 | 9,25*1,65*0,1
| - Bednění |  |  | 29.25 | m2 |  |  | 2*10,65*1,3+1,2*1,3
Čelo/základ: | - Základ - beton C25/30 XF2 |  |  | 2.4 | m3 |  |  | 2*1,5*0,56
| - Podkladní beton C 25/30 XF2: |  | tl. 150 mm | 0.819 | m3 |  |  | 2,6*2,1*0,15
| - Štěrkodrť fr. 16/32: |  | tl. 100 mm | 0.5 | m3 | 5 | m2 | 2,5*2*0,10
| - Bednění |  |  | 5.6 | m2 |  |  | 2*(2*0,8+1,5*0,8)
Vtoková jímka: | - Vtoková jímka - beton C30/37 XF4 |  |  | 3.6418 | m3 |  |  | 1,85*1,4*2,15-1,2*0,8*1,85-0,3*3,14*0,4*0,4
| - KARI - síť ø 8/100 x 8/100 (KY 49): |  | bet. jímka | 25.9 | m2 | 204.61 | kg | 4*1,7*2,05+2*1,3*1,95+2*0,9*1,95+1,7*1,3+1,3*0,9
| - Podkladní beton C 25/30 XF2: |  | tl. 150 mm
|  |  | vtoková jímka | 0.6555 | m3 |  |  | 2,3*1,9*0,15
|  |  | dlažba | 0.144 | m3 |  |  | 1,2*0,8*0,15
| - Dlažba ze žulových kostek |  | tl. 150 mm | 0.96 | m2 |  |  | 1,2*0,8
| - Štěrkodrť fr. 16/32: |  | tl. 100 mm | 0.418 | m3 | 4.18 | m2 | 2,2*1,9*0,1
| - Bednění |  |  | 21.16 | m2 |  |  | 2*((1,8+1,4)*2,15+(1,2+0,8)*1,85)
| - Ocelová mříž 1,2x0,6 m |  |  | 1 | ks
| - Ocelové stupadlo |  |  | 5 | ks
Koryto: | - Balvany cca 50 - 60 kg |  |  | 5.94 | m2 |  |  | 2,7*2,2
| - Betonové lože C 25/30 XF2 |  | tl. 350 mm | 2.079 | m3 |  |  | 2,7*2,2*0,35
| - Štěrkodrť fr. 0-32 |  | tl. 100 mm
|  |  | koryto | 0.594 | m3 | 5.94 | m2 | 2,7*2,2*0,1
|  |  | podkladní práh | 0.198 | m3 | 1.98 | m2 | 2,2*0,9*0,1
| - Podkladní práh - beton C25/30 XF2 |  |  | 1.694 | m3 |  |  | 2,2*0,7*1,1
| - Zához těřkým lomovým kamenem |  |  | 6.6 | m2 |  |  | 2,2*3
| - Separační geotextilie 200 g/m2 (GT 35/35) |  |  | 9.6 | m2 |  |  | 3,2*3
| - Bednění |  |  | 8.58 | m2 |  |  | 2*3,2*1,1+2*0,7*1,1
Zemní práce: | - Bourání betonového čela |  |  | 5.817 | m3 |  | odhadem | 2,9*0,7*1,9+2*0,7*1,4
| - Bourání betonové trouby DN 600 |  |  | 9.5 | m |  | odhadem
| - Výkop pro propustek |  |  | 42.159 | m3 |  |  | (10,95-1,55)*2,3*1,95
| - Výkop pro vtokovou jímku |  |  | 25.192 | m3 |  |  | 3,2*3,35*2,35
| - Výkop pro práh |  |  | 4.62 | m3 |  |  | 2,8*1,5*1,1
| - Výkop pro koryto |  |  | 4.125 | m3 |  |  | 2,5*2,2*0,75
| - Zásyp propustku po úroveň pláně |  |  | 19.834 | m3 |  |  | (10,95-1,55)*(2,3*1,7-1,2*1,5)
| - Zásyp vtokové jímky |  |  | 15.6 | m3 |  |  | 3,2*3,35*2,1-1,8*1,4*1,85-1,25*1,2*1,5
| - Zásyp prahu |  |  | 2.926 | m3 |  |  | 2,8*1,5*1,1-2,2*0,7*1,1
| - Zásyp koryta |  |  | 0 | m3
Celá konstr. vozovky: |  |  | plocha asfaltu | 20.1 | m2 |  |  | 6,7*3
Záporové pažení: |  |  |  | 40 | m2 |  |  | 2*5*6,6

## BILANCE
Stavba: II/169 A II/145 DLOUHÁ VES - RADEŠOV, ÚSEK "B"
SO.101 -REKONSTRUCE SIL. II/169 A II/145 Dlouhá Ves - Radešov
TABULKA BILANCE ZEMNÍCH PRACÍ
ZEMNÍ PRÁCE
Výkop: | 13727.247 | m3
- komunikace vč.AZ | 3589 | m3
-Terramesh | 8800.447 | m3
- propustky, trativod | 429.8 | m3
- výměna podloží | 908 | m3
- podkladní vrstvy vozovky | 2073.84 | m3
- živičné vrstvy vozovky (frézování) | 2696.5 | m3
Násyp: | 11355.012 | m3
- komunikace | 2200.552 | m3
- Terramesh | 8199.46 | m3
- zemní krajnice | 610 | m3
- zásyp - zemina | 345 | m3
krajnice - kamenivo nákup | 1240 | m3
- zásyp - frézovaná | 593.6 | m3
Sejmutí ornice: | 0 | m3
Ohumusování: | 0 | m3
- v rovině | 0 | m3
- ve svahu | 691.5 | m3
- skalní výrub | 0 | m3

## Propustky_celkem
PROPUSTKY CELKEM
SO.101 | REKONSTRUKCE SIL. II/169 A II/145 DLOUHÁ VES - RADEŠOV
popis |  |  | propustek v km |  |  |  | celkem |  | popis
|  |  | 1.6789 | 2.0877 | 2.8246 | 3.7527
Trouba | - Trouba DN 600 | dl. | - | 16.3 | - | 10.95 | 27.25 | m | dl. | - Trouba DN 600
TZH 600/2500: |  | počet | - | 7 | - | 5 | 12 | ks | počet
| - Podkladní prah IZX 12/80: |  | - | 14 | - | 10 | 24 | ks |  | - Podkladní prah IZX 12/80:
| - Obetonování: C 25/30 XF2: | tl. 200 mm | - | 11.3709 | - | 7.4294 | 18.8003 | m3 | tl. 200 mm | - Obetonování: C 25/30 XF2:
| - KARI - síť ø 8/100 x 8/100 (KY 49): | obetonování | - | 48.6 | - | 32.85 | 81.45 | m2 | obetonování | - KARI - síť ø 8/100 x 8/100 (KY 49):
|  |  | - | 383.94 | - | 259.515 | 643.455 | kg
|  | bet. lože | - | 29.26 | - | 23.21 | 52.47 | m2 | bet. lože
|  |  | - | 231.154 | - | 183.359 | 414.513 | kg
| - Betonové lože C 25/30 XF2: | tl. 300 mm | - | 4.788 | - | 3.798 | 8.586 | m3 | tl. 300 mm | - Betonové lože C 25/30 XF2:
| - Podkladní beton C 25/30 XF2: | tl. 100 mm | - | 1.9285 | - | 1.3413 | 3.2698 | m3 | tl. 100 mm | - Podkladní beton C 25/30 XF2:
| - Štěrkodrť fr. 16/32: | tl. 100 mm | - | 2.1945 | - | 1.5263 | 3.7208 | m3 | tl. 100 mm | - Štěrkodrť fr. 16/32:
|  |  | - | 19.8 | - | 15.2625 | 35.0625 | m2
| - Bednění |  | - | 48.62 | - | 29.25 | 77.87 | m2 |  | - Bednění
Systém ocelových | např. HAMCO MULTIPLATE MP 150 | dl. | 8.5 | - | - | - | 8.5 | m | dl. | např. HAMCO MULTIPLATE MP 150
délců z vlnitého plechu | tlamový profil PM 152 x 22 mm | [8 empty] | tlamový profil PM 152 x 22 mm
1,42 x 1,02 m | - Štěrkopískový podsyp | tl. 400 - 500 mm | 13.6875 | - | - | - | 13.6875 | m3 | tl. 400 - 500 mm | - Štěrkopískový podsyp
|  |  | 27.375 | - | - | - | 27.375 | m2
Čelo/základ: | - Základ - beton C25/30 XF2 |  | - | 4.8 | - | 2.4 | 7.2 | m3 |  | - Základ - beton C25/30 XF2
| - Podkladní beton C 25/30 XF2: | tl. 150 mm | - | 1.638 | - | 0.819 | 2.457 | m3 | tl. 150 mm | - Podkladní beton C 25/30 XF2:
| - Štěrkodrť fr. 16/32: | tl. 100 mm | - | 1 | - | 0.5 | 1.5 | m3 | tl. 100 mm | - Štěrkodrť fr. 16/32:
|  |  | - | 10 | - | 5 | 15 | m2
| - Dlažba z lomového kamene | tl. 200 mm | - | 18 | 7.4 | - | 25.4 | m2 | tl. 200 mm | - Dlažba z lomového kamene
| - Betonové lože C 25/30 XF2 | tl. 100 mm | - | 1.8 | 0.74 | - | 2.54 | m3 | tl. 100 mm | - Betonové lože C 25/30 XF2
| - Bednění |  | - | 11.2 | - | 5.6 | 16.8 | m2 |  | - Bednění
Úhlová zeď: | - Úhlová zeď - beton C30/37 XF4 |  | 35.4866 | - | - | - | 35.4866 | m3 |  | - Úhlová zeď - beton C30/37 XF4
| - výztuž - ocel B500B |  | 5.5714 | - | - | - | 5.5714 | t |  | - výztuž - ocel B500B
| - Podkladní beton C 12/15: | tl. 150 mm | 4.9523 | - | - | - | 4.9523 | m3 | tl. 150 mm | - Podkladní beton C 12/15:
| - Polystyren | tl. 40 mm | 5.75 | - | - | - | 5.75 | m2 | tl. 40 mm | - Polystyren
| - Bednění |  | 78.526 | - | - | - | 78.526 | m2 |  | - Bednění
Vtoková jímka: | - Vtoková jímka - beton C30/37 XF4 |  | 13.5461 | - | - | 3.6418 |  | m3 |  | - Vtoková jímka - beton C30/37 XF4
| - KARI - síť ø 8/100 x 8/100 (KY 49): | bet. jímka | - | - | - | 25.9 | 25.9 | 3.97 | bet. jímka | - KARI - síť ø 8/100 x 8/100 (KY 49):
|  |  | - | - | - | 204.61 | 204.61 | kg
| - výztuž - ocel B500B | bet. jímka | 2.1267 | - | - | - | 2.1267 | t
| - Podkladní beton C 25/30 XF2, tl. 150 mm: | vtoková jímka | 3.1706 | - | - | 0.6555 | 3.8261 | m3 | vtoková jímka | - Podkladní beton C 25/30 XF2, tl. 150 mm:
|  | dlažba | - | - | - | 0.144 | 0.144 | m3 | dlažba
| - Dlažba ze žulových kostek | tl. 150 mm | 1.85 | - | - | 0.96 | 2.81 | m2 | tl. 150 mm | - Dlažba ze žulových kostek
| - Balvany cca 50 - 60 kg |  | 1.11 | - | - | - | 1.11 | m2 |  | - Balvany cca 50 - 60 kg
| - Betonové lože C 25/30 XF2 | tl. 350 mm | 0.3885 | - | - | - | 0.3885 | m3 | tl. 350 mm | - Betonové lože C 25/30 XF2
| - Štěrkodrť fr. 16/32: | tl. 100 mm | - | - | - | 0.418 | 0.418 | m3 | tl. 100 mm | - Štěrkodrť fr. 16/32:
|  |  | - | - | - | 4.18 | 4.18 | m2
| - Štěrkodrť fr. 0/32: | tl. 100 mm | 0.111 | - | - | - | 0.111 | m3 | tl. 100 mm | - Štěrkodrť fr. 0/32:
|  |  | 1.11 | - | - | - | 1.11 | m2
| - Bednění |  | 39.965 | - | - | 21.16 | 61.125 | m2 |  | - Bednění
| - Ocelová mříž 1,2x0,6 m ( česle) |  | - | - | - | 1 | 1 | ks |  | - Ocelová mříž 1,2x0,6 m
| - Ocelové stupadlo |  | - | - | - | 5 | 5 | ks |  | - Ocelové stupadlo
| - Zábradlí ocelové dvoumadlové |  | 1.6 | - | - | - | 1.6 | m |  | - Ocelové zábradlí
Koryto: | - Balvany cca 50 - 60 kg |  | 17.8175 | - | - | 5.94 | 23.7575 | m2 |  | - Balvany cca 50 - 60 kg
| - Betonové lože C 25/30 XF2 | tl. 350 mm | 3.64 | - | - | 2.079 | 5.719 | m3 | tl. 350 mm | - Betonové lože C 25/30 XF2
|  | tl. 650 mm | 2.6553 | - | - | - | 2.6553 | m3 | tl. 650 mm
|  | tl. 1150 mm | 3.8324 | - | - | - | 3.8324 | m3 | tl. 1150 mm
| - Štěrkodrť fr. 0-32, tl 100 mm | koryto | 1.04 | - | - | 0.594 | 1.634 | m3 | koryto | - Štěrkodrť fr. 0-32, tl 100 mm
|  |  | 10.4 | - | - | 5.94 | 16.34 | m2
|  | podkladní práh | 0.182 | - | - | 0.198 | 0.38 | m3 | podkladní práh
|  |  | 1.82 | - | - | 1.98 | 3.8 | m2
| - Podkladní práh - beton C25/30 XF2 |  | 1.25 | - | - | 1.694 | 2.944 | m3 |  | - Podkladní práh - beton C25/30 XF2
| - Zához těřkým lomovým kamenem |  | - | - | - | 6.6 | 6.6 | m2 |  | - Zához těřkým lomovým kamenem
| - Separační geotextilie 200 g/m2 (GT 35/35) |  | - | - | - | 9.6 | 9.6 | m2 |  | - Separační geotextilie 200 g/m2 (GT 35/35)
| - Bednění |  | 6 | - | - | 8.58 | 14.58 | m2 |  | - Bednění
Výtok, vtok: | - Dlažba z lomového kamene | tl. 200 mm | - | 4 | - | - | 4 | m2 | tl. 200 mm | - Dlažba z lomového kamene
| - Betonové lože C 25/30 XF2 | tl. 100 mm | - | 0.4 | - | - | 0.4 | m3 | tl. 100 mm | - Betonové lože C 25/30 XF2
| - Štěrkodrť fr. 0-32, tl. 100 mm | dlažba z LK | - | 0.4 | - | - | 0.4 | m3 | dlažba z LK | - Štěrkodrť fr. 0-32, tl. 150 mm
|  |  | - | 4 | - | - | 4 | m2
|  | bet. práh | - | 0.08 | - | - | 0.08 | m3 | bet. práh
|  |  | - | 0.8 | - | - | 0.8 | m2
| - Betonový práh C 25/30 XF2 |  | - | 0.48 | - | - | 0.48 | m3 |  | - Betonový práh C 25/30 XF2
Zemní práce: | - Bourání betonového čela |  | 8.91 | 2.695 | 1.26 | 5.817 | 18.682 | m3 |  | - Bourání betonového čela
| - Bourání vtokové jímky |  | 14.68 | - | - | - | 14.68 | m3 |  | - Bourání vtokové jímky
| - Bourání betonové trouby | DN 600 | - | 10.2 | - | 9.5 | 19.7 | m | DN 600 | - Bourání betonové trouby
| - Bourání rámového propustku 0,8x0,8 m | beton | 12.144 | - | - | - | 12.144 | m3 | beton | - Bourání rámového propustku 0,8x0,8 m
| - Bourání obkladu jímky ze žuly | tl. 300 mm | 13.64 | - | - | - | 13.64 | m2 | tl. 300 mm | - Bourání obkladu jímky ze žuly
| - Bourání zábradlí v. 1,1 m | dl. | 7 | - | - | - | 7 | m | dl. | - Bourání zábradlí v. 1,1 m
| - Seříznutí ocelové trouby | dl. | - | - | 1 | - | 1 | m | dl. | - Seříznutí ocelové trouby
| - Výkop pro propustek |  | 13.754 | 88.02 | - | 42.159 | 143.933 | m3 |  | - Výkop pro propustek
| - Výkop pro vtokovou jímku |  | 90.75 | - | - | 25.192 | 115.942 | m3 |  | - Výkop pro vtokovou jímku
| - Výkop pro úhlovou zeď |  | 213.066 | - | - | - | 213.066 | m3 |  | - Výkop pro úhlovou zeď
| - Výkop pro práh |  | 3.751 | - | - | 4.62 | 8.371 | m3 |  | - Výkop pro práh
| - Výkop pro základ |  | - | 11.136 | - | - | 11.136 | m3 |  | - Výkop pro základ
| - Výkop pro koryto |  | 8.7 | - | - | 4.125 | 12.825 | m3 |  | - Výkop pro koryto
| - Výkop pro dlažbu z LK |  | - | 1.6 | 2.96 | - | 4.56 | m3 |  | - Výkop pro dlažbu z LK
| - Zásyp propustku po úroveň pláně |  | 8.993 | 41.076 | - | 19.834 | 69.903 | m3 |  | - Zásyp propustku po úroveň pláně
| - Zásyp vtokové jímky |  | 77.5823 | - | - | 15.6 | 93.1823 | m3 |  | - Zásyp vtokové jímky
| - Zásyp úhlové zdi |  | 162.2649 | - | - | - | 162.2649 | m3 |  | - Zásyp úhlové zdi
| - Zásyp prahu |  | 2.376 | - | - | 2.926 | 5.302 | m3 |  | - Zásyp prahu
| - Zásyp základu |  | - | 6.336 | - | - | 6.336 | m3 |  | - Zásyp základu
-
Celá konstr. vozovky: |  | plocha asfaltu | 22.5 | 24.06 | - | 20.1 | 66.66 | m2 | plocha asfaltu
Záporové pažení: |  |  | 40 | 40 | - | 40 | 120 | m2

## _SO.102 -CHODNÍK
Stavba: PD II/169 a II/145 Dlouhá Ves - Radešov, úsek "B"
VÝKAZ VÝMĚR
SO.102 - CHODNÍKY U ZASTÁVEK BUS
Poznámka: plochy a délky byly změřeny z výkresů v programu AutoCAD
ODSTRANIT: |  | vše v rámci SO.101
ZEMNÍ PRÁCE
Úprava pláně |  |  |  | 243 | m2
Úprava parapláně |  |  |  | 0 | m2
CHODNÍK |  |  |  |  | m2
Nátěr dvouvrstvý |  | 2NVA,EK,8-11/4-8 | tl. 20 mm | 243 | m2 | 41+40+40+44+40+38
R -materiál |  | R - mat | tl. 70 mm | 243 | m2
Štěrkodrť |  | ŠD | tl. 150 mm | 243 | m2
Krajnice
OSTATNÍ
Betonový obrubník 1000/150/250 do bet.lože |  | ZAŘAZENO DO SO.101 |  | 260 | m | 64+60+52+77+65+74
Betonový obrubník 1000/150/300 do bet.lože |  | ZAŘAZENO DO SO.101 |  | 132 | m | 6*19+6*3
Parkový obrubník 500/50/200 |  |  |  | 158 | m | 27+26+27+28+26+24
Zábradlí |  |  |  | 168.7 | m | 47,3+35,9+51+34,5
Přístřešek / čekárna |  | vybourat bet.plochu pod čekárnou |  | 3 | ks | 20m2, tl. 200mm
přístřešek odstranit a pořídit nové
Dopravní značení : |  | IJ 4b |  | 6 | ks

## SO.103-DIO
Stavba: II/169 A II/145 DLOUHÁ VES - RADEŠOV, ÚSEK "B"
SO.103 - DIO trasa
VÝKAZ VÝMĚR
úsek cca 200m
SCHÉMA | C/5
A10 | 2 | postupná instalace možná na 2-3 místech současně ( nelze současně s výstavbou SO.110) ccca 10úseků
A 15
A 15 + fluor.podklad | 2
B 1
B 20a - 30 km/h | 2
B 20a - 50 km/h | 2
B 20a - 70 km/h | 2
B 21a | 2
B 26 | 2
C 3a
C 4b | 1
IJ 4b
E 3a | 2
SOUČET úseku | 17
Z 2 + 3 světla | 1
Z 4 | 12+3
SSZ - dvoucestné | 1x
příčná čára V5 | 10*3,5

## SO.103-DIO PROP.
Stavba: II/169 A II/145 DLOUHÁ VES - RADEŠOV, ÚSEK "B" |  |  | Stavba: II/169 A II/145 DLOUHÁ VES - RADEŠOV, ÚSEK "B"
SO.103B - DIO pro opravu propustků |  |  | SO.103C - DIO pro SO.110
VÝKAZ VÝMĚR |  |  | VÝKAZ VÝMĚR
| úsek do 50m | schéma C/6 upraveno na extravilán |  | úsek cca 200m | instalace na 2 úsecích v délce 100m a 250m
SCHÉMA | C/6 |  | SCHÉMA | C/5
délka úpravy průměrně | 30dní |  | délka úpravy průměrně | 35dní
A10 |  | instalace v místě rekonstrukce 5 propustků po polovinách ( tj. přemístění značek do protisměru) | A10 | 2
A 15 |  |  | A 15
A 15 + fluor.podklad | 2 |  | A 15 + fluor.podklad | 2
A 6b | 1 |  | B 1
B 20a - 30 km/h | 1 |  | B 20a - 30 km/h | 2
B 20a - 50 km/h | 2 |  | B 20a - 50 km/h | 2
B 20a - 70 km/h | 2 |  | B 20a - 70 km/h | 2
B 21a | 2 |  | B 21a | 2
B 26b | 2 |  | B 26 | 2
P 7 | 1 |  | C 3a
P 8 | 1 |  | C 4b | 1
IJ 4b |  |  | IJ 4b
E 3a |  |  | E 3a | 2
SOUČET pro jeden úsek | 14 |  | SOUČET pro jeden úsek | 17
Z 2 + 3 světla | 0 |  | Z 2 + 3 světla | 1
Z 4 | 5+3 |  | Z 4 | 12+3
SSZ - 2cestné | 0 |  | SSZ -2cestné | 1x
příčná čára V5 | 0 |  | příčná čára V5 | 2*3,5= 7m
LEŠENÍ

## SO.103-DIO SKÁLY
Stavba: II/169 A II/145 DLOUHÁ VES - RADEŠOV, ÚSEK "B"
SO.103C - DIO pro SO.110
VÝKAZ VÝMĚR
| úsek cca 200m | instalace na 2 úsecích v délce 100m a 250m
SCHÉMA | C/5
délka úpravy průměrně | 35dní
A10 | 2
A 15
A 15 + fluor.podklad | 2
B 1
B 20a - 30 km/h | 2
B 20a - 50 km/h | 2
B 20a - 70 km/h | 2
B 21a | 2
B 26 | 2
C 3a
C 4b | 1
IJ 4b
E 3a | 2
SOUČET pro jeden úsek | 17
Z 2 + 3 světla | 1
Z 4 | 12+3
SSZ -2cestné | 1x
příčná čára V5 | 2*3,5= 7m

## SO. 202 - ŘÍMSA
Stavba: PD II/169 a II/145 Dlouhá Ves - Radešov, úsek "B"
SO.202 |  | REKONSTRUKCE ŘÍMSY
ZEĎ km 2,745 87 - 2,965 7 | [5 empty] | délka | 220.1 | m |  | Římsa km 2,745 87 - 2,965 7
Bourání stávající římsy |  |  |  |  | 99.045 | m3 |  | 220,1*0,9*0,5
Odstranění svodidla |  |  |  |  | 216 | m |  | 201+15 |  | výztuž |  |  |  | celková délka dle profilů
Římsa |  |  |  | dl. | 220.1 | m |  |  |  | číslo položky | profil mm | délka m | počet ks | R10 m | R12 m | R16 m
C30/37 XF4 | římsa |  |  |  | 92.442 | m3 |  | 220,1*1,05*0,40 | á 15cm | 1 | R12 | 4302.955 | 1 |  | 4302.955
[9 empty] | á 15cm | 2 | R10 | 2.56 | 1620.6667 | 4148.9067
C25/30 XC2 | vyrovnávka |  |  |  | 23.1105 | m3 |  | 220,1*1,05*0,10 | á 15cm | 3 | R16 | 2.325 | 1620.6667 |  |  | 3768.05
[10 empty] | celková délka dle profilů (m) |  |  |  | 4148.9067 | 4302.955 | 3768.05
Výztuž |  | ocel 10 5050 | [7 empty] | hmotnost 1bm (kg/bm) |  |  |  | 0.617 | 0.888 | 1.578
R10 |  |  |  |  | 2559.8754 | kg |  |  |  | celková hmotnost dle profilů (kg) |  |  |  | 2559.8754 | 3821.024 | 5945.9829
R12 |  |  |  |  | 3821.024 | kg |  |  |  | hmotnost celkem (kg) |  |  |  | 12326.8824
R16 |  |  |  |  | 5945.9829 | kg
[5 empty] | 12326.8824 | kg
Kari síť
KY 49 |  | 0 | m2 |  | 0 | kg
Chemické kotvy |  |  | římsa |  | 3241.3333 | ks
Izolace | ALP+2x Aln
|  | římsa - rub |  |  | 110.05 | m2 |  | 220,1*0,5
Dilatační spáry |  |  | cca á 12m |  | 11.76 | m2 |  | 28ks
28*1,0*0,4
Kotvení svodidla
podkladní deska je součástí svodidla
kotvící přípravek

## List1
| Stavba: II/169 A II/145 DLOUHÁ VES - RADEŠOV, ÚSEK "B" |  |  |  |  | Stavba: II/169 A II/145 DLOUHÁ VES - RADEŠOV, ÚSEK "B" |  |  |  |  | Stavba: II/169 A II/145 DLOUHÁ VES - RADEŠOV, ÚSEK "B"
| SO.101 -REKONSTRUCE SIL. II/169 A II/145 Dlouhá Ves - Radešov |  |  |  |  | SO.101 -REKONSTRUCE SIL. II/169 A II/145 Dlouhá Ves - Radešov |  |  |  |  | SO.101 -REKONSTRUCE SIL. II/169 A II/145 Dlouhá Ves - Radešov
| staničení | Celá | vzdál. | Celá |  | staničení | Celá | vzdál. | Celá |  | staničení | Celá | vzdál. | Celá
|  | kce | příč. řezů | kce |  |  | kce | příč. řezů | kce |  |  | kce | příč. řezů | kce
| km | m | m | m2 |  | km | m | m | m2 |  | km | m | m | m2
| 1.23 | 2.5
147.5 |  |  | 10 | 26 | 55
| 1.24 | 2.7
|  |  | 20 | 54
| 1.26 | 2.7
|  |  | 25 | 67.5
| 1.285 | 2.7
[6 empty] | 1.32 |  |  |  |  | 1.32
|  |  | 0 | 0 |  |  |  | 80 |  |  |  |  | 80 | 0
| 1.4 | 0 |  |  |  | 1.4 |  |  |  |  | 1.4
|  |  | 40 | 0 |  |  |  | 40 |  |  |  |  | 40 | 0
| 1.44 | 0 |  | 0 |  | 1.44 |  |  |  |  | 1.44 |  |  | 0
|  |  | 80 | 0 |  |  |  | 80 |  |  |  |  | 80 | 0
| 1.52 | 0 |  | 0 |  | 1.52 |  |  |  |  | 1.52 |  |  | 0
|  |  | 60 | 0 |  |  |  | 60 |  |  |  |  | 60 | 0
| 1.58 | 0 | 0 | 0 |  | 1.58 |  | 0 |  |  | 1.58 |  | 0 | 0
|  |  | 60 | 0 |  |  |  | 60 |  |  |  |  | 60 | 0
| 1.64 | 0 |  | 0 |  | 1.64 |  |  |  |  | 1.64 |  |  | 0
| .§§ |  | 60 | 126 | 30 | .§§ |  | 60 |  |  | .§§ |  | 60 | 0
| 1.7 | 4.2 |  | 0 |  | 1.7 |  |  |  |  | 1.7 |  |  | 0
|  |  | 40 | 166 | 20 |  |  | 40 |  |  |  |  | 40 | 0
| 1.74 | 4.1 |  | 0 |  | 1.74 |  |  |  |  | 1.74 |  |  | 0
| §§ |  | 40 | 82 | 20 | §§ |  | 40 |  |  | §§ |  | 40 | 0
| 1.78 | 0 |  | 0 |  | 1.78 |  |  |  |  | 1.78 |  |  | 0
|  |  | 40 | 0 |  |  |  | 40 |  |  |  |  | 40 | 0
| 1.82 | 0 |  | 0 |  | 1.82 |  | 0 |  |  | 1.82 |  | 0 | 0
|  |  | 40 | 20 | 20 |  |  | 40 |  |  |  |  | 40 | 0
| 1.86 | 1 |  | 0 |  | 1.86 |  | 0 |  |  | 1.86 |  | 0 | 0
|  |  | 40 | 40 | 20 |  |  | 40 |  |  |  |  | 40 | 0
| 1.9 | 1 |  | 0 |  | 1.9 |  | 0 |  |  | 1.9 |  | 0 | 0
|  |  | 40 | 20 | 20 |  |  | 40 |  |  |  |  | 40 | 0
| 1.94 | 0 |  | 0 |  | 1.94 |  | 0 |  |  | 1.94 |  | 0 | 0
|  |  | 60 | 99 | 30 |  |  | 60 |  |  |  |  | 60 | 0
| 2 | 3.3 |  | 0 |  | 2 |  | 0 |  |  | 2 |  | 0 | 0
|  |  | 40 | 66 | 20 |  |  | 40 |  |  |  |  | 40 | 0
| 2.04 | 0 |  | 0 |  | 2.04 |  | 0 |  |  | 2.04 |  | 0 | 0
|  |  | 40 | 0 |  |  |  | 40 |  |  |  |  | 40 | 0
| 2.08 | 0 |  | 0 |  | 2.08 |  | 0 |  |  | 2.08 |  | 0 | 0
|  |  | 40 | 0 |  |  |  | 40 |  |  |  |  | 40 | 0
| 2.12 | 0 |  | 0 |  | 2.12 |  |  |  |  | 2.12 |  |  | 0
|  |  | 20 | 21 |  |  |  | 20 |  |  |  |  | 20 | 0
| 2.14 | 2.1 |  | 0 |  | 2.14 |  |  |  |  | 2.14 |  |  | 0
|  |  | 40 | 42 | 30 |  |  | 40 |  |  |  |  | 40 | 0
| 2.18 | 0 |  | 0 |  | 2.18 |  |  |  |  | 2.18 |  |  | 0
|  |  | 40 | 0 |  |  |  | 40 |  |  |  |  | 40 | 0
| 2.22 | 0 | 0 | 0 |  | 2.22 |  | 0 |  |  | 2.22 |  | 0 | 0
|  |  | 40 | 0 |  |  |  | 40 |  |  |  |  | 40 | 0
| 2.26 | 0 | 0 | 0 |  | 2.26 |  | 0 |  |  | 2.26 |  | 0 | 0
|  |  | 60 | 0 |  |  |  | 60 |  |  |  |  | 60 | 0
| 2.32 | 0 | 0 | 0 |  | 2.32 |  | 0 |  |  | 2.32 |  | 0 | 0
|  |  | 60 | 0 |  |  |  | 60 |  |  |  |  | 60 | 0
| 2.38 | 0 | 0 | 0 |  | 2.38 |  |  |  |  | 2.38 |  | 2400 | 0
|  |  | 40 | 24 | 10 | 2.4 |  | 40 | 12 |  | 2.4 |  | 40 | 0
| 2.42 | 1.2 | 0 | 0 |  | 2.42 | 1.2 |  | 0 |  | 2.42 |  | -2400 | 0
|  |  | 60 |  |  |  |  | 60 | 66 |  |  |  | 60 | 0
| 2.48 |  | 0 |  |  | 2.48 | 1 | 0 | 0 |  | 2.48 |  | 0 | 0
|  |  | 40 |  |  |  |  | 40 | 20 |  |  |  | 40 | 0
| 2.52 |  | 0 |  |  | 2.52 | 0 | 0 | 0 | 80 | 2.52 |  | 0 | 0
|  |  | 60 |  |  |  |  | 60 | 30 |  |  |  | 60 | 0
| 2.58 |  | 0 |  |  | 2.58 | 1 | 0 | 0 |  | 2.58 |  | 0 | 0
|  |  | 60 |  |  |  |  | 60 | 60 |  |  |  | 60 | 0
| 2.64 |  | 0 |  |  | 2.64 | 1 | 0 | 0 |  | 2.64 |  | 0 | 0
|  |  | 60 |  |  |  |  | 60 | 30 |  |  |  | 60 | 0
| 2.7 |  | 0 |  |  | 2.7 | 0 | 0 | 0 |  | 2.7 |  | 0 | 0
|  |  | 60 |  |  |  |  | 60 | 0 | 95 |  |  | 60 | 0
| 2.76 |  | 0 |  |  | 2.76 | 0 | 0 | 0 |  | 2.76 |  | 0 | 0
|  |  | 40 |  |  |  |  | 40 | 0 |  |  |  | 40 | 0
| 2.8 |  | 0 |  |  | 2.8 | 0 | 0 | 0 |  | 2.8 |  | 0 | 0
|  |  | 40 |  |  |  |  | 40 | 0 |  |  |  | 40 | 0
| 2.84 |  | 0 |  |  | 2.84 | 0 | 0 | 0 |  | 2.84 |  | 0 | 0
|  |  | 60 |  |  |  |  | 60 | 30 |  |  |  | 60 | 0
| 2.9 |  | 0 |  |  | 2.9 | 1 | 0 | 0 | 40 | 2.9 |  | 0 | 0
|  |  | 40 |  |  |  |  | 40 | 20 |  |  |  | 40 | 0
| 2.94 |  | 0 |  |  | 2.94 | 0 | 0 | 0 |  | 2.94 |  | 0 | 0
|  |  | 60 |  |  |  |  | 60 | 0 |  |  |  | 60 | 0
| 3 |  | 0 |  |  | 3 | 0 | 0 | 0 |  | 3 |  | 0 | 0
|  |  | 40 |  |  |  |  | 40 | 0 |  |  |  | 40 | 0
| 3.04 |  | 0 |  |  | 3.04 | 0 | 0 | 0 |  | 3.04 |  | 0 | 0
|  |  | 60 |  |  |  |  | 60 | 0 |  |  |  | 60 | 0
| 3.1 |  | 0 |  |  | 3.1 | 0 | 0 | 0 |  | 3.1 |  | 0 | 0
|  |  | 40 |  |  |  |  | 40 | 0 |  |  |  | 40 | 0
| 3.14 |  | 0 |  |  | 3.14 | 0 | 0 | 0 |  | 3.14 |  | 0 | 0
|  |  | 60 |  |  |  |  | 60 | 0 |  |  |  | 60 | 0
| 3.2 |  | 0 |  |  | 3.2 | 0 | 0 | 0 |  | 3.2 |  | 0 | 0
|  |  | 40 |  |  |  |  | 40 | 0 |  |  |  | 40 | 0
| 3.24 |  | 0 |  |  | 3.24 | 0 | 0 | 0 |  | 3.24 |  | 0 | 0
|  |  | 53.92 |  |  |  |  | 53.92 | 215.68 |  |  |  | 53.92 | 0
| 3,293 92 |  | 0 |  |  | 3,293 92 | 8 | 0 | 0 |  | 3,293 92 |  | 0 | 0
|  |  | 41.24 |  |  |  |  | 41.24 | 367.036 |  |  |  | 41.24 | 0
| 3,335 26 |  |  |  |  | 3,335 26 | 9.8 |  | 0 |  | 3,335 26 |  |  | 0
| TER |  | 44.7 |  |  | TER |  | 44.7 | 292.785 |  | TER |  | 44.7 | 0
| 3.38 |  |  |  |  | 3.38 | 3.3 |  | 0 |  | 3.38 |  |  | 0
| TER |  | 60 |  |  | TER |  | 60 | 213 |  | TER |  | 60 | 0
| 3.44 |  |  |  |  | 3.44 | 3.8 |  | 0 |  | 3.44 |  |  | 0
|  |  | 60 |  |  |  |  | 60 | 249 |  |  |  | 60 | 0
| 3.5 |  | 0 |  |  | 3.5 | 4.5 | 0 | 0 |  | 3.5 |  | 0 | 0
|  |  | 40 |  |  |  |  | 40 | 178 |  |  |  | 40 | 0
| 3.54 |  | 0 |  |  | 3.54 | 4.4 | 0 | 0 |  | 3.54 |  | 0 | 0
|  |  | 60 |  |  |  |  | 60 | 249 |  |  |  | 60 | 0
| 3.6 |  | 0 |  |  | 3.6 | 3.9 | 0 | 0 |  | 3.6 |  | 0 | 0
|  |  | 40 |  |  |  |  | 40 | 152 |  |  |  | 40 | 74
| 3.64 |  | 0 |  |  | 3.64 | 3.7 | 0 | 0 |  | 3.64 | 3.7 | 0 | 0
|  |  | 60 |  |  |  |  | 60 |  |  |  |  | 60 | 225
| 3.7 |  | 0 |  |  | 3.7 |  | 0 |  |  | 3.7 | 3.8 | 0 | 0
|  |  | 40 |  |  |  |  | 40 |  |  |  |  | 40 | 228
| 3.74 |  | 0 |  |  | 3.74 |  | 0 |  |  | 3.74 | 3.6 | 0 | 0
|  |  | 60 |  |  |  |  | 60 |  | 420 |  |  | 60 | 108 | 120 | 853.5
| 3.8 |  | 0 |  |  | 3.8 |  | 0 |  |  | 3.8 | 0 | 0 | 0 |  | 2184.501
|  |  | 40 |  |  |  |  | 40 |  |  |  |  | 40 | 0 |  | 877.25
| 3.84 |  | 0 |  |  | 3.84 |  | 0 |  |  | 3.84 | 0 | 0 | 0
|  |  | 40 |  |  |  |  | 40 |  |  |  |  | 40 | 0
| 3.88 |  | 0 |  |  | 3.88 |  | 0 |  |  | 3.88 | 0 | 0 | 0
|  |  | 60 |  |  |  |  | 60 |  |  |  |  | 60 | 0
| 3.94 |  | 0 |  |  | 3.94 |  | 0 |  |  | 3.94 | 0 | 0 | 0 |  | 3915.251
|  |  | 60 |  |  |  |  | 60 |  |  |  |  | 60 | 0
| 4 |  | 0 |  |  | 4 |  | 0 |  |  | 4 | 0 | 0 | 0
|  |  | 40 |  |  |  |  | 40 |  |  |  |  | 40 | 0
| 4.04 |  | 0 |  |  | 4.04 |  | 0 |  |  | 4.04 | 0 | 0 | 0
|  |  | 60 |  |  |  |  | 60 |  |  |  |  | 60 | 105
| 4.1 |  | 0 |  |  | 4.1 |  | 0 |  |  | 4.1 | 3.5 | 0 | 0 | 100
|  |  | 45 |  |  |  |  | 45 |  |  |  |  | 45 | 137.25
| 4.145 |  | 0 |  |  | 4.145 |  | 0 |  |  | 4.145 | 2.6 | 0 | 0
[5 empty] | průměrná |  |  |  |  | délka |  |  |  |  | délka
délka
[10 empty] | 635 |  |  |  |  | 220
| celkem |  |  | 853.5 | 275 | celkem |  |  | 2184.501 |  | celkem |  |  | 877.25
| staničení | Celá | vzdál. | Celá |  | staničení | Celá | vzdál. | Celá |  | staničení | Celá | vzdál. | Celá
|  | kce | příč. řezů | kce |  |  | kce | příč. řezů | kce |  |  | kce | příč. řezů | kce
| km | m | m | m2 |  | km | m | m | m2 |  | km | m | m | m2