## SO101end
Stavba: II/169 A II/145 DLOUHÁ VES - RADEŠOV, ÚSEK "C"
SO.101 -REKONSTRUCE SIL. II/169 A II/145 Dlouhá Ves - Radešov |  |  |  | DÉLKA ÚPRAVY |  | 2385 m |  |  | =6,520-4,130 | 2390
ODSTRANIT:
Asfaltová komunikace:
| - frézování - celá plocha stávající vozovky |  | 80mm | 16514 | m2 |  |  | 3392+3426+1381+951+2237+860+4267
| - odstranění dalších konstrukčních vrstev dle TPK |  | 26mm | 4011 | m2 |  |  | dle TPK + stavebná jáma pro SO.201 97m2
| - odstranění dalších konstr. vrstev při budování propustků |  | 26mm | 211.8 | m2
Sjezdy - štěrk: |  |  |  | 52 | m2 |  |  | 35+17
Sjezdy - ASF. |  |  |  | 120 | m2 |  |  | 70+20+3+27
Betonová zídka |  | v krajnici |  | 17.472 | m2 |  |  | 15,6*0,7*1,6
Betonové bloky ukotvení svodidel |  |  |  | 16.5 | m |  |  | 11*1,0*1,0*1,5
Řezání asfaltu: |  | min.2x v celé délce + napříč |  | 4900 | m |  |  | 2*2385+20*6,5
Svodidlo JSNH |  |  |  | 1396 | m |  |  | 707+185+501+3
ZEMNÍ PRÁCE:
Výkop: |  | objemy podrobně viz doplňková tabulka pod výpočtem polch a kubatur (TPK) |  |  | m3
Násyp: |  |  |  |  | m3
Úprava pláně: |  |  |  |  | m2
Úprava parapláně: |  |  |  |  | m2
ZEMNÍ JÍMKY |  | km 4,933 50 |  | 12 | m3 |  |  | 3x2x2
|  | 4.978 |  | 12 | m3 |  |  | 3x2x2
|  | 6.466 |  | 12 | m3 |  |  | 3x2x2
|  |  |  | 36 | m3
KÁCENÍ | hustý porost 100-160mm | 0.2933 | ha | 322.48 | ks |  |  | 2800+20+25+88
| hustý porost 160-240mm |  |  | 80.62 | ks
| řídký porost 100-160mm | 0.405 | ha | 123.12 | ks
| řídký porost 160-240mm |  |  | 23.49 | ks
PLOCHY:
Vozovka: |  |  |  | 16367 | m2 |  |  | 8790+286+74+310-884 |  | 15535
|  | z toho celá kce |  | 4071 | m2
Sjezdy - asfalt: |  |  |  | 172 | m2 |  |  | 74+310
Vozovka BUS: |  |  |  | 215 | m2 |  |  | 103+343
KONSTRUKCE VOZOVKY - RÝHA, CELÁ KCE: |  |  |  | 4071 | m2
Asfaltový beton střednězrnný (ACO 11S PMB 25/55-55) |  | ABS I | tl. 40 mm | VIZ CELÁ PLOCHA |  |  |  | 4071+2020*0,01
Postřik spojovací emulzí 0,3 kg/m2 (C 60 BP 2) |  | PS-E | [5 empty] | 4071+2020*0,08
Asfaltový beton velmi hrubý (ACL 22S PMB 25/55-55)) |  | ABVH I | tl. 90 mm |  |  |  |  | 4071+2020*0,08
Postřik spojovací emulzí 0,3 kg/m2 (C 60 BP 2) |  | PS-E | [5 empty] | 4071+2020*0,20
Obalované kamenivo hrubozrnné (ACP 22+ 50/70) |  | OKH I | tl. 70 mm | 4475 | m2 |  |  | 4071+2020*0,20
Štěrkodrť |  | ŠD | tl. 150 mm | 4879 | m2 |  |  | 4071+2020*0,40
Štěrkodrť |  | ŠD | tl. 150 mm | 5283 | m2 |  |  | 4071+2020*0,60
KONSTRUKCE VOZOVKY - (PO ODFRÉZOVÁNÍ 80mm): |  |  |  | 16367 | m2
Asfaltový beton střednězrnný (ACO 11S PMB 25/55-55) |  | ABS I | tl. 40 mm | 16390.85 | m2 |  |  | 16367+2385*0,01
Postřik spojovací emulzí 0,3 kg/m2 (C 60 BP 2) |  | PS-E |  | 16557.8 | m2 |  |  | 16367+2385*0,08
Asfaltový beton velmi hrubý (ACL 22S PMB 25/55-55)) |  | ABVH I | tl. 90 mm | 16844 | m2 |  |  | 16367+2385*0,20
Postřik spojovací emulzí 0,3 kg/m2 (C 60 BP 2) |  | PS-E |  | 16844 | m2 |  |  | 16367+2385*0,20
KONSTRUKCE BUS: |  |  |  | 215 | m2 |  |  | 121+94
Dlažba žulová |  | DL II | tl. 160 mm | 215 | m2 |  |  | 121+94
Ložná vrstva dlažby |  | L | tl. 40 mm | 215 | m2 |  |  | 121+94
Bet deska z betonu C30/37 XF4 |  |  | tl. 250 mm | 53.75 | m3 |  |  | 121+94
| obostr vyztužená KARI sítí KY 49 8/100x8/100 |  |  | 694 | m2… kg | 5482.6 |  | 215*2+66*4*1
Štěrkodrť |  | ŠD | tl. 180 mm | 295.55 | m2 |  |  | 121+94+(119+60)*0,45
Bednění po okraji desky |  |  |  | 62.75 | m2 |  |  | (119+60+27+45)*0,25
PROPUSTEK - sjezdy:
v místě sjezdů |  | NEJSOU NEBO JSOU NAHRAZENY TRATIVODEM | dl. | 0 | m
PROPUSTKY:
VIZ SAMOSTATNÝ LIST
OSTATNÍ:
Asfaltová zálivka: |  |  |  | 4835 | m |  |  | 2385*2+65
Čištění příkopů: |  |  |  | 0 | m
Zábradlí se svislou výplní |  | ZAŘAZENO DO SO.102 |  | 0 | m
Svodidlo JSNH/2 |  | včetně náběhů, sloupky 2-4m |  | 2281.2 | m |  |  | 719+322+500,2+488+252
Svodidlo na mostě |  | bez náběhů, sloupky po 2m |  | 79 | m |  |  | 47+32
Trativod: |  |  | dl. | 1122 | m
VIZ SAMOSTATNÝ LIST
SKLUZ | výtok z trativodu - LK v rýze |  |  | 8 | m
DRENÁŽNÍ ŠACHTICE |  | vlevo | 13+2 | 20 | ks
|  | vpravo | 5
OSTATNÍ
VPUSŤ |  |  |  | 2 | ks
ŠACHTA |  |  |  | 1 | ks
| kanalizační přípojky | DN150: 12+16=28m | DN200 = 3m
Vodorovné dopravní značení:
V1a | 0,125m | 1255+400+75 |  | 1730 | m
V2b | 0,125m kadence 3/1,5 | 500+145 |  | 645 | m
V4 | 0,250m | 2300+20+39+2310+20+60 |  | 4749 | m
V4 | 0,250m kadence 0,5/0,5 | 17+14 +7+14 |  | 52 | m
V11a | 0,125m | 26,5+36,5+26,5+36,5 | bílá !!! | 126 | m
nápis BUS |  |  | bílá !!! | 4 | ks
V12a | 0,125m ( klíny zastávkových zálivů) | 15+13+15+10 | žlutá !!! | 53 | m
Svislé dopravní značení - vyměnit:
DLE STÁVAJÍCÍCH
| P1 |  |  | 1 | ks
| A 2a |  |  | 1 | ks
| A 18 |  |  | 1 | ks
| A 22 |  |  | 1 | ks
| IS 3a |  |  | 2 | ks
| IS 3d |  |  | 1 | ks
| IS 4a |  |  | 1 | ks
| IS 4c |  |  | 1 | ks
| IS 16d |  |  | 1 | ks
| IS 21a |  |  | 1 | ks
| IS 21c |  |  | 1 | ks
| IS 24a |  |  | 1 | ks
| IS 24b |  |  | 1 | ks
| IJ 7 |  |  | 1 | ks
| E 2b |  |  | 1 | ks
| E 3a |  |  | 1 | ks
| E 4 |  |  | 1 | ks
| E 6 |  |  | 1 | ks
| E 7b |  |  | 1 | ks
20
| IS 9 | velká na příhr. Sloupcích | 2 | ks
| IS 23 | velká | 1 | ks
| sloupky standard |  |  | 12 | ks
Směrové sloupky:
směrové sloupky bílé |  | ocelové |  | 105 | ks
směrové sloupky bílé - nástavec na svodidla |  |  |  | 105 | ks
směrové sloupky červené - sjezdy |  | ocelové |  | 8 | ks
směrové sloupky bílé |  | ocelové |  | 105 | ks
SCHODIŠTĚ
KÚ - přístup na pozemek pí. Hynaušové
betonová palisáda
betonová palisáda 160x160x400 (BEST - URIKO) |  |  | 208 | ks |  |  |  | 17*10+2*19
betonové lože C25/30 XF2 |  | tl. 100 mm | 4.158 | m3 |  |  |  | 5,7*2,2*0,3+2*2,2*0,3*0,3
Štěrkodrť fr. 0-32 |  | tl. 100 mm | 1.122 | m3 |  | 11.22 | m2 | 5,1*2,2*0,1
betonová dlažba
betonová dlažba 160x160x60 (BEST - URIKO) |  | tl. 60 mm | 4.928 | m2 |  |  |  | 5,8*1,6-17*1,6*0,16
betonový obrubník 1000x70x250 |  |  | 3.6 | m |  |  |  | 2*1,6+2*0,2
ocelové dvoumadlové zábradlí
ocelové zábradlí |  | v. 0,9 m
| - madla - tr. 60,3x3,2 mm |  | 27.32 | m |  | 122.3936 | kg | 2*(2*5,9+4*0,15+2*0,63)
| - sloupky - tr. 60,3x3,2 mm |  | 10.4 | m |  | 46.592 | kg | 2*4*1,3
základ z betonu C25/30 XF2 |  |  | 1.024 | m3 |  |  |  | 8*0,4*0,4*0,8
Výkop
výkop |  |  | 9.516 | m3 |  |  |  | 5,7*2,0*0,0,8+2*2,2*0,3*0,3
zásyp |  |  | 0.456 | m3 |  |  |  | 2*5,7*0,1*0,4

## SO.GABIONY, TERRAMESH, TRATIVOD
Stavba: II/169 A II/145 DLOUHÁ VES - RADEŠOV, ÚSEK "C"
SO.101 -REKONSTRUCE SIL. II/169 A II/145 Dlouhá Ves - Radešov
VÝKAZ VÝMĚR
GREEN TERRAMESH
postupně dle PP a RZ | počet | délka |  | délka |  | délka |  | plocha pohledová |  | odvod.pero
| vrstev |  |  | celkem |  | kotvení |  | celkem
km 4,129 - 4,292 | 1 | 163 |  | 163 |  | 3m |  | 114.1 |  | 1010.6
km 4,292 - 4,319 | 2 | 27 |  | 54 |  | 3m |  | 37.8 |  | 194.4
km 4,327 - 4,350 | 2 | 23 |  | 46 |  | 3m |  | 32.2 |  | 165.6
km 4,350 - 4,390 | 3 | 42 |  | 126 |  | 3m |  | 88.2 |  | 352.8
km 4,390 - 4,430 | 2 | 42 |  | 84 |  | 3m |  | 58.8 |  | 302.4
km 4,510 - 4,590 | 2 | 81 |  | 162 |  | 3m |  | 113.4 |  | 583.2
km 4,590 - 4,630 | 3 | 42 |  | 126 |  | 3m |  | 88.2 |  | 352.8
km 4,630 - 4,670 | 2 | 42 |  | 84 |  | 3m |  | 58.8 |  | 302.4
km 5,170 - 5,190 | 1 | 21 |  | 21 |  | 3m |  | 14.7 |  | 130.2
km 5,190 - 6,218 | 2 | 27 |  | 54 |  | 3m |  | 37.8 |  | 194.4
| délka | celkem |  | 920 | m |  | do 2m | 467.6 |  | 3588.8 | m2
| plocha svahu | 920*0,7 |  | 644 | m2 |  | nad 2m | 176.4 |  | 897.2 | m3
GABIONY
postupně dle PP a RZ | plocha | délka |  | objem
celkem
km 4,430-4,510 vpravo | 2.5 | 80 |  | 200 |  |  |  |  | 200 | 120
dtto vlevo | 1.9 | 28 |  | 53.2 |  | ( km 4,475-4,503) |  |  | 56
km 4,670- 4,770 | 4.5 | 100 |  | 450 |  |  |  |  | 400
km 4,770- 4,845 | 2.5 | 75 |  | 187.5 |  |  |  |  | 187.5
km 5,967 -6,140 | 2.5 | 173 |  | 432.5 |  |  |  |  | 519
km 6,140-6,270 | 1.75 | 130 |  | 227.5 |  |  |  |  | 325
km 6,270-6,320 | 3.7 | 50 |  | 185 |  |  |  |  | 200
km 6,320-6,350 | 2.5 | 30 |  | 75 |  |  |  |  | 75
km 6,350-6,415 | 1.75 | 65 |  | 113.75 |  |  |  |  | 130
| délka | 731 |  | 1924.45 | m3 |  |  |  | 2092.5 | m2
TRATIVODY | DN 200 | h*š |  | délka |  | perforace | 220 st
vlevo:
km 4,145 - 4,670 | dno příkopu | 0,7*0,5 |  | 525 | +12m | napříč
km 4,670 - 4,800 | dno +zásyp | 0,7*0,5 |  | 130 |  | dorovnání kamenivem do úrovně krajnice viz. TPK
km 4,800 - 5,220 | dno příkopu | 0,8*0,5 |  | 420
km 5,220 - 5,340 | dno+zásyp | 1*0,4 | sk | 120 |  | dorovnání kamenivem do úrovně krajnice viz. TPK
km 5,340 - 6,380 | dno+zásyp | 0,6*0,4 | sk | 1040 |  | dorovnání kamenivem do úrovně krajnice viz. TPK
| délka | celkem |  | 2235 | m
vpravo: | DN 200 | h*š |  | délka |  | perforace | 220 st
km 4,847 - 4,93350 |  |  |  | 105 | m
km 4,978 - 5,072 |  |  |  | 103 | m
podél zastávkových zastávek |  | 27+45 |  | 72 | m
PATNÍ trativod gabionu | DN 110 | PVC flex. |  | 731 | m | bez perforace
vyústění cca á 50m |  | 15ks | á 6m | 90 | m
|  |  |  | 821 | m

## SO.101- tabulka PK
Stavba: II/169 A II/145 DLOUHÁ VES - RADEŠOV, ÚSEK "C"
SO.101 -REKONSTRUCE SIL. II/169 A II/145 Dlouhá Ves - Radešov
VÝKAZ PLOCH A KUBATUR
staničení | výkop | výkop | násyp | násyp | krajnice | krajnice | AZv | Celá | krajnice | odstr. | svah | svah | peroŠD | obsyp | vzdál. | výkop | výkop | násyp | násyp | krajnice | krajnice | AZv | Celá | krajnice | odstr. | svah | svah | peroŠD | obsyp
|  | Terram | Terram | zásyp | ŠD 100mm | zemní | V/N | kce | kam.mat | vozovky | výkopů | násypů | Terram. |  | příč. řezů |  | Terram | Terram | zásyp | ŠD | zemní |  | kce | kam.mat | vozovky | výkopů | násypů | Terram.
km | m2 | m2 | m2 | m2 | m | m2 | m | m | m2 | m | m | m | m | m2 | m | m3 | m3 | m3 | m3 | m2 | m3 | m2 | m2 | m3 | m2 | m2 | m2 | m2 | m2
4.145 | 0.7 | 4 | 2.8 | 0 | 2.25 | 0.33 |  | 2.6 | 0 | 2.5 | 0 | 1.3 | 6 | 0.1
[15 empty] | 55 | 38.5 | 242 | 154 | 0 | 123.75 | 18.15 | 0 | 143 | 0 | 137.5 | 0 | 71.5 | 330 | 5.5
4.2 | 0.7 | 4.8 | 2.8 | 0 | 2.25 | 0.33 |  | 2.6 | 0 | 2.5 | 0 | 1.3 | 6 | 0.1
[15 empty] | 60 | 36 | 276 | 168 | 0 | 135 | 19.8 | 0 | 156 | 0 | 165 | 0 | 72 | 354 | 6
4.26 | 0.5 | 4.4 | 2.8 | 0 | 2.25 | 0.33 |  | 2.6 | 0 | 3 | 0 | 1.1 | 5.8 | 0.1
[15 empty] | 40 | 18 | 230 | 164 | 0 | 90 | 13.2 | 0 | 110 | 0 | 116 | 22 | 54 | 276 | 12
4.3 | 0.4 | 7.1 | 5.4 | 0 | 2.25 | 0.33 |  | 2.9 | 0 | 2.8 | 1.1 | 1.6 | 8 | 0.5
[15 empty] | 40 | 15.2 | 294 | 212 | 0 | 90 | 13.2 | 0 | 118 | 0 | 112 | 22 | 68 | 300 | 19
4.34 | 0.36 | 7.6 | 5.2 | 0 | 2.25 | 0.33 |  | 3 | 0 | 2.8 | 0 | 1.8 | 7 | 0.45
[15 empty] | 60 | 22.8 | 474 | 312 | 0 | 135 | 19.8 | 0 | 177 | 0 | 171 | 0 | 87 | 429 | 32.7
4.4 | 0.4 | 8.2 | 5.2 | 0 | 2.25 | 0.33 |  | 2.9 | 0 | 2.9 | 0 | 1.1 | 7.3 | 0.64
4.43 |  | GAB | [12 empty] | 40 | 12 | 246 | 156 | 119 | 90 | 13.2 | 7 | 90 | 0 | 96 | 0 | 44 | 186 | 17.8
4.44 | 3.9 | 0 | 0 | 1.7 | 2.25 | 0.33 | 1.4 | 1.6 | 0 | 1.9 | 0 | 1.1 | 2 | 0.25 |  |  |  |  | ZÁSYP
[15 empty] | 60 | 39 | 0 | 0 | 17 | 157.5 | 18.9 | 114 | 144 | 0 | 141 | 0 | 33 | 180 | 28.5
4.5 | 4.7 | 0 | 0 | 1.7 | 3 | 0.3 | 2.4 | 3.2 | 0 | 2.8 | 0 | 0 | 4 | 0.7
4.51 |  | GAB | [12 empty] | 40 | 104 | 146 | 104 | 34 | 105 | 19 | 48 | 122 | 10 | 112 | 42 | 42 | 224 | 19
4.54 | 0.5 | 7.3 | 5.2 | 0 | 2.25 | 0.65 |  | 2.9 | 0.5 | 2.8 | 2.1 | 2.1 | 7.2 | 0.25
[15 empty] | 60 | 18 | 507 | 390 | 0 | 135 | 28.5 | 0 | 87 | 29.4 | 174 | 63 | 84 | 465 | 22.5
4.6 | 0.1 | 9.6 | 7.8 | 0 | 2.25 | 0.3 |  |  | 0.48 | 3 | 0 | 0.7 | 8.3 | 0.5
[15 empty] | 40 | 4 | 326 | 256 | 0 | 90 | 12 | 0 | 54 | 14.4 | 114 | 0 | 28 | 300 | 13
4.64 | 0.1 | 6.7 | 5 | 0 | 2.25 | 0.3 |  | 2.7 | 0.24 | 2.7 | 0 | 0.7 | 6.7 | 0.15
4.67 |  | GAB | [12 empty] | 60 | 272.58 | 201 | 150 | 162 | 135 | 18 | 45 | 132 | 16.8 | 123 | 0 | 21 | 297 | 16.5
4.7 | 8.986 | 0 | 0 | 5.4 | 2.25 | 0.3 | 1.5 | 1.7 | 0.32 | 1.4 | 0 | 0 | 3.2 | 0.4 |  |  |  |  | ZÁSYP
[15 empty] | 40 | 377.72 | 0 | 0 | 212 | 90 | 12 | 60 | 70 | 12.4 | 62 | 0 | 0 | 128 | 14
4.74 | 9.9 | 0 | 0 | 5.2 | 2.25 | 0.3 | 1.5 | 1.8 | 0.3 | 1.7 | 0 | 0 | 3.2 | 0.3
[15 empty] | 60 | 462 | 0 | 0 | 201 | 135 | 21 | 90 | 105 | 9 | 87 | 12 | 18 | 159 | 39
4.8 | 5.5 | 0 | 0 | 1.5 | 2.25 | 0.4 | 1.5 | 1.7 | 0 | 1.2 | 0.4 | 0.6 | 2.1 | 1
[15 empty] | 40 | 198 | 0 | 0 | 58 | 90 | 20 | 60 | 74 | 0 | 50 | 64 | 72 | 84 | 26
4.84 | 4.4 | 0 | 0 | 1.4 | 2.25 | 0.6 | 1.5 | 2 | 0 | 1.3 | 2.8 | 3 | 2.1 | 0.3
4.845 |  | GAB | [12 empty] | 60 | 156 | 0 | 0 | 42 | 112.5 | 42 | 45 | 60 | 0 | 39 | 84 | 171 | 63 | 9
4.9 | 0.8 |  |  | 0 | 1.5 | 0.8 | 0 | 0 | 0 | 0 | 0 | 2.7 | 0 | 0
[15 empty] | 40 | 24 | 0 | 0 | 0 | 60 | 16 | 0 | 0 | 0 | 0 | 0 | 146 | 0 | 0
4.94 | 0.4 |  |  | 0 | 1.5 | 0 | 0 | 0 | 0 | 0 | 0 | 4.6 | 0 | 0
[15 empty] | 60 | 45 | 0 | 0 | 0 | 90 | 0 | 0 | 0 | 0 | 0 | 81 | 204 | 0 | 0
5 | 1.1 |  |  | 0 | 1.5 | 0 | 0 | 0 | 0 | 0 | 2.7 | 2.2 | 0 | 0
[11 empty] | poloskal. |  |  |  | 40 | 50 | 0 | 0 | 0 | 60 | 0 | 0 | 0 | 0 | 0 | 108 | 88 | 0 | 0
5.04 | 1.4 |  |  | 0 | 1.5 | 0 | 0 | 0 | 0 | 0 | 2.7 | 2.2 | 0 | 0
[15 empty] | 60 | 73.5 | 0 | 0 | 0 | 90 | 0 | 0 | 0 | 0 | 0 | 81 | 66 | 0 | 0
5.1 | 1.05 |  |  | 0 | 1.5 | 0 | 0 | 0 | 0 | 0 | 0 | 0 | 0 | 0
[15 empty] | 40 | 49 | 0 | 0 | 0 | 60 | 5 | 0 | 0 | 0 | 0 | 0 | 24 | 0 | 0
5.14 | 1.4 |  |  | 0 | 1.5 | 0.25 | 0 | 0 | 0 | 0 | 0 | 1.2 | 0 | 0
[15 empty] | 60 | 57 | 178.5 | 96 | 0 | 112.5 | 19.5 | 0 | 114 | 0 | 75 | 0 | 57 | 195 | 0
5.2 | 0.5 | 5.95 | 3.2 | 0 | 2.25 | 0.4 | 0 | 3.8 | 0 | 2.5 | 0 | 0.7 | 6.5 | 0
[15 empty] | 40 | 62 | 119 | 64 | 0 | 105 | 8 | 24 | 112 | 6 | 56 | 48 | 14 | 130 | 0
5.24 | 2.6 |  |  | 0 | 3 | 0 | 1.2 | 1.8 | 0.3 | 0.3 | 2.4 | 0 | 0 | 0
[15 empty] | 60 | 448.5 | 0 | 0 | 0 | 202.5 | 0 | 78 | 126 | 18 | 21 | 447 | 0 | 0 | 0
5.3 | 12.35 | hřeb |  | 0 | 3.75 | 0 | 1.4 | 2.4 | 0.3 | 0.4 | 12.5 | 0 | 0 | 0
[15 empty] | 40 | 355 | 0 | 0 | 0 | 130 | 0 | 52 | 90 | 14 | 16 | 358 | 0 | 0 | 0
5.34 | 5.4 | hřeb |  | 0 | 2.75 | 0 | 1.2 | 2.1 | 0.4 | 0.4 | 5.4 | 0 | 0 | 0
[15 empty] | 60 | 264 | 0 | 0 | 0 | 165 | 0 | 72 | 126 | 24 | 24 | 246 | 0 | 0 | 0
5.4 | 3.4 | hřeb |  | 0 | 2.75 | 0 | 1.2 | 2.1 | 0.4 | 0.4 | 2.8 | 0 | 0 | 0
[15 empty] | 40 | 506 | 0 | 0 | 0 | 110 | 0 | 54 | 96 | 16 | 88 | 316 | 0 | 0 | 0
5.44 | 21.9 |  |  | 0 | 2.75 | 0 | 1.5 | 2.7 | 0.4 | 4 | 13 | 0 | 0 | 0
|  | ZEĎ | [5 empty] | bez rozšíření | [6 empty] | 60 | 1386 | 0 | 0 | 0 | 120 | 0 | 84 | 183 | 24 | 174 | 699 | 0 | 0 | 0
5.5 | 24.3 |  |  | 0 | 1.25 | 0 | 1.3 | 3.4 | 0.4 | 1.8 | 10.3 | 0 | 0 | 0
[15 empty] | 40 | 624 | 0 | 0 | 0 | 50 | 0 | 82 | 120 | 16 | 70 | 354 | 0 | 0 | 0
5.54 | 6.9 |  |  | 0 | 1.25 | 0 | 2.8 | 2.6 | 0.4 | 1.7 | 7.4 | 0 | 0 | 0
[15 empty] | 60 | 234 | 0 | 0 | 0 | 75 | 0 | 123 | 150 | 24 | 123 | 540 | 0 | 0 | 0
5.6 | 0.9 |  |  | 0 | 1.25 | 0 | 1.3 | 2.4 | 0.4 | 2.4 | 10.6 | 0 | 0 | 0
[15 empty] | 40 | 260 | 0 | 0 | 0 | 50 | 0 | 42 | 70 | 16 | 54 | 372 | 0 | 0 | 0
5.64 | 12.1 |  |  | 0 | 1.25 | 0 | 0.8 | 1.1 | 0.4 | 0.3 | 8 | 0 | 0 | 0
[15 empty] | 60 | 435 | 0 | 0 | 0 | 75 | 0 | 48 | 63 | 24 | 30 | 375 | 0 | 0 | 0
5.7 | 2.4 |  |  | 0 | 1.25 | 0 | 0.8 | 1 | 0.4 | 0.7 | 4.5 | 0 | 0 | 0
[15 empty] | 40 | 72 | 0 | 0 | 0 | 50 | 0 | 32 | 42 | 16 | 30 | 170 | 0 | 0 | 0
5.74 | 1.2 |  |  | 0 | 1.25 | 0 | 0.8 | 1.1 | 0.4 | 0.8 | 4 | 0 | 0 | 0 | [9 empty] | 0 | 0
[15 empty] | 60 | 207 | 0 | 0 | 0 | 75 | 0 | 48 | 66 | 24 | 36 | 306 | 0 | 0 | 0
5.8 | 5.7 |  |  | 0 | 1.25 | 0 | 0.8 | 1.1 | 0.4 | 0.4 | 6.2 | 0 | 0 | 0
[15 empty] | 40 | 410 | 0 | 0 | 0 | 50 | 0 | 32 | 44 | 16 | 14 | 420 | 0 | 0 | 0
5.84 | 14.8 |  |  | 0 | 1.25 | 0 | 0.8 | 1.1 | 0.4 | 0.3 | 14.8 | 0 | 0 | 0
[15 empty] | 60 | 468 | 0 | 0 | 0 | 75 | 0 | 48 | 63 | 24 | 30 | 444 | 0 | 0 | 0
5.9 | 0.8 |  |  | 0 | 1.25 | 0 | 0.8 | 1 | 0.4 | 0.7 | 0 | 0 | 0 | 0
[15 empty] | 40 | 98 | 0 | 0 | 0 | 50 | 0 | 32 | 42 | 16 | 32 | 100 | 0 | 0 | 0
5.94 | 4.1 |  |  | 0 | 1.25 | 0 | 0.8 | 1.1 | 0.4 | 0.9 | 5 | 0 | 0 | 0
5.967 |  | GAB | [12 empty] | 40 | 98 | 0 | 0 | 36 | 80 | 6.6 | 60 | 72 | 16 | 68 | 112 | 0 | 0 | 2
5.98 | 0.8 |  |  | 1.8 | 2.75 | 0.33 | 2.2 | 2.5 | 0.4 | 2.5 | 0.6 | 0 | 0 | 0.1
[15 empty] | 60 | 48 | 0 | 0 | 108 | 165 | 19.8 | 132 | 150 | 24 | 141 | 48 | 0 | 0 | 45
6.04 | 0.8 |  |  | 1.8 | 2.75 | 0.33 | 2.2 | 2.5 | 0.4 | 2.2 | 1 | 0 | 0 | 1.4
[15 empty] | 60 | 42 | 0 | 0 | 108 | 157.5 | 19.8 | 108 | 120 | 24 | 120 | 90 | 0 | 0 | 57
6.1 | 0.6 |  |  | 1.8 | 2.5 | 0.33 | 1.4 | 1.5 | 0.4 | 1.8 | 2 | 0 | 0 | 0.5
[15 empty] | 40 | 126 | 0 | 0 | 72 | 100 | 13.2 | 56 | 60 | 16 | 72 | 50 | 0 | 0 | 32
6.14 | 5.7 |  |  | 1.8 | 2.5 | 0.33 | 1.4 | 1.5 | 0.4 | 1.8 | 0.5 | 0 | 0 | 1.1
[15 empty] | 60 | 297 | 0 | 0 | 81 | 150 | 19.8 | 84 | 90 | 24 | 102 | 15 | 0 | 0 | 51
6.2 | 4.2 |  |  | 0.9 | 2.5 | 0.33 | 1.4 | 1.5 | 0.4 | 1.6 | 0 | 0 | 0 | 0.6
[15 empty] | 40 | 170 | 0 | 0 | 38 | 100 | 13.2 | 58 | 60 | 16 | 72 | 0 | 0 | 0 | 18
6.24 | 4.3 |  |  | 1 | 2.5 | 0.33 | 1.5 | 1.5 | 0.4 | 2 | 0 | 0 | 0 | 0.3
[15 empty] | 60 | 351 | 0 | 0 | 105 | 150 | 19.8 | 111 | 120 | 24 | 132 | 0 | 0 | 0 | 27
6.3 | 7.4 |  |  | 2.5 | 2.5 | 0.33 | 2.2 | 2.5 | 0.4 | 2.4 | 0 | 0 | 0 | 0.6
[15 empty] | 40 | 274 | 0 | 0 | 78 | 100 | 13.2 | 88 | 100 | 16 | 98 | 30 | 0 | 0 | 28
6.34 | 6.3 |  |  | 1.4 | 2.5 | 0.33 | 2.2 | 2.5 | 0.4 | 2.5 | 1.5 | 0 | 0 | 0.8
[15 empty] | 60 | 339 | 0 | 0 | 69 | 120 | 19.8 | 108 | 120 | 12 | 126 | 45 | 0 | 0 | 45
6.4 | 5 |  |  | 0.9 | 1.5 | 0.33 | 1.4 | 1.5 | 0 | 1.7 | 0 | 0 | 0 | 0.7
6.415 | [14 empty] | 40 | 104 | 0 | 0 | 18 | 60 | 6.6 | 28 | 30 | 0 | 34 | 0 | 0 | 0 | 14
6.44 | 0.2 |  |  | 0 | 1.5 | 0 | 0 | 0 | 0 | 0 | 0 | 0 | 0 | 0
[9 empty] | *) | [5 empty] | 20 | 5 | 0 | 0 | 0 | 47.5 | 0 | 0 | 0 | 0 | 68 | 0 | 0 | 0 | 0
6.46 | 0.3 |  |  | 0 | 3.25 | 0 | 0 | 0 | 0 | 6.8 | 0 | 0 | 0 | 0
[9 empty] | *) | [5 empty] | 20 | 18 | 0 | 0 | 0 | 32.5 | 0 | 0 | 0 | 0 | 144 | 0 | 0 | 0 | 0
6.48 | 1.5 |  |  | 0 | 0 | 0 | 0 | 0 | 0 | 7.6 | 0 | 0 | 0 | 0
[9 empty] | *) | [5 empty] | 40 | 42 | 0 | 0 | 0 | 30 | 0 | 0 | 0 | 0 | 164 | 0 | 90 | 0 | 0
6.52 | 0.6 |  |  | 1.9 | 1.5 | 0.33 | 0 | 0 | 0 | 0.6 | 0 | 4.5 | 0 | 0
*) zálivy
celkem | [15 empty] | 9815.8 | 3239.5 | 2226 | 1558 | 4861.25 | 489.05 | 2153 | 4071 | 542 | 3913.5 | 6164 | 1554.5 | 4100 | 599.5
staničení | výkop | výkop | násyp | násyp | krajnice | krajnice | AZv | Celá | krajnice | odstr. | svah | svah | pero | obsyp | vzdál. | výkop | výkop | násyp | násyp | krajnice | krajnice | AZv | Celá | krajnice | odstr. | svah | svah | pero | obsyp
|  | Terram | Terram | zásyp | ŠD 100mm | zemní | V/N | kce | kam.mat | vozovky | výkopů | násypů | ŠD |  | příč. řezů |  | Terram | Terram | zásyp | ŠD | zemní |  | kce | kam.mat | vozovky | výkopů | násypů | ŠD
km | m2 | m2 | m2 | m2 | m | m2 | m2 | m | m2 | m | m | m | m | m2 | m | m3 | m3 | m3 | m3 | m2 | m3 | m2 | m2 | m3 | m2 | m2 | m2 | m2 | m2
| BEZ VÝKOPU PRO OPĚRNOU ZEĎ | [13 empty] | celkem | 13055,3 m3 |  |  | NÁSYP |  | z toho frézovaná | 1076.5 |  |  |  | horn 5-7
[19 empty] | 57,0 m3 |  | 300m3 |  |  |  |  | 4600 m2
[9 empty] | VÝKOP VLEVO |  | 9816 | m3 | podíl ost.
[15 empty] | HORN.3 | 1619.75 | 3240*0,5 |  | 2882.3 | m3
[9 empty] | HŘEBÍK |  | 1242.5 |  | 30 |  |  | 1262.55
[15 empty] | HORN.4 | 1619.75 | 3240*0,5 |  | 4379.65 | m3
[9 empty] | SKÁLA |  | 4365 |  | 40 |  |  | 1683.4
[15 empty] | AZV | 1076.5 | 2153*0,5
[15 empty] | HORN.5 | 1242.5 | 1242.5 |  | 2084.2 | m3
[13 empty] | 20 |  |  | 841.7 | 4208,5*0,2 |  |  |  | 13055.3
[9 empty] | ostatní 3-6 |  | 4208.5 |  |  |  | HORN.6 | 2619 | 4365*0,6 |  | 3039.85 | m3 | 1076.5
[13 empty] | 10 |  |  | 420.85 | 4208*0,1 |  |  |  | 14131.8
[15 empty] | HORN.7 | 1746 | 4365*0,4 |  | 1746 | m3
100
9816
[15 empty] | celkem | 14132

## BILANCE
Stavba: II/169 A II/145 DLOUHÁ VES - RADEŠOV, ÚSEK "C"
SO.101 -REKONSTRUCE SIL. II/169 A II/145 Dlouhá Ves - Radešov
TABULKA BILANCE ZEMNÍCH PRACÍ
ZEMNÍ PRÁCE
Výkop: | 15633.605 | m3
- komunikace vč.AZ | 10892 | m3
-Terramesh | 3240 | m3
- propustky, trativod | 1501.605 | m3
- výměna podloží | 0 | m3
- podkladní vrstvy vozovky | 1689.12 | m3
- živičné vrstvy vozovky (frézování) | 2897.06 | m3
- bourání - kamenivo | 308.2 | m3
- bourání - beton | 104.148 | m3
Násyp: | 3973 | m3
- komunikace | 57 | m3
- Terramesh | 2226 | m3
- zemní krajnice | 189 | m3
- zásyp - zemina | 1501 | m3
- zásyp - kam nákup | 578 | m3
- zásyp - zemina | 1996 | m3
- krajnice --frézovaná | 300 | m3
Sejmutí ornice: | 0 | m3
Ohumusování: | 124.65 | m3
- v rovině | 0 | m3
- ve svahu | 124.65 | m3
- skalní stěna -bez úpravy | 4600 | m2

## SO.110-DIO
Stavba: II/169 A II/145 DLOUHÁ VES - RADEŠOV, ÚSEK "C"
SO.110 - DIO trasa
VÝKAZ VÝMĚR
| úsek cca 200m |  | KÚ - KŘIŽOVATKA
SCHÉMA | C/5 |  | C/5
A10 | 2 | postupná instalace možná na 2-3 místech současně ( nelze současně s výstavbou SO.103,SO.104) ccca 10úseků | 4
A 15
A 15 + fluor.podklad | 2 |  | 4
B 1
B 20a - 30 km/h | 2 |  | 4
B 20a - 50 km/h | 2 |  | 4
B 20a - 70 km/h | 2 |  | 4
B 21a | 2 |  | 4
B 26 | 2 |  | 1
C 3a
C 4b | 1
IJ 4b |  |  | 2
E 3a | 2 |  | 4
SOUČET úseku | 17 |  | 31
Z 2 + 3 světla | 1
Z 4 | 12+3 |  | 5ti řada 3x
SSZ - dvoucestné | 1x |  | 1x / 4cestné
příčná čára V5 | 10*3,5 |  | 4*3,5

## SO.110B-DIO
Stavba: II/169 A II/145 DLOUHÁ VES - RADEŠOV, ÚSEK "C" |  |  | Stavba: II/169 A II/145 DLOUHÁ VES - RADEŠOV, ÚSEK "C"
SO.110B - DIO pro opravu propustků |  |  | SO.110C - DIO pro SO.103+104
VÝKAZ VÝMĚR |  |  | VÝKAZ VÝMĚR
| úsek do 50m | schéma C/6 upraveno na extravilán |  | úsek cca 200m | instalace na 6 úsecích v délce cca 200m
SCHÉMA | C/6 |  | SCHÉMA | C/5
délka úpravy průměrně | 30dní |  | délka úpravy průměrně | 35dní
A10 |  | instalace v místě rekonstrukce 10 propustků po polovinách ( tj. přemístění značek do protisměru) | A10 | 2
A 15 |  |  | A 15
A 15 + fluor.podklad | 2 |  | A 15 + fluor.podklad | 2
A 6b | 1 |  | B 1
B 20a - 30 km/h | 1 |  | B 20a - 30 km/h | 2
B 20a - 50 km/h | 2 |  | B 20a - 50 km/h | 2
B 20a - 70 km/h | 2 |  | B 20a - 70 km/h | 2
B 21a | 2 |  | B 21a | 2
B 26b | 2 |  | B 26 | 2
P 7 | 1 |  | C 3a
P 8 | 1 |  | C 4b | 1
IJ 4b |  |  | IJ 4b
E 3a |  |  | E 3a | 2
SOUČET pro jeden úsek | 14 |  | SOUČET pro jeden úsek | 17
Z 2 + 3 světla | 0 |  | Z 2 + 3 světla | 1
Z 4 | 5+3 |  | Z 4 | 12+3
SSZ - 2cestné | 0 |  | SSZ -2cestné | 1x
příčná čára V5 | 0 |  | příčná čára V5 | 2*3,5= 7m

## SO.110C-DIO
Stavba: II/169 A II/145 DLOUHÁ VES - RADEŠOV, ÚSEK "C"
SO.110C - DIO pro SO.103+104
VÝKAZ VÝMĚR
| úsek cca 200m | instalace na 6 úsecích v délce cca 200m
SCHÉMA | C/5
délka úpravy průměrně | 35dní
A10 | 2
A 15
A 15 + fluor.podklad | 2
B 1
B 20a - 30 km/h | 2
B 20a - 50 km/h | 2
B 20a - 70 km/h | 2
B 21a | 2
B 26 | 2
C 3a
C 4b | 1
IJ 4b
E 3a | 2
SOUČET pro jeden úsek | 17
Z 2 + 3 světla | 1
Z 4 | 12+3
SSZ -2cestné | 1x
příčná čára V5 | 2*3,5= 7m

## SO.110D-DO - objíždka
Stavba: II/169 A II/145 DLOUHÁ VES - RADEŠOV, ÚSEK "C"
SO.110D - DO - objíždka
VÝKAZ VÝMĚR
délka objížky |  |  | 61 | m
plocha zpevnění |  |  | 460 | m2
konstrukce | silničí panely | 150 mm | 460 | m2
| lože Šp | 100 mm | 460 | m2
| recyklát | 250 mm | 284 | m2
plocha násypu |  | 356m2
průměrná výška | 1,8m | 1,7 m
objem násypu |  | 359*1,7 | 605.2 | m3
dosypání zemních krajnic |  | (65+42)*1,5*0,45 | 72.225 | m3
plocha krajnic |  | (65+42)*1,5 | 160.5 | m2
provizorní propust | 2xDN 100 | délka 16m | 32 | m
materiál Hel-Cor 68x13 |  | 46kg/bm
podkladní vrstva ŠP frakce 0-20mm |  | 150mm
sanční vrstva ŠD 16-63 |  | 300mm
obsyp ŠP - ŠD zrnitost do 32mm | hutnění po vrstvách 150-300mm
výkop ve dně vodoteče pro zřízení provizorních propustků |  |  | 59.4 | m3
18*(1+2,3)
zpětná úprava koryta | zához LK |  | 59 | m3
betonové prahy před a za provizoriem |  | 2*6m*0,3*0,8 | 2.88 | m3
výkop rýhy
KÁCENÍ | vrba+olše | do 30cm | 11 | ks | vícekmeny
ponechat do 100m majitelům | křoví |  | 37 | m2

## Propustky
PROPUSTKY
SO.101 | REKONSTRUKCE SIL. II/169 A II/145 DLOUHÁ VES - RADEŠOV
km 4,336 00 |  | = nový propustek |  |  |  | Terramesh + vtoková jímka
Trouba TZH 600/2500: |  |  | dl. | 11.55 | m | 5 | ks
| - Podkladní prah IZX 12/80: |  |  | 10 | ks |  |  | 2*5
| - Obetonování: C 25/30 XF2: |  | tl. 200 mm | 7.3248 | m3 |  |  | 10,5*(1,2*1-3,14*0,4*0,4)
| - KARI - síť ø 8/100 x 8/100 (KY 49): |  | obetonování | 31.35 | m2 | 247.665 | kg | 10,45*(2*0,95+1,1)
|  |  | bet. lože | 22 | m2 | 173.8 | kg | 2*10*1,1
| - Betonové lože C 25/30 XF2: |  | tl. 300 mm | 3.6 | m3 |  |  | 10*1,2*0,3
| - Podkladní beton C 25/30 XF2: |  | tl. 100 mm | 1.45 | m3 |  |  | 10*1,45*0,1
| - Štěrkodrť fr. 16/32: |  | tl. 100 mm | 1.65 | m3 | 16.5 | m2 | 10*1,65*0,1
| - Bednění |  |  | 28.86 | m2 |  |  | 2*10,5*1,3+1,2*1,3
Čelo/práh: | - Podkladní práh - beton C25/30 XF2 |  |  | 1.1 | m3 |  |  | 2*0,5*1,1
| - Štěrkodrť fr. 16/32: |  | tl. 100 mm | 0.14 | m3 | 1.4 | m2 | 2*0,7*0,1
| - Bednění |  |  | 4 | m2 |  |  | 2*2*0,8+2*0,5*0,8
Vtoková jímka: | - Vtoková jímka - beton C30/37 XF4 |  |  | 5.408 | m3 |  |  | 1,8*1,95*2,05-1,2*0,6*1,75-1,05*3,14*0,4*0,4
| - KARI - síť ø 8/100 x 8/100 (KY 49): |  | bet. jímka | 26.98 | m2 | 213.142 | kg | 4*1,7*1,95+2*1,85*1,95+2*0,7*1,75+1,7*1,85+1,3*0,7
| - Podkladní beton C 25/30 XF2: |  | tl. 150 mm
|  |  | vtoková jímka | 0.936 | m3 |  |  | 2,4*2,6*0,15
|  |  | dlažba | 0.108 | m3 |  |  | 1,2*0,6*0,15
| - Dlažba ze žulových kostek |  | tl. 150 mm | 0.72 | m2 |  |  | 1,2*0,6
| - Štěrkodrť fr. 16/32: |  | tl. 100 mm | 0.529 | m3 | 5.29 | m2 | 2,3*2,3*0,1
| - Bednění |  |  | 21.675 | m2 |  |  | 2*((1,8+1,95)*2,05+(1,2+0,6)*1,75)
| - Ocelová mříž 1,2x0,6 m |  |  | 1 | ks
| - Ocelové stupadlo |  |  | 4 | ks
Koryto: | - Balvany cca 50 - 60 kg |  |  | 28.6 | m2 |  |  | 13*2,2
| - Betonové lože C 25/30 XF2 |  | tl. 350 mm | 10.01 | m3 |  |  | 13*2,2*0,35
| - Štěrkodrť fr. 0-32 |  | tl. 100 mm
|  |  | koryto | 2.86 | m3 | 28.6 | m2 | 13*2,2*0,1
|  |  | podkladní práh | 0.21 | m3 | 2.1 | m2 | 3*0,7*0,1
| - Podkladní práh - beton C25/30 XF2 |  |  | 3.045 | m3 |  |  | 3*0,7*1,45
| - Zához těřkým lomovým kamenem |  |  | 9 | m2 |  |  | 3*3
| - Separační geotextilie 200 g/m2 (GT 35/35) |  |  | 12 | m2 |  |  | 4*3
| - Bednění |  |  | 10.15 | m2 |  |  | 2*3*1,45+2*0,5*1,45
Zemní práce: | - Výkop pro propustek |  |  | 34.408 | m3 |  |  | (11,55-2,35)*2,2*1,7
| - Výkop pro vtokovou jímku |  |  | 34.125 | m3 |  |  | 2,8*3,75*3,25
| - Výkop pro práh |  |  | 2.904 | m3 |  |  | 2,4*1,1*1,1
| - Výkop pro koryto |  |  | 27.105 | m3 |  |  | 13*2,2*0,75+3*1,3*1,45
| - Zásyp propustku po úroveň pláně |  |  | 25.944 | m3 |  |  | (11,55-2,35)*(2,2*2,1-1,2*1,5)
| - Zásyp vtokové jímky |  |  | 20.903 | m3 |  |  | 2,8*3,75*3,25-1,8*1,95*2,95-1,05*3,14*0,4*0,4-1,3*1,2*1,5
| - Zásyp prahu |  |  | 1.804 |  |  |  | 2,4*1,1*1,1-2*0,5*1,1
| - Zásyp koryta |  |  | 2.61 | m3 |  |  | 3*1,3*1,45-3*0,7*1,45
Celá konstr. vozovky: |  |  | plocha asfaltu | 20.4 | m2 |  |  | 6,8*3
Záporové pažení: |  | Pohledová plocha |  | 40 | m2 |  |  | 2*8*2,5
km 4,829 75 |  | = prodloužení stávajícího propustku |  |  |  | Gabion + vtoková jímka
Trouba TZH 600/2500: |  |  | dl. | 13.3 | m | 6 | ks
| - Podkladní prah IZX 12/80: |  |  | 12 | ks |  |  | 2*6
| - Obetonování: C 25/30 XF2: |  | tl. 200 mm | 8.5456 | m3 |  |  | 12,25*(1,2*1-3,14*0,4*0,4)
| - KARI - síť ø 8/100 x 8/100 (KY 49): |  | obetonování | 36.6 | m2 | 289.14 | kg | 12,2*(2*0,95+1,1)
|  |  | bet. lože | 26.84 | m2 | 212.036 | kg | 2*12,2*1,1
| - Betonové lože C 25/30 XF2: |  | tl. 300 mm | 4.41 | m3 |  |  | 12,255*1,2*0,3
| - Podkladní beton C 25/30 XF2: |  | tl. 100 mm | 1.7763 | m3 |  |  | 12,25*1,45*0,1
| - Štěrkodrť fr. 16/32: |  | tl. 100 mm | 2.0212 | m3 | 20.2125 | m2 | 12,25*1,65*0,1
| - Bednění |  |  | 33.41 | m2 |  |  | 2*12,25*1,3+1,2*1,3
Vtoková jímka: | - Vtoková jímka - beton C30/37 XF4 |  |  | 9.314 | m3 |  |  | 1,8*1,95*3,45-1,2*0,6*3,15-1,05*3,14*0,4*0,4
| - KARI - síť ø 8/100 x 8/100 (KY 49): |  | bet. jímka | 43.64 | m2 | 344.756 | kg | 4*1,7*3,35+2*1,85*3,35+2*0,7*3,15+1,7*1,85+1,3*0,7
| - Podkladní beton C 25/30 XF2: |  | tl. 150 mm
|  |  | vtoková jímka | 0.936 | m3 |  |  | 2,4*2,6*0,15
|  |  | dlažba | 0.108 | m3 |  |  | 1,2*0,6*0,15
| - Dlažba ze žulových kostek |  | tl. 150 mm | 0.72 | m2 |  |  | 1,2*0,6
| - Štěrkodrť fr. 16/32: |  | tl. 100 mm | 0.529 | m3 | 5.29 | m2 | 2,3*2,3*0,1
| - Bednění |  |  | 37.215 | m2 |  |  | 2*((1,8+1,95)*3,45+(1,2+0,6)*3,15)
| - Ocelová mříž 1,2x0,6 m |  |  | 1 | ks
| - Ocelové stupadlo |  |  | 9 | ks
Výtok: | - Dlažba z lomového kamene |  | tl. 200 mm | 6.8 | m2 |  |  | 3,4*2
| - Betonové lože C 25/30 XF2 |  | tl. 100 mm | 0.68 | m3 |  |  | 3,4*2*0,1
| - Štěrkodrť fr. 0-32 |  | tl. 100 mm
|  |  | dlažba z LK | 0.68 | m3 | 6.8 | m2 | 3,4*2*0,1
|  |  | bet. práh | 0.08 | m3 | 0.8 | m2 | 2*0,4*0,1
| - Betonový práh C 25/30 XF2 |  |  | 0.48 | m3 |  |  | 2*0,4*0,6
Zemní práce: | - Bourání betonového čela |  |  | 7.315 | m3 |  | odhadem | 2,1*0,7*1,8+2,9*0,7*2,3
| - Bourání betonové trouby DN 600 |  |  | 10.5 | m |  | odhadem
| - Výkop pro propustek |  |  | 74.7175 | m3 |  |  | (13,3-2,85)*2,6*2,75
| - Výkop pro vtokovou jímku |  |  | 47.6325 | m3 |  |  | 3*4,35*3,65
| - Výkop pro dlažbu z LK |  |  | 3.28 | m3 |  |  | 3,4*2*0,4+2*0,4*0,7
| - Zásyp propustku po úroveň pláně |  |  | 49.115 | m3 |  |  | (13,3-2,85)*(2,6*2,5-1,2*1,5)
| - Zásyp vtokové jímky |  |  | 32.1065 | m3 |  |  | 3*4,35*3,65-1,8*1,95*3,35-1,05*3,14*0,4*0,4-1,8*1,2*1,5
Celá konstr. vozovky: |  |  | plocha asfaltu | 23.1 | m2 |  |  | 7,7*3
Záporové pažení: |  |  |  | 60 | m2 |  |  | 2*10*3
km 5,224 32 |  | = prodloužení stávajícího propustku |  |  |  | čelo šikmé , tj. bez křídel + vtoková jímka
Trouba TZH 600/2500: |  |  | dl. | 13 | m | 6 | ks
| - Podkladní prah IZX 12/80: |  |  | 12 | ks |  |  | 2*6
| - Obetonování: C 25/30 XF2: |  | tl. 200 mm | 8.3363 | m3 |  |  | 11,95*(1,2*1-3,14*0,4*0,4)
| - KARI - síť ø 8/100 x 8/100 (KY 49): |  | obetonování | 35.7 | m2 | 282.03 | kg | 11,9*(2*0,95+1,1)
|  |  | bet. lože | 22.99 | m2 | 181.621 | kg | 2*10,45*1,1
| - Betonové lože C 25/30 XF2: |  | tl. 300 mm | 3.762 | m3 |  |  | 10,45*1,2*0,3
| - Podkladní beton C 25/30 XF2: |  | tl. 100 mm | 1.5152 | m3 |  |  | 10,45*1,45*0,1
| - Štěrkodrť fr. 16/32: |  | tl. 100 mm | 1.7242 | m3 | 17.2425 | m2 | 10,45*1,65*0,1
| - Bednění |  |  | 28.73 | m2 |  |  | 2*10,45*1,3+1,2*1,3
Vtoková jímka: | - Vtoková jímka - beton C30/37 XF4 |  |  | 6.803 | m3 |  |  | 1,8*1,95*2,55-1,2*0,6*2,25-1,05*3,14*0,4*0,4
| - KARI - síť ø 8/100 x 8/100 (KY 49): |  | bet. jímka | 32.93 | m2 | 260.147 | kg | 4*1,7*2,45+2*1,85*2,45+2*0,7*2,25+1,7*1,85+1,3*0,7
| - Podkladní beton C 25/30 XF2: |  | tl. 150 mm
|  |  | vtoková jímka | 0.936 | m3 |  |  | 2,4*2,6*0,15
|  |  | dlažba | 0.108 | m3 |  |  | 1,2*0,6*0,15
| - Dlažba ze žulových kostek |  | tl. 150 mm | 0.72 | m2 |  |  | 1,2*0,6
| - Štěrkodrť fr. 16/32: |  | tl. 100 mm | 0.529 | m3 | 5.29 | m2 | 2,3*2,3*0,1
| - Bednění |  |  | 27.225 | m2 |  |  | 2*((1,8+1,95)*2,55+(1,2+0,6)*2,25)
| - Ocelová mříž 1,2x0,6 m |  |  | 1 | ks
| - Ocelové stupadlo |  |  | 6 | ks
Čelo/základ: | - Základ - beton C25/30 XF2 |  |  | 2.4 | m3 |  |  | 2*1,5*0,8
| - Podkladní beton C 25/30 XF2: |  | tl. 150 mm | 0.819 | m3 |  |  | 2,6*2,1*0,15
| - Štěrkodrť fr. 16/32: |  | tl. 100 mm | 0.5 | m3 | 5 | m2 | 2,5*2*0,10
| - Dlažba z lomového kamene |  | tl. 200 mm | 6.4 | m2 |  |  | 3,2*2
| - Betonové lože C 25/30 XF2 |  | tl. 100 mm | 0.64 | m3 |  |  | 3,2*2*0,1
| - Bednění |  |  | 5.6 | m2 |  |  | 2*(2*0,8+1,5*0,8)
Výtok, vtok: | - Dlažba z lomového kamene |  | tl. 200 mm | 26 | m2 |  |  | 4*(0,6+2*0,45)+10*2
| - Betonové lože C 25/30 XF2 |  | tl. 100 mm | 2.6 | m3 |  |  | 4*(0,6+2*0,45)*0,1+10*2*0,1
| - Štěrkodrť fr. 0-32 |  | tl. 100 mm
|  |  | dlažba z LK | 2.68 | m3 | 26.8 | m2 | 3,4*2*0,1+10*2*0,1
|  |  | bet. práh | 0.026 | m3 | 0.26 | m2 | 0,65*0,4*0,1
| - Betonový práh C 25/30 XF2 |  |  | 0.156 | m3 |  |  | 0,65*0,4*0,6
Zemní práce: | - Bourání betonového čela |  |  | 6.335 | m3 |  | odhadem | 2,5*0,7*1,1+3,5*0,7*1,8
| - Bourání betonové trouby DN 600 |  |  | 10.5 | m |  | odhadem
| - Výkop pro propustek |  |  | 46.1035 | m3 |  |  | (13-2,45)*2,3*1,9
| - Výkop pro vtokovou jímku |  |  | 29.645 | m3 |  |  | 2,8*3,85*2,75
| - Výkop pro základ |  |  | 5.568 | m3 |  |  | 2,9*2,4*0,8
| - Výkop pro dlažbu z LK |  |  | 10.582 | m3 |  |  | 4*(0,6+2*0,45)*0,4+0,65*0,4*0,7+10*2*0,4
| - Zásyp propustku po úroveň pláně |  |  | 20.022 | m3 |  |  | (13-2,35)*(2,3*1,6-1,2*1,5)
| - Zásyp vtokové jímky |  |  | 17.998 | m3 |  |  | 2,8*3,85*2,75-1,8*1,95*2,45-1,05*3,14*0,4*0,4-1,4*1,2*1,5
| - Zásyp základu |  |  | 3.168 | m3 |  |  | 2,9*2,4*0,8-2*1,5*0,8
Celá konstr. vozovky: |  |  | plocha asfaltu | 22.8 | m2 |  |  | 7,6*3
Záporové pažení: |  |  |  | 40 | m2 |  |  | 2*8*2,,5
km 5,524 30 |  | = prodloužení stávajícího propustku |  |  |  | stávající bet. opěrná zeď + vtoková jímka
Trouba TZH 600/2500: |  |  | dl. | 9.4 | m | 4 | ks
| - Podkladní prah IZX 12/80: |  |  | 8 | ks |  |  | 2*4
| - Obetonování: C 25/30 XF2: |  | tl. 200 mm | 4.9878 | m3 |  |  | 7,15*(1,2*1-3,14*0,4*0,4)
| - KARI - síť ø 8/100 x 8/100 (KY 49): |  | obetonování | 21.45 | m2 | 169.455 | kg | 7,15*(2*0,95+1,1)
|  |  | bet. lože | 15.73 | m2 | 124.267 | kg | 2*7,15*1,1
| - Betonové lože C 25/30 XF2: |  | tl. 300 mm | 2.574 | m3 |  |  | 7,15*1,2*0,3
| - Podkladní beton C 25/30 XF2: |  | tl. 100 mm | 1.0368 | m3 |  |  | 7,15*1,45*0,1
| - Štěrkodrť fr. 16/32: |  | tl. 100 mm | 1.1798 | m3 | 11.7975 | m2 | 7,15*1,65*0,1
| - Bednění |  |  | 20.15 | m2 |  |  | 2*7,15*1,3+1,2*1,3
Vtoková jímka: | - Vtoková jímka - beton C30/37 XF4 |  |  | 6.245 | m3 |  |  | 1,8*1,95*2,35-1,2*0,6*2,05-1,05*3,14*0,4*0,4
| - KARI - síť ø 8/100 x 8/100 (KY 49): |  | bet. jímka | 30.55 | m2 | 241.345 | kg | 4*1,7*2,25+2*1,85*2,25+2*0,7*2,05+1,7*1,85+1,3*0,7
| - Podkladní beton C 25/30 XF2: |  | tl. 150 mm
|  |  | vtoková jímka | 0.936 | m3 |  |  | 2,4*2,6*0,15
|  |  | dlažba | 0.108 | m3 |  |  | 1,2*0,6*0,15
| - Dlažba ze žulových kostek |  | tl. 150 mm | 0.72 | m2 |  |  | 1,2*0,6
| - Štěrkodrť fr. 16/32: |  | tl. 100 mm | 0.529 | m3 | 5.29 | m2 | 2,3*2,3*0,1
| - Bednění |  |  | 25.005 | m2 |  |  | 2*((1,8+1,95)*2,35+(1,2+0,6)*2,05)
| - Ocelová mříž 1,2x0,6 m |  |  | 1 | ks
| - Ocelové stupadlo |  |  | 5 | ks
Zemní práce: | - Bourání vtokové jímky |  |  | 3.6 | m3 |  | odhadem | 1,8*1,2*2,35-1,2*0,6*2,05
| - Bourání betonové trouby DN 600 |  |  | 8.5 | m |  | odhadem
| - Otvor do opěrné zdi pro troubu DN 600 |  |  | 0.81 | m3 |  | odhadem | 1*0,9*0,9
| - Výkop pro propustek |  |  | 23.5463 | m3 |  |  | (9,4-1,2-2,35)*2,3*1,75
| - Výkop pro vtokovou jímku |  |  | 27.489 | m3 |  |  | 2,8*3,85*2,55
| - Zásyp propustku po úroveň pláně |  |  | 8.307 | m3 |  |  | (9,4-1,2-2,35)*(2,3*1,4-1,2*1,5)
| - Zásyp vtokové jímky |  |  | 16.724 | m3 |  |  | 2,8*3,85*2,55-1,8*1,95*2,25-1,05*3,14*0,4*0,4-1,3*1,2*1,5
Celá konstr. vozovky: |  |  | plocha asfaltu | 23.4 | m2 |  |  | 7,8*3
Záporové pažení: |  |  |  | 40 | m2 |  |  | 2*8*2,5
km 5,669 50 |  | = prodloužení stávajícího propustku |  |  |  | stávající bet. opěrná zeď + vtoková jímka
Trouba TZH 600/2500: |  |  | dl. | 9.7 | m | 4 | ks
| - Podkladní prah IZX 12/80: |  |  | 8 | ks |  |  | 2*4
| - Obetonování: C 25/30 XF2: |  | tl. 200 mm | 4.1856 | m3 |  |  | 6*(1,2*1-3,14*0,4*0,4)
| - KARI - síť ø 8/100 x 8/100 (KY 49): |  | obetonování | 18 | m2 | 142.2 | kg | 6*(2*0,95+1,1)
|  |  | bet. lože | 13.2 | m2 | 104.28 | kg | 2*6*1,1
| - Betonové lože C 25/30 XF2: |  | tl. 300 mm | 2.16 | m3 |  |  | 6*1,2*0,3
| - Podkladní beton C 25/30 XF2: |  | tl. 100 mm | 0.87 | m3 |  |  | 6*1,45*0,1
| - Štěrkodrť fr. 16/32: |  | tl. 100 mm | 0.99 | m3 | 9.9 | m2 | 6*1,65*0,1
| - Bednění |  |  | 17.16 | m2 |  |  | 2*6*1,3+1,2*1,3
Vtoková jímka: | - Vtoková jímka - beton C30/37 XF4 |  |  | 5.966 | m3 |  |  | 1,8*1,95*2,25-1,2*0,6*1,95-1,05*3,14*0,4*0,4
| - KARI - síť ø 8/100 x 8/100 (KY 49): |  | bet. jímka | 29.36 | m2 | 231.944 | kg | 4*1,7*2,15+2*1,85*2,15+2*0,7*1,95+1,7*1,85+1,3*0,7
| - Podkladní beton C 25/30 XF2: |  | tl. 150 mm
|  |  | vtoková jímka | 0.936 | m3 |  |  | 2,4*2,6*0,15
|  |  | dlažba | 0.108 | m3 |  |  | 1,2*0,6*0,15
| - Dlažba ze žulových kostek |  | tl. 150 mm | 0.72 | m2 |  |  | 1,2*0,6
| - Štěrkodrť fr. 16/32: |  | tl. 100 mm | 0.529 | m3 | 5.29 | m2 | 2,3*2,3*0,1
| - Bednění |  |  | 23.895 | m2 |  |  | 2*((1,8+1,95)*2,25+(1,2+0,6)*1,95)
| - Ocelová mříž 1,2x0,6 m |  |  | 1 | ks
| - Ocelové stupadlo |  |  | 5 | ks
Zemní práce: | - Bourání rámového propustku 0,8x0,8 m |  |  | 11.748 | m3 |  | odhadem | 8,9*(1,4*1,4-0,8*0,8)
| - Bourání ocelových překladů propustku |  |  | 12.46 | m2 |  | odhadem | 8,9*1,4
| - Otvor do opěrné zdi pro troubu DN 600 |  |  | 0.81 | m3 |  | odhadem | 1*0,9*0,9
| - Výkop pro propustek |  |  | 18.0262 | m3 |  |  | (9,7-2,6-2,35)*2,3*1,65
| - Výkop pro vtokovou jímku |  |  | 25.725 | m3 |  |  | 2,8*3,75*2,45
| - Zásyp propustku po úroveň pláně |  |  | 5.6525 | m3 |  |  | (9,7-2,6-2,35)*(2,3*1,3-1,2*1,5)
| - Zásyp vtokové jímky |  |  | 15.311 | m3 |  |  | 2,8*3,75*2,45-1,8*1,95*2,15-1,05*3,14*0,4*0,4-1,3*1,2*1,5
Celá konstr. vozovky: |  |  | plocha asfaltu | 20.4 | m2 |  |  | 6,8*3
Záporové pažení: |  |  |  | 40 | m2 |  |  | 2*8*2,5
km 5,794 20 |  | = prodloužení stávajícího propustku |  |  |  | stávající bet. opěrná zeď + vtoková jímka
Trouba TZH 600/2500: |  |  | dl. | 8.5 | m | 4 | ks
| - Podkladní prah IZX 12/80: |  |  | 8 | ks |  |  | 2*4
| - Obetonování: C 25/30 XF2: |  | tl. 200 mm | 4.2902 | m3 |  |  | 6,15*(1,2*1-3,14*0,4*0,4)
| - KARI - síť ø 8/100 x 8/100 (KY 49): |  | obetonování | 18.45 | m2 | 145.755 | kg | 6,15*(2*0,95+1,1)
|  |  | bet. lože | 13.53 | m2 | 106.887 | kg | 2*6,15*1,1
| - Betonové lože C 25/30 XF2: |  | tl. 300 mm | 2.214 | m3 |  |  | 6,15*1,2*0,3
| - Podkladní beton C 25/30 XF2: |  | tl. 100 mm | 0.89175 | m3 |  |  | 6,15*1,45*0,1
| - Štěrkodrť fr. 16/32: |  | tl. 100 mm | 1.0148 | m3 | 10.1475 | m2 | 6,15*1,65*0,1
| - Bednění |  |  | 17.55 | m2 |  |  | 2*6,15*1,3+1,2*1,3
Vtoková jímka: | - Vtoková jímka - beton C30/37 XF4 |  |  | 9.872 | m3 |  |  | 1,8*1,95*3,65-1,2*0,6*3,35-1,05*3,14*0,4*0,4
| - KARI - síť ø 8/100 x 8/100 (KY 49): |  | bet. jímka | 46.02 | m2 | 363.558 | kg | 4*1,7*3,55+2*1,85*3,55+2*0,7*3,35+1,7*1,85+1,3*0,7
| - Podkladní beton C 25/30 XF2: |  | tl. 150 mm
|  |  | vtoková jímka | 0.936 | m3 |  |  | 2,4*2,6*0,15
|  |  | dlažba | 0.108 | m3 |  |  | 1,2*0,6*0,15
| - Dlažba ze žulových kostek |  | tl. 150 mm | 0.72 | m2 |  |  | 1,2*0,6
| - Štěrkodrť fr. 16/32: |  | tl. 100 mm | 0.529 | m3 | 5.29 | m2 | 2,3*2,3*0,1
| - Bednění |  |  | 39.435 | m2 |  |  | 2*((1,8+1,95)*3,65+(1,2+0,6)*3,35)
| - Ocelová mříž 1,2x0,6 m |  |  | 1 | ks
| - Ocelové stupadlo |  |  | 9 | ks
Zemní práce: | - Bourání vtokové jímky |  |  | 3.06 | m3 |  | odhadem | 1,8*1,2*2-1,2*0,6*1,75
| - Bourání betonové trouby DN 600 |  |  | 7.8 | m |  | odhadem
| - Otvor do opěrné zdi pro troubu DN 600 |  |  | 0.81 | m3 |  | odhadem | 1*0,9*0,9
| - Výkop pro propustek |  |  | 34.587 | m3 |  |  | (8,5-1,3-3)*2,7*3,05
| - Výkop pro vtokovou jímku |  |  | 51.975 | m3 |  |  | 3*4,5*3,85
| - Zásyp propustku po úroveň pláně |  |  | 23.058 | m3 |  |  | (8,5-1,3-3)*(2,7*2,7-1,2*1,5)
| - Zásyp vtokové jímky |  |  | 35.477 | m3 |  |  | 3*4,5*3,85-1,8*1,95*3,55-1,05*3,14*0,4*0,4-1,95*1,2*1,5
Celá konstr. vozovky: |  |  | plocha asfaltu | 20.4 | m2 |  |  | 6,8*3
Záporové pažení: |  |  |  | 72 | m2 |  |  | 2*10*3,6
km 5,903 90 |  | = prodloužení stávajícího propustku |  |  |  | stávající bet. opěrná zeď + vtoková jímka
Trouba TZH 600/2500: |  |  | dl. | 9.5 | m | 4 | ks
| - Podkladní prah IZX 12/80: |  |  | 8 | ks |  |  | 2*4
| - Obetonování: C 25/30 XF2: |  | tl. 200 mm | 4.2205 | m3 |  |  | 6,05*(1,2*1-3,14*0,4*0,4)
| - KARI - síť ø 8/100 x 8/100 (KY 49): |  | obetonování | 18.15 | m2 | 143.385 | kg | 6,05*(2*0,95+1,1)
|  |  | bet. lože | 13.31 | m2 | 105.149 | kg | 2*6,05*1,1
| - Betonové lože C 25/30 XF2: |  | tl. 300 mm | 2.178 | m3 |  |  | 6,05*1,2*0,3
| - Podkladní beton C 25/30 XF2: |  | tl. 100 mm | 0.87725 | m3 |  |  | 6,05*1,45*0,1
| - Štěrkodrť fr. 16/32: |  | tl. 100 mm | 0.99825 | m3 | 9.9825 | m2 | 6,05*1,65*0,1
| - Bednění |  |  | 17.29 | m2 |  |  | 2*6,05*1,3+1,2*1,3
Vtoková jímka: | - Vtoková jímka - beton C30/37 XF4 |  |  | 7.919 | m3 |  |  | 1,8*1,95*2,95-1,2*0,6*2,65-1,05*3,14*0,4*0,4
| - KARI - síť ø 8/100 x 8/100 (KY 49): |  | bet. jímka | 37.69 | m2 | 297.751 | kg | 4*1,7*2,85+2*1,85*2,85+2*0,7*2,65+1,7*1,85+1,3*0,7
| - Podkladní beton C 25/30 XF2: |  | tl. 150 mm
|  |  | vtoková jímka | 0.936 | m3 |  |  | 2,4*2,6*0,15
|  |  | dlažba | 0.108 | m3 |  |  | 1,2*0,6*0,15
| - Dlažba ze žulových kostek |  | tl. 150 mm | 0.72 | m2 |  |  | 1,2*0,6
| - Štěrkodrť fr. 16/32: |  | tl. 100 mm | 0.529 | m3 | 5.29 | m2 | 2,3*2,3*0,1
| - Bednění |  |  | 31.665 | m2 |  |  | 2*((1,8+1,95)*2,95+(1,2+0,6)*2,65)
| - Ocelová mříž 1,2x0,6 m |  |  | 1 | ks
| - Ocelové stupadlo |  |  | 7 | ks
Zemní práce: | - Bourání betonového čela |  |  | 3.332 | m3 |  | odhadem | 2,8*0,7*1,7
| - Bourání betonové trouby DN 600 |  |  | 9.5 | m |  | odhadem
| - Otvor do opěrné zdi pro troubu DN 600 |  |  | 0.81 | m3 |  | odhadem | 1*0,9*0,9
| - Výkop pro propustek |  |  | 24.3 | m3 |  |  | (9,5-2,4-2,6)*2,4*2,25
| - Výkop pro vtokovou jímku |  |  | 38.9104 | m3 |  |  | 3,05*4,05*3,15
| - Zásyp propustku po úroveň pláně |  |  | 13.5 | m3 |  |  | (9,5-2,4-2,6)*(2,4*2-1,2*1,5)
| - Zásyp vtokové jímky |  |  | 25.5894 | m3 |  |  | 3,05*4,05*3,15-1,8*1,95*2,85-1,05*3,14*0,4*0,4-1,55*1,2*1,5
Celá konstr. vozovky: |  |  | plocha asfaltu | 20.4 | m2 |  |  | 6,8*3
Záporové pažení: |  |  |  | 56 | m2 |  |  | 2*10*2,8
km 6,000 80 |  | = prodloužení stávajícího propustku |  |  |  | Gabion + vtoková jímka
Trouba TZH 600/2500: |  |  | dl. | 10.1 | m | 5 | ks
| - Podkladní prah IZX 12/80: |  |  | 10 | ks |  |  | 2*5
| - Obetonování: C 25/30 XF2: |  | tl. 200 mm | 6.3133 | m3 |  |  | 9,05*(1,2*1-3,14*0,4*0,4)
| - KARI - síť ø 8/100 x 8/100 (KY 49): |  | obetonování | 27 | m2 | 213.3 | kg | 9*(2*0,95+1,1)
|  |  | bet. lože | 19.8 | m2 | 156.42 | kg | 2*9*1,1
| - Betonové lože C 25/30 XF2: |  | tl. 300 mm | 3.222 | m3 |  |  | 9,05*1,2*0,3
| - Podkladní beton C 25/30 XF2: |  | tl. 100 mm | 1.3123 | m3 |  |  | 9,05*1,45*0,1
| - Štěrkodrť fr. 16/32: |  | tl. 100 mm | 1.4933 | m3 | 14.9325 | m2 | 9,05*1,65*0,1
| - Bednění |  |  | 25.09 | m2 |  |  | 2*9,05*1,3+1,2*1,3
Vtoková jímka: | - Vtoková jímka - beton C30/37 XF4 |  |  | 8.198 | m3 |  |  | 1,8*1,95*3,05-1,2*0,6*2,75-1,05*3,14*0,4*0,4
| - KARI - síť ø 8/100 x 8/100 (KY 49): |  | bet. jímka | 38.88 | m2 | 307.152 | kg | 4*1,7*2,95+2*1,85*2,95+2*0,7*2,75+1,7*1,85+1,3*0,7
| - Podkladní beton C 25/30 XF2: |  | tl. 150 mm
|  |  | vtoková jímka | 0.936 | m3 |  |  | 2,4*2,6*0,15
|  |  | dlažba | 0.108 | m3 |  |  | 1,2*0,6*0,15
| - Dlažba ze žulových kostek |  | tl. 150 mm | 0.72 | m2 |  |  | 1,2*0,6
| - Štěrkodrť fr. 16/32: |  | tl. 100 mm | 0.529 | m3 | 5.29 | m2 | 2,3*2,3*0,1
| - Bednění |  |  | 32.775 | m2 |  |  | 2*((1,8+1,95)*3,05+(1,2+0,6)*2,75)
| - Ocelová mříž 1,2x0,6 m |  |  | 1 | ks
| - Ocelové stupadlo |  |  | 7 | ks
Výtok: | - Dlažba z lomového kamene |  | tl. 200 mm | 6 | m2 |  |  | 3*2
| - Betonové lože C 25/30 XF2 |  | tl. 100 mm | 0.6 | m3 |  |  | 3*2*0,1
| - Štěrkodrť fr. 0-32 |  | tl. 100 mm
|  |  | dlažba z LK | 0.6 | m3 | 6 | m2 | 3*2*0,1
|  |  | bet. práh | 0.08 | m3 | 0.8 | m2 | 2*0,4*0,1
| - Betonový práh C30/37 XF4 |  |  | 0.48 | m3 |  |  | 2*0,4*0,6
Zemní práce: | - Bourání betonového čela |  |  | 5.32 | m3 |  | odhadem | 2*0,7*1,7+2*0,7*2,1
| - Bourání betonové trouby DN 600 |  |  | 8.6 | m |  | odhadem
| - Výkop pro propustek |  |  | 43.7688 | m3 |  |  | (10,1-2,65)*2,5*2,35
| - Výkop pro vtokovou jímku |  |  | 38.6425 | m3 |  |  | 2,9*4,1*3,25
| - Výkop pro dlažbu z LK |  |  | 2.96 | m3 |  |  | 3*2*0,4+2*0,4*0,7
| - Zásyp propustku po úroveň pláně |  |  | 25.7025 | m3 |  |  | (10,1-2,65)*(2,5*2,1-1,2*1,5)
| - Zásyp vtokové jímky |  |  | 24.8805 | m3 |  |  | 2,9*4,1*3,25-1,8*1,95*2,95-1,05*3,14*0,4*0,4-1,6*1,2*1,5
Celá konstr. vozovky: |  |  | plocha asfaltu | 21.9 | m2 |  |  | 7,3*3
Záporové pažení: |  |  |  | 56 | m2 |  |  | 2*10*2,8
km 6,180 80 |  | = prodloužení stávajícího propustku |  |  |  | Gabion + vtoková jímka
Trouba TZH 600/2500: |  |  | dl. | 9.3 | m | 4 | ks
| - Podkladní prah IZX 12/80: |  |  | 8 | ks |  |  | 2*4
| - Obetonování: C 25/30 XF2: |  | tl. 200 mm | 5.7552 | m3 |  |  | 8,25*(1,2*1-3,14*0,4*0,4)
| - KARI - síť ø 8/100 x 8/100 (KY 49): |  | obetonování | 24.45 | m2 | 193.155 | kg | 8,15*(2*0,95+1,1)
|  |  | bet. lože | 17.93 | m2 | 141.647 | kg | 2*8,15*1,1
| - Betonové lože C 25/30 XF2: |  | tl. 300 mm | 2.97 | m3 |  |  | 8,25*1,2*0,3
| - Podkladní beton C 25/30 XF2: |  | tl. 100 mm | 1.1963 | m3 |  |  | 8,25*1,45*0,1
| - Štěrkodrť fr. 16/32: |  | tl. 100 mm | 1.3613 | m3 | 13.6125 | m2 | 8,25*1,65*0,1
| - Bednění |  |  | 23.01 | m2 |  |  | 2*8,25*1,3+1,2*1,3
Vtoková jímka: | - Vtoková jímka - beton C30/37 XF4 |  |  | 7.7795 | m3 |  |  | 1,8*1,95*2,9-1,2*0,6*2,6-1,05*3,14*0,4*0,4
| - KARI - síť ø 8/100 x 8/100 (KY 49): |  | bet. jímka | 37.095 | m2 | 293.0505 | kg | 4*1,7*2,8+2*1,85*2,8+2*0,7*2,6+1,7*1,85+1,3*0,7
| - Podkladní beton C 25/30 XF2: |  | tl. 150 mm
|  |  | vtoková jímka | 0.936 | m3 |  |  | 2,4*2,6*0,15
|  |  | dlažba | 0.108 | m3 |  |  | 1,2*0,6*0,15
| - Dlažba ze žulových kostek |  | tl. 150 mm | 0.72 | m2 |  |  | 1,2*0,6
| - Štěrkodrť fr. 16/32: |  | tl. 100 mm | 0.529 | m3 | 5.29 | m2 | 2,3*2,3*0,1
| - Bednění |  |  | 31.11 | m2 |  |  | 2*((1,8+1,95)*2,9+(1,2+0,6)*2,6)
| - Ocelová mříž 1,2x0,6 m |  |  | 1 | ks
| - Ocelové stupadlo |  |  | 7 | ks
Výtok: | - Dlažba z lomového kamene |  | tl. 200 mm | 5 | m2 |  |  | 2,5*2
| - Betonové lože C 25/30 XF2 |  | tl. 100 mm | 0.5 | m3 |  |  | 2,5*2*0,1
| - Štěrkodrť fr. 0-32 |  | tl. 100 mm
|  |  | dlažba z LK | 0.5 | m3 | 5 | m2 | 2,5*2*0,1
|  |  | bet. práh | 0.08 | m3 | 0.8 | m2 | 2*0,4*0,1
| - Betonový práh C30/37 XF4 |  |  | 0.48 | m3 |  |  | 2*0,4*0,6
Zemní práce: | - Bourání betonového čela |  |  | 8.323 | m3 |  | odhadem | 2,9*0,7*2+2,9*0,7*2,1
| - Bourání betonové trouby DN 600 |  |  | 8.3 | m |  | odhadem
| - Výkop pro propustek |  |  | 33.456 | m3 |  |  | (9,3-2,5)*2,4*2,05
| - Výkop pro vtokovou jímku |  |  | 32.214 | m3 |  |  | 2,8*3,9*2,95
| - Výkop pro dlažbu z LK |  |  | 2.56 | m3 |  |  | 2,5*2*0,4+2*0,4*0,7
| - Zásyp propustku po úroveň pláně |  |  | 17.136 | m3 |  |  | (9,3-2,5)*(2,4*1,8-1,2*1,5)
| - Zásyp vtokové jímky |  |  | 19.775 | m3 |  |  | 2,8*3,9*2,95-1,8*1,95*2,65-1,05*3,14*0,4*0,4-1,45*1,2*1,5
Celá konstr. vozovky: |  |  | plocha asfaltu | 19.5 | m2 |  |  | 6,5*3
Záporové pažení: |  |  |  | 50 | m2 |  |  | 2*10*2,5
km 6,418 70 |  | = prodloužení stávajícího propustku |  |  |  | Gabion + vtoková jímka
Trouba TZH 600/2500: |  |  | dl. | 11.6 | m | 5 | ks
| - Podkladní prah IZX 12/80: |  |  | 10 | ks |  |  | 2*5
| - Obetonování: C 25/30 XF2: |  | tl. 200 mm | 7.3597 | m3 |  |  | 10,55*(1,2*1-3,14*0,4*0,4)
| - KARI - síť ø 8/100 x 8/100 (KY 49): |  | obetonování | 31.35 | m2 | 247.665 | kg | 10,45*(2*0,95+1,1)
|  |  | bet. lože | 22.99 | m2 | 181.621 | kg | 2*10,45*1,1
| - Betonové lože C 25/30 XF2: |  | tl. 300 mm | 3.798 | m3 |  |  | 10,55*1,2*0,3
| - Podkladní beton C 25/30 XF2: |  | tl. 100 mm | 1.5298 | m3 |  |  | 10,55*1,45*0,1
| - Štěrkodrť fr. 16/32: |  | tl. 100 mm | 1.7408 | m3 | 16.4175 | m2 | 10,55*1,65*0,1
| - Bednění |  |  | 28.99 | m2 |  |  | 2*10,55*1,3+1,2*1,3
Vtoková jímka: | - Vtoková jímka - beton C30/37 XF4 |  |  | 4.769 | m3 |  |  | 1,8*1,95*2,45-1,2*0,6*2,15-1,05*3,14*0,4*0,4
| - KARI - síť ø 8/100 x 8/100 (KY 49): |  | bet. jímka | 31.74 | m2 | 250.746 | kg | 4*1,7*2,35+2*1,85*2,35+2*0,7*2,15+1,7*1,85+1,3*0,7
| - Podkladní beton C 25/30 XF2: |  | tl. 150 mm
|  |  | vtoková jímka | 0.936 | m3 |  |  | 2,4*2,6*0,15
|  |  | dlažba | 0.108 | m3 |  |  | 1,2*0,6*0,15
| - Dlažba ze žulových kostek |  | tl. 150 mm | 0.72 | m2 |  |  | 1,2*0,6
| - Štěrkodrť fr. 16/32: |  | tl. 100 mm | 0.529 | m3 | 5.29 | m2 | 2,3*2,3*0,1
| - Bednění |  |  | 26.115 | m2 |  |  | 2*((1,8+1,95)*2,45+(1,2+0,6)*2,15)
| - Ocelová mříž 1,2x0,6 m |  |  | 1 | ks
| - Ocelové stupadlo |  |  | 5 | ks
Čelo/základ: | - Základ - beton C25/30 XF2 |  |  | 2.4 | m3 |  |  | 2*1,5*0,8
| - Podkladní beton C 25/30 XF2: |  | tl. 150 mm | 0.819 | m3 |  |  | 2,6*2,1*0,15
| - Štěrkodrť fr. 16/32: |  | tl. 100 mm | 0.5 | m3 | 5 | m2 | 2,5*2*0,10
| - Dlažba z lomového kamene |  | tl. 200 mm | 6 | m2 |  |  | 3*2
| - Betonové lože C 25/30 XF2 |  | tl. 100 mm | 0.6 | m3 |  |  | 3*2*0,1
| - Bednění |  |  | 5.6 | m2 |  |  | 2*(2*0,8+1,5*0,8)
Zemní práce: | - Bourání betonového čela |  |  | 2.646 | m3 |  | odhadem | 2,1*0,7*1,8
| - Bourání vtokové jímky |  |  | 3.744 | m3 |  | odhadem | 1,8*1,2*2,45-1,2*0,6*2,15
| - Bourání betonové trouby DN 500 |  |  | 9.1 | m |  | odhadem
| - Výkop pro propustek |  |  | 37.2312 | m3 |  |  | (11,6-2,35)*2,3*1,75
| - Výkop pro vtokovou jímku |  |  | 27.825 | m3 |  |  | 2,8*3,75*2,65
| - Výkop pro základ |  |  | 5.568 | m3 |  |  | 2,9*2,4*0,8
| - Zásyp propustku po úroveň pláně |  |  | 15.2625 | m3 |  |  | (11,6-2,35)*(2,3*1,5-1,2*1,5)
| - Zásyp vtokové jímky |  |  | 16.709 | m3 |  |  | 2,8*3,75*2,65-1,8*1,95*2,35-1,05*3,14*0,4*0,4-1,3*1,2*1,5
| - Zásyp základu |  |  | 3.168 | m3 |  |  | 2,9*2,4*0,8-2*1,5*0,8
Celá konstr. vozovky: |  |  | plocha asfaltu | 19.5 | m2 |  |  | 6,5*3
Záporové pažení: |  |  |  | 40 | m2 |  |  | 2*8*2,5

## Propustky_celkem
PROPUSTKY CELKEM
SO.101 | REKONSTRUKCE SIL. II/169 A II/145 DLOUHÁ VES - RADEŠOV | [10 empty] | ÚSEK "C"
popis |  |  | propustek v km | [9 empty] | celkem |  | popis
|  |  | 4.336 | 4.8297 | 5.2243 | 5.5243 | 5.6695 | 5.7942 | 5.9039 | 6.0008 | 6.1808 | 6.4187
Trouba | - Trouba DN 600 | dl. | 11.55 | 13.3 | 13 | 9.4 | 9.7 | 8.5 | 9.5 | 10.1 | 9.3 | 11.6 | 105.95 | m | dl. | - Trouba DN 600
TZH 600/2500: |  | počet | 5 | 6 | 6 | 4 | 4 | 4 | 4 | 5 | 4 | 5 | 47 | ks | počet
| - Podkladní prah IZX 12/80: |  | 10 | 12 | 12 | 8 | 8 | 8 | 8 | 10 | 8 | 10 | 94 | ks |  | - Podkladní prah IZX 12/80:
| - Obetonování: C 25/30 XF2: | tl. 200 mm | 7.3248 | 8.5456 | 8.3363 | 4.9878 | 4.1856 | 4.2902 | 4.2205 | 6.3133 | 5.7552 | 7.3597 | 61.319 | m3 | tl. 200 mm | - Obetonování: C 25/30 XF2:
| - KARI - síť ø 8/100 x 8/100 (KY 49): | obetonování | 31.35 | 36.6 | 35.7 | 21.45 | 18 | 18.45 | 18.15 | 27 | 24.45 | 31.35 | 262.5 | m2 | obetonování | - KARI - síť ø 8/100 x 8/100 (KY 49):
|  |  | 247.665 | 289.14 | 282.03 | 169.455 | 142.2 | 145.755 | 143.385 | 213.3 | 193.155 | 247.665 | 2073.75 | kg
|  | bet. lože | 22 | 26.84 | 22.99 | 15.73 | 13.2 | 13.53 | 13.31 | 19.8 | 17.93 | 22.99 | 188.32 | m2 | bet. lože
|  |  | 173.8 | 212.036 | 181.621 | 124.267 | 104.28 | 106.887 | 105.149 | 156.42 | 141.647 | 181.621 | 1487.728 | kg
| - Betonové lože C 25/30 XF2: | tl. 300 mm | 3.6 | 4.41 | 3.762 | 2.574 | 2.16 | 2.214 | 2.178 | 3.222 | 2.97 | 3.798 | 30.888 | m3 | tl. 300 mm | - Betonové lože C 25/30 XF2:
| - Podkladní beton C 25/30 XF2: | tl. 100 mm | 1.45 | 1.7763 | 1.5152 | 1.0368 | 0.87 | 0.89175 | 0.87725 | 1.3123 | 1.1963 | 1.5298 | 12.4555 | m3 | tl. 100 mm | - Podkladní beton C 25/30 XF2:
| - Štěrkodrť fr. 16/32: | tl. 100 mm | 1.65 | 2.0212 | 1.7242 | 1.1798 | 0.99 | 1.0148 | 0.99825 | 1.4933 | 1.3613 | 1.7408 | 14.1735 | m3 | tl. 100 mm | - Štěrkodrť fr. 16/32:
|  |  | 16.5 | 20.2125 | 17.2425 | 11.7975 | 9.9 | 10.1475 | 9.9825 | 14.9325 | 13.6125 | 16.4175 | 140.745 | m2
| - Bednění |  | 28.86 | 33.41 | 28.73 | 20.15 | 17.16 | 17.55 | 17.29 | 25.09 | 23.01 | 28.99 | 240.24 | m2 |  | - Bednění
Čelo/práh: | - Podkladní práh - beton C25/30 XF2 |  | 1.1 | - | - | - | - | - | - | - | - | - | 1.1 | m3 |  | - Podkladní práh - beton C25/30 XF2
| - Štěrkodrť fr. 16/32: | tl. 100 mm | 0.14 | - | - | - | - | - | - | - | - | - | 0.14 | m3 | tl. 100 mm | - Štěrkodrť fr. 16/32:
|  |  | 1.4 | - | - | - | - | - | - | - | - | - | 1.4 | m2
| - Bednění |  | 4 | - | - | - | - | - | - | - | - | - | 4 | m2 |  | - Bednění
Čelo/základ: | - Základ - beton C25/30 XF2 |  | - | - | 2.4 | - | - | - | - | - | - | 2.4 | 4.8 | m3 |  | - Základ - beton C25/30 XF2
| - Podkladní beton C 25/30 XF2: | tl. 150 mm | - | - | 0.819 | - | - | - | - | - | - | 0.819 | 1.638 | m3 | tl. 150 mm | - Podkladní beton C 25/30 XF2:
| - Štěrkodrť fr. 16/32: | tl. 100 mm | - | - | 0.5 | - | - | - | - | - | - | 0.5 | 1 | m3 | tl. 100 mm | - Štěrkodrť fr. 16/32:
|  |  | - | - | 5 | - | - | - | - | - | - | 5 | 10 | m2
| - Dlažba z lomového kamene | tl. 200 mm | - | - | 6.4 | - | - | - | - | - | - | 6 | 12.4 | m2 | tl. 200 mm | - Dlažba z lomového kamene
| - Betonové lože C 25/30 XF2 | tl. 100 mm | - | - | 0.64 | - | - | - | - | - | - | 0.6 | 1.24 | m3 | tl. 100 mm | - Betonové lože C 25/30 XF2
| - Bednění |  | - | - | 5.6 | - | - | - | - | - | - | 5.6 | 11.2 | m2 |  | - Bednění
Vtoková jímka: | - Vtoková jímka - beton C30/37 XF4 |  | 5.408 | 9.314 | 6.803 | 6.245 | 5.966 | 9.872 | 7.919 | 8.198 | 7.7795 | 4.769 | 72.2733 | m3 |  | - Vtoková jímka - beton C30/37 XF4
| - KARI - síť ø 8/100 x 8/100 (KY 49): | bet. jímka | 26.98 | 43.64 | 32.93 | 30.55 | 29.36 | 46.02 | 37.69 | 38.88 | 37.095 | 31.74 | 354.885 | m2 | bet. jímka | - KARI - síť ø 8/100 x 8/100 (KY 49):
|  |  | 213.142 | 344.756 | 260.147 | 241.345 | 231.944 | 363.558 | 297.751 | 307.152 | 293.0505 | 250.746 | 2803.5915 | kg
| - Podkladní beton C 25/30 XF2, tl. 150 mm: | vtoková jímka | 0.936 | 0.936 | 0.936 | 0.936 | 0.936 | 0.936 | 0.936 | 0.936 | 0.936 | 0.936 | 9.36 | m3 | vtoková jímka | - Podkladní beton C 25/30 XF2, tl. 150 mm:
|  | dlažba | 0.108 | 0.108 | 0.108 | 0.108 | 0.108 | 0.108 | 0.108 | 0.108 | 0.108 | 0.108 | 1.08 | m3 | dlažba
| - Dlažba ze žulových kostek | tl. 150 mm | 0.72 | 0.72 | 0.72 | 0.72 | 0.72 | 0.72 | 0.72 | 0.72 | 0.72 | 0.72 | 7.2 | m2 | tl. 150 mm | - Dlažba ze žulových kostek
| - Štěrkodrť fr. 16/32: | tl. 100 mm | 0.529 | 0.529 | 0.529 | 0.529 | 0.529 | 0.529 | 0.529 | 0.529 | 0.529 | 0.529 | 5.29 | m3 | tl. 100 mm | - Štěrkodrť fr. 16/32:
|  |  | 5.29 | 5.29 | 5.29 | 5.29 | 5.29 | 5.29 | 5.29 | 5.29 | 5.29 | 5.29 | 52.9 | m2
| - Bednění |  | 21.675 | 37.215 | 27.225 | 25.005 | 23.895 | 39.435 | 31.665 | 32.775 | 31.11 | 26.115 | 296.115 | m2 |  | - Bednění
| - Ocelová mříž 1,2x0,6 m |  | 1 | 1 | 1 | 1 | 1 | 1 | 1 | 1 | 1 | 1 | 10 | ks |  | - Ocelová mříž 1,2x0,6 m
| - Ocelové stupadlo |  | 4 | 9 | 6 | 5 | 5 | 9 | 7 | 7 | 7 | 5 | 64 | ks |  | - Ocelové stupadlo
Koryto: | - Balvany cca 50 - 60 kg |  | 28.6 | - | - | - | - | - | - | - | - | - | 28.6 | m2 |  | - Balvany cca 50 - 60 kg
| - Betonové lože C 25/30 XF2 | tl. 350 mm | 10.01 | - | - | - | - | - | - | - | - | - | 10.01 | m3 | tl. 350 mm | - Betonové lože C 25/30 XF2
| - Štěrkodrť fr. 0-32, tl 100 mm | koryto | 2.86 | - | - | - | - | - | - | - | - | - | 2.86 | m3 | koryto | - Štěrkodrť fr. 0-32, tl 100 mm
|  |  | 28.6 | - | - | - | - | - | - | - | - | - | 28.6 | m2
|  | podkladní práh | 0.21 | - | - | - | - | - | - | - | - | - | 0.21 | m3 | podkladní práh
|  |  | 2.1 | - | - | - | - | - | - | - | - | - | 2.1 | m2
| - Podkladní práh - beton C25/30 XF2 |  | 3.045 | - | - | - | - | - | - | - | - | - | 3.045 | m3 |  | - Podkladní práh - beton C25/30 XF2
| - Zához těřkým lomovým kamenem |  | 9 | - | - | - | - | - | - | - | - | - | 9 | m2 |  | - Zához těřkým lomovým kamenem
| - Separační geotextilie 200 g/m2 (GT 35/35) |  | 12 | - | - | - | - | - | - | - | - | - | 12 | m2 |  | - Separační geotextilie 200 g/m2 (GT 35/35)
| - Bednění |  | 10.15 | - | - | - | - | - | - | - | - | - | 10.15 | m2 |  | - Bednění
Výtok, vtok: | - Dlažba z lomového kamene | tl. 200 mm | 6.8 | 6.8 | 26 | - | - | - | - | 6 | 5 | - | 50.6 | m2 | tl. 200 mm | - Dlažba z lomového kamene
| - Betonové lože C 25/30 XF2 | tl. 100 mm | 0.68 | 0.68 | 2.6 | - | - | - | - | 0.6 | 0.5 | - | 5.06 | m3 | tl. 100 mm | - Betonové lože C 25/30 XF2
| - Štěrkodrť fr. 0-32, tl. 150 mm | dlažba z LK | 0.68 | 0.68 | 2.68 | - | - | - | - | 0.6 | 0.5 | - | 5.14 | m3 | dlažba z LK | - Štěrkodrť fr. 0-32, tl. 150 mm
|  |  | 6.8 | 0.08 | 26.8 | - | - | - | - | 6 | 5 | - | 44.68 | m2
|  | bet. práh | 0.08 | 0.08 | 0.026 | - | - | - | - | 0.08 | 0.08 | - | 0.346 | m3 | bet. práh
|  |  | 0.8 | 0.8 | 0.26 | - | - | - | - | 0.8 | 0.8 | - | 3.46 | m2
| - Betonový práh C 25/30 XF2 |  | 0.48 | 0.48 | 0.156 | - | - | - | - | 0.48 | 0.48 | - | 2.076 | m3 |  | - Betonový práh C 25/30 XF2
Zemní práce: | - Bourání betonového čela |  | - | 7.315 | 6.335 | - | - | - | 3.332 | 5.32 | 8.323 | 2.646 | 33.271 | m3 |  | - Bourání betonového čela
| - Bourání vtokové jímky |  | - | - | - | 3.6 | - | 3.06 | - | - | - | 3.744 | 10.404 | m3 |  | - Bourání vtokové jímky
| - Bourání betonové trouby | DN 600 | - | 10.5 | 10.5 | 8.5 | - | 7.8 | 9.5 | 8.6 | 8.3 | - | 63.7 | m | DN 600 | - Bourání betonové trouby
|  | DN 500 | - | - | - | - | - | - | - | - | - | 9.1 | 9.1 | m | DN 500
| - Bourání rámového propustku 0,8x0,8 m |  | - | - | - |  | 11.748 | - | - | - | - | - | 11.748 | m3 |  | - Bourání rámového propustku 0,8x0,8 m
| - Bourání ocelových překladů propustku |  | - | - | - |  | 12.46 | - | - | - | - | - | 12.46 | m2 |  | - Bourání ocelových překladů propustku
| - Otvor do opěrné zdi pro troubu DN 600 |  | - | - | - | 0.81 | 0.81 | 0.81 | 0.81 | - | - | - | 3.24 | m3 |  | - Otvor do opěrné zdi pro troubu DN 600
| - Výkop pro propustek |  | 34.408 | 74.7175 | 46.1035 | 23.5463 | 18.0262 | 34.587 | 24.3 | 43.7688 | 33.456 | 37.2312 | 370.1445 | m3 |  | - Výkop pro propustek
| - Výkop pro vtokovou jímku |  | 34.125 | 47.6325 | 29.645 | 27.489 | 25.725 | 51.975 | 38.9104 | 38.6425 | 32.214 | 27.825 | 354.1834 | m3 |  | - Výkop pro vtokovou jímku
| - Výkop pro práh |  | 2.904 | - | - | - | - | - | - | - | - | - | 2.904 | m3 |  | - Výkop pro práh
| - Výkop pro základ |  | - | - | 5.568 | - | - | - | - | - | - | 5.568 | 11.136 | m3 |  | - Výkop pro základ
| - Výkop pro koryto |  | 27.105 | - | - | - | - | - | - | - | - | - | 27.105 | m3 |  | - Výkop pro koryto
| - Výkop pro dlažbu z LK |  | - | 3.28 | 10.582 | - | - | - | - | 2.96 | 2.56 | - | 19.382 | m3 |  | - Výkop pro dlažbu z LK
| - Zásyp propustku po úroveň pláně |  | 25.944 | 49.115 | 20.022 | 8.307 | 5.6525 | 23.058 | 13.5 | 25.7025 | 17.136 | 15.2625 | 203.6995 | m3 |  | - Zásyp propustku po úroveň pláně
| - Zásyp vtokové jímky |  | 20.903 | 32.1065 | 17.998 | 16.724 | 15.311 | 35.477 | 25.5894 | 24.8805 | 19.775 | 16.709 | 225.4732 | m3 |  | - Zásyp vtokové jímky
| - Zásyp prahu |  | 1.804 | - | - | - | - | - | - | - | - | - | 1.804 | m3 |  | - Zásyp prahu
| - Zásyp základu |  | - | - | 3.168 | - | - | - | - | - | - | 3.168 | 6.336 | m3 |  | - Zásyp základu
| - Zásyp koryta |  | 2.61 | - | - | - | - | - | - | - | - | - | 2.61 | m3 |  | - Zásyp koryta
Celá konstr. vozovky: |  | plocha asfaltu | 20.4 | 23.1 | 22.8 | 23.4 | 20.4 | 20.4 | 20.4 | 21.9 | 19.5 | 19.5 | 211.8 | m2 | plocha asfaltu
Záporové pažení: |  |  | 40 | 60 | 40 | 35.2 | 40 | 72 | 56 | 56 | 50 | 40 | 489.2 | m2

## List1
Stavba: II/169 A II/145 DLOUHÁ VES - RADEŠOV, ÚSEK "C" |  |  |  | Stavba: II/169 A II/145 DLOUHÁ VES - RADEŠOV, ÚSEK "C" | [5 empty] | Stavba: II/169 A II/145 DLOUHÁ VES - RADEŠOV, ÚSEK "C" |  |  |  | Stavba: II/169 A II/145 DLOUHÁ VES - RADEŠOV, ÚSEK "C"
SO.101 -REKONSTRUCE SIL. II/169 A II/145 Dlouhá Ves - Radešov |  |  |  | SO.101 -REKONSTRUCE SIL. II/169 A II/145 Dlouhá Ves - Radešov | [5 empty] | SO.101 -REKONSTRUCE SIL. II/169 A II/145 Dlouhá Ves - Radešov |  |  |  | SO.101 -REKONSTRUCE SIL. II/169 A II/145 Dlouhá Ves - Radešov
VÝKAZ PLOCH A KUBATUR
staničení | krajnice | vzdál. | krajnice | staničení | výkop | vzdál. | výkop |  |  | staničení | svah | vzdál. | výkop | staničení | pero | vzdál. | pero
| zemní | příč. řezů | zemní |  |  | příč. řezů |  |  |  |  | výkopů | příč. řezů |  |  | šp | příč. řezů | šp
km | m2 | m | m3 | km | m2 | m | m3 |  |  | km | m | m | m3 | km | m2 | m | m3
4.145 | 0.33 |  |  | 4.145 | [5 empty] | 4.145 |  |  |  | 4.145 | 1.6
|  | 55 | 18.15 |  |  | 55 | 0 |  |  |  |  | 55 | 0 |  |  | 55 | 88
4.2 | 0.33 |  | 0 | 4.2 | [5 empty] | 4.2 |  |  |  | 4.2 | 1.6
|  | 60 | 19.8 |  |  | 60 | 0 |  |  |  |  | 60 | 0 |  |  | 60 | 96
4.26 | 0.33 |  | 0 | 4.26 |  |  | 0 |  |  | 4.26 |  |  | 0 | 4.26 | 1.6
|  | 40 | 13.2 |  |  | 40 | 0 |  |  |  |  | 40 | 0 |  |  | 40 | 64
4.3 | 0.33 |  | 0 | 4.3 |  |  | 0 |  |  | 4.3 |  |  | 0 | 4.3 | 1.6
|  | 40 | 13.2 |  |  | 40 | 0 |  |  |  |  | 40 | 0 |  |  | 40 | 64
4.34 | 0.33 |  | 0 | 4.34 |  |  | 0 |  |  | 4.34 |  |  | 0 | 4.34 | 1.6
|  | 60 | 19.8 |  |  | 60 | 0 |  |  |  |  | 60 | 0 |  |  | 60 | 96
4.4 | 0.33 |  | 0 | 4.4 |  |  | 0 |  |  | 4.4 |  |  | 0 | 4.4 | 1.6
4.43 |  | 40 | 13.2 | 4.43 |  | 40 | 0 |  |  | 4.43 |  | 40 | 0 | 4.43 | GAB | 40 | 32
4.44 | 0.33 |  | 0 | 4.44 |  |  | 0 |  |  | 4.44 |  |  | 0 | 4.44 | 0
|  | 60 | 18.9 |  |  | 60 | 0 |  |  |  |  | 60 | 0 |  |  | 60 | 0
4.5 | 0.3 |  | 0 | 4.5 |  |  | 0 |  |  | 4.5 |  |  | 0 | 4.5 | 0
4.51 |  | 40 | 12.6 | 4.51 |  | 40 | 0 |  |  | 4.51 |  | 40 | 0 | 4.51 | GAB | 40 | 32
4.54 | 0.33 |  | 0 | 4.54 |  |  | 0 |  |  | 4.54 |  |  | 0 | 4.54 | 1.6
|  | 60 | 18.9 |  |  | 60 | 0 |  |  |  |  | 60 | 0 |  |  | 60 | 96
4.6 | 0.3 |  | 0 | 4.6 |  |  | 0 |  |  | 4.6 |  |  | 0 | 4.6 | 1.6
|  | 40 | 12 |  |  | 40 | 0 |  |  |  |  | 40 | 0 |  |  | 40 | 64
4.64 | 0.3 |  | 0 | 4.64 |  |  | 0 |  |  | 4.64 |  |  | 0 | 4.64 | 1.6
4.67 |  | 60 | 18 | 4.67 |  | 60 | 0 |  |  | 4.67 |  | 60 | 0 | 4.67 | GAB | 60 | 48
4.7 | 0.3 |  | 0 | 4.7 |  |  | 0 |  |  | 4.7 |  |  | 0 | 4.7 | 0
|  | 40 | 12 |  |  | 40 | 0 |  |  |  |  | 40 | 0 |  |  | 40 | 0
4.74 | 0.3 |  | 0 | 4.74 |  |  | 0 |  |  | 4.74 |  |  | 0 | 4.74 | 0
|  | 60 | 18 |  |  | 60 | 0 |  |  |  |  | 60 | 0 |  |  | 60 | 0
4.8 | 0.3 |  | 0 | 4.8 |  |  | 0 |  |  | 4.8 |  |  | 0 | 4.8 | 0
|  | 40 | 14 |  |  | 40 | 0 |  |  |  |  | 40 | 0 |  |  | 40 | 0
4.84 | 0.4 |  | 0 | 4.84 |  |  | 0 |  |  | 4.84 |  |  | 0 | 4.84 | 0
4.845 |  | 60 | 30 | 4.845 |  | 60 | 0 |  |  | 4.845 |  | 60 | 0 | 4.845 | GAB | 60 | 0
4.9 | 0.6 |  | 0 | 4.9 |  |  | 0 |  |  | 4.9 |  |  | 0 | 4.9
|  | 40 | 12 |  |  | 40 | 0 |  |  |  |  | 40 | 0 |  |  | 40 | 0
4.94 | 0 |  | 0 | 4.94 |  |  | 0 |  |  | 4.94 |  |  | 0 | 4.94
|  | 60 | 0 |  |  | 60 | 0 |  |  |  |  | 60 | 0 |  |  | 60 | 0
5 | 0 |  | 0 | 5 |  |  | 0 |  |  | 5 |  |  | 0 | 5
|  | 40 | 0 |  |  | 40 | 0 |  |  |  |  | 40 | 0 |  |  | 40 | 0
5.04 | 0 |  | 0 | 5.04 |  |  | 0 |  |  | 5.04 |  |  | 0 | 5.04
|  | 60 | 0 |  |  | 60 | 0 |  |  |  |  | 60 | 0 |  |  | 60 | 0
5.1 | 0 |  | 0 | 5.1 |  |  | 0 |  |  | 5.1 |  |  | 0 | 5.1
|  | 40 | 5 |  |  | 40 | 0 |  |  |  |  | 40 | 0 |  |  | 40 | 0
5.14 | 0.25 |  | 0 | 5.14 |  |  | 0 |  |  | 5.14 |  |  | 0 | 5.14
|  | 60 | 19.5 |  |  | 60 | 0 |  |  |  |  | 60 | 0 |  |  | 60 | 48
5.2 | 0.4 |  | 0 | 5.2 |  |  | 0 |  |  | 5.2 |  |  | 0 | 5.2 | 1.6
|  | 40 | 8 |  |  | 40 | 0 |  |  |  |  | 40 | 48 |  |  | 40 | 32
5.24 | 0 |  | 0 | 5.24 |  |  | 0 |  |  | 5.24 | 2.4 |  | 0 | 5.24
|  | 60 | 0 |  |  | 60 | 370.5 |  | 370.5 |  |  | 60 | 447 |  |  | 60 | 0
5.3 | 0 |  | 0 | 5.3 | 12.35 |  | 0 |  |  | 5.3 | 12.5 |  | 0 | 5.3 | 0
|  | 40 | 0 |  |  | 40 | 355 |  | 355 |  |  | 40 | 358 |  |  | 40 | 0
5.34 | 0 |  | 0 | 5.34 | 5.4 |  | 0 |  |  | 5.34 | 5.4 |  | 0 | 5.34 | 0
|  | 60 | 0 |  |  | 60 | 264 |  | 264 |  |  | 60 | 246 |  |  | 60 | 0
5.4 | 0 |  | 0 | 5.4 | 3.4 |  | 0 |  |  | 5.4 | 2.8 |  | 0 | 5.4 | 0
|  | 40 | 0 |  |  | 40 | 506 |  | 253 |  |  | 40 | 316 |  |  | 40 | 0
5.44 | 0 |  | 0 | 5.44 | 21.9 |  | 0 |  |  | 5.44 | 13 |  | 0 | 5.44
|  | 60 | 0 |  |  | 60 | 1386 | HŘEBÍK |  |  |  | 60 | 699 |  | ZEĎ | 60 | 0
5.5 | 0 |  | 0 | 5.5 | 24.3 |  | 0 |  |  | 5.5 | 10.3 |  | 0 | 5.5
|  | 40 | 0 |  |  | 40 | 624 |  |  |  |  | 40 | 354 |  |  | 40 | 0
5.54 | 0 |  | 0 | 5.54 | 6.9 |  | 0 |  |  | 5.54 | 7.4 |  | 0 | 5.54
|  | 60 | 0 |  |  | 60 | 234 |  |  |  |  | 60 | 540 |  |  | 60 | 0
5.6 | 0 |  | 0 | 5.6 | 0.9 |  | 0 |  |  | 5.6 | 10.6 |  | 0 | 5.6
|  | 40 | 0 |  |  | 40 | 260 |  |  |  |  | 40 | 372 |  |  | 40 | 0
5.64 | 0 |  | 0 | 5.64 | 12.1 |  | 0 |  |  | 5.64 | 8 |  | 0 | 5.64
|  | 60 | 0 |  |  | 60 | 435 |  |  |  |  | 60 | 375 |  |  | 60 | 0
5.7 | 0 |  | 0 | 5.7 | 2.4 |  | 0 |  |  | 5.7 | 4.5 |  | 0 | 5.7
|  | 40 | 0 |  |  | 40 | 72 |  |  |  |  | 40 | 170 |  |  | 40 | 0
5.74 | 0 |  | 0 | 5.74 | 1.2 |  | 0 |  |  | 5.74 | 4 |  | 0 | 5.74
|  | 60 | 0 |  |  | 60 | 207 |  |  |  |  | 60 | 306 |  |  | 60 | 0
5.8 | 0 |  | 0 | 5.8 | 5.7 |  | 0 |  |  | 5.8 | 6.2 |  | 0 | 5.8
|  | 40 | 0 |  |  | 40 | 410 |  |  |  |  | 40 | 420 |  |  | 40 | 0
5.84 | 0 |  | 0 | 5.84 | 14.8 |  | 0 |  |  | 5.84 | 14.8 |  | 0 | 5.84
|  | 60 | 0 |  |  | 60 | 468 |  |  |  |  | 60 | 444 |  |  | 60 | 0
5.9 | 0 |  | 0 | 5.9 | 0.8 |  | 0 |  |  | 5.9 | 0 |  | 0 | 5.9
|  | 40 | 0 |  |  | 40 | 16 |  |  |  |  | 40 | 0 |  |  | 40 | 0
5.94 | 0 |  | 0 | 5.94 |  |  | 0 |  |  | 5.94 |  |  | 0 | 5.94
5.967 |  | 40 | 0 | 5.967 |  | 40 | 0 |  |  | 5.967 |  | 40 | 0 | 5.967 | GAB | 40 | 0
5.98 |  |  | 0 | 5.98 |  |  | 0 |  |  | 5.98 |  |  | 0 | 5.98
|  | 60 | 0 |  |  | 60 | 0 |  | 1242.5 |  |  | 60 | 0 |  |  | 60 | 0
6.04 |  |  | 0 | 6.04 |  |  | 0 |  |  | 6.04 |  |  | 0 | 6.04
|  | 60 | 0 |  |  | 60 | 0 |  |  |  |  | 60 | 0 |  |  | 60 | 0
6.1 |  | 0 | 0 | 6.1 |  | 0 | 0 |  |  | 6.1 |  | 0 | 0 | 6.1 |  | 0
|  | 40 | 0 |  |  | 40 | 0 |  |  |  |  | 40 | 0 |  |  | 40 | 0
6.14 |  |  | 0 | 6.14 |  |  | 0 |  |  | 6.14 |  |  | 0 | 6.14
|  | 60 | 0 |  |  | 60 | 0 |  |  |  |  | 60 | 0 |  |  | 60 | 0
6.2 |  |  | 0 | 6.2 |  |  | 0 |  |  | 6.2 |  |  | 0 | 6.2
|  | 40 | 0 |  |  | 40 | 0 |  |  |  |  | 40 | 0 |  |  | 40 | 0
6.24 |  |  | 0 | 6.24 |  |  | 0 |  |  | 6.24 |  |  | 0 | 6.24
|  | 60 | 0 |  |  | 60 | 0 |  |  |  |  | 60 | 0 |  |  | 60 | 0
6.3 |  |  | 0 | 6.3 |  |  | 0 |  |  | 6.3 |  |  | 0 | 6.3
|  | 40 | 0 |  |  | 40 | 0 |  |  |  |  | 40 | 0 |  |  | 40 | 0
6.34 |  |  | 0 | 6.34 |  |  | 0 |  |  | 6.34 |  |  | 0 | 6.34
|  | 60 | 0 |  |  | 60 | 0 |  |  |  |  | 60 | 0 |  |  | 60 | 0
6.4 |  |  | 0 | 6.4 |  |  | 0 |  |  | 6.4 |  |  | 0 | 6.4
6.415 |  | 40 | 0 | 6.415 |  | 40 | 0 |  |  | 6.415 |  | 40 | 0 | 6.415 |  | 40 | 0
6.44 |  |  | 0 | 6.44 |  |  | 0 |  |  | 6.44 |  |  | 0 | 6.44
|  | 20 | 0 |  |  | 20 | 0 |  |  |  |  | 20 | 0 |  |  | 20 | 0
6.46 |  |  | 0 | 6.46 |  |  | 0 |  |  | 6.46 |  |  | 0 | 6.46
|  | 20 | 0 |  |  | 20 | 0 |  |  |  |  | 20 | 0 |  |  | 20 | 0
6.48 |  |  | 0 | 6.48 |  |  | 0 |  |  | 6.48 |  |  | 0 | 6.48
|  | 40 | 0 |  |  | 40 | 0 |  |  |  |  | 40 | 0 |  |  | 40 | 0
6.52 |  |  | 0 | 6.52 |  |  | 0 |  |  | 6.52 |  |  | 0 | 6.52
|  |  | 0 |  |  |  | 0 | [5 empty] | 0
[7 empty] | 0 | [5 empty] | 0
celkem |  |  | 296.25 | celkem |  |  | 5607.5 |  |  | celkem |  |  | 5095 | celkem |  |  | 760
staničení | krajnice | vzdál. | krajnice | staničení | výkop | vzdál. | výkop |  |  | staničení | svah | vzdál. | výkop | staničení | výkop | vzdál. | výkop
| zemní | příč. řezů | zemní |  |  | příč. řezů |  |  |  |  | výkopů | příč. řezů |  |  | Terram | příč. řezů
km | m2 | m | m3 | km | m2 | m | m3 |  |  | km | m | m | m3 | km | m2 | m | m3
|  | celkem | m3 |  |  | celkem | 13055,3 m3 |  |  |  |  | celkem | 13055,3 m3
9816
1242.5
4365
4208.5