## rozpočet
KRYCÍ LIST ROZPOČTU
| Stavba: |  | III/23326 Dýšina-Zábělá
| Místo: |  | III/ 23326 Dýšina-Zábělá
| Objednavatel: |  | SPRÁVA A ÚDRŽBA SILNIC PLZEŇSKÉHO KRAJE, příspěvková organizace | [5 empty] | IČ: |  | 72053119
Koterovská 162, 326 00 Plzeň
| Zhotovitel: | [7 empty] | IČ:
DIČ:
| Náklady z rozpočtu | [7 empty] | 0
| Cena bez DPH | [7 empty] | 0
|  | nulová | 0% | ze | 0 |  |  |  | 0
| Cena s DPH |  |  | v | CZK |  |  | 0
| Objednavatel |  |  |  |  | Zhotovitel
| Datum a podpis: |  |  | Razítko |  | Datum a podpis: |  |  |  | Razítko
REKAPITULACE ROZPOČTU
Stavba: |  |  | III/23326 Dýšina-Zábělá
Místo: |  |  | III/ 23326 Dýšina-Zábělá
Objednavatel: |  |  | SPRÁVA A ÚDRŽBA SILNIC PLZEŇSKÉHO KRAJE, p.o. |  |  |  | Zhotovitel:
Koterovská 162, 326 00 Plzeň
Kód - Popis | [9 empty] | Cena celkem [CZK]
1) Náklady z rozpočtu | [9 empty] | 0
| D1 - Komunikace | [8 empty] | 0
Celkové náklady za stavbu | [7 empty] | 0
ROZPOČET
Stavba: |  |  | III/23326 Dýšina-Zábělá
Místo: |  |  | III/ 23326 Dýšina-Zábělá
Objednavatel: |  |  | SPRÁVA A ÚDRŽBA SILNIC PLZEŇSKÉHO KRAJE, p.o. |  |  |  | Zhotovitel:
Koterovská 162, 326 00 Plzeň
PČ | Typ | Kód | Popis |  |  | MJ | Množství | J.cena [CZK] |  | Cena celkem [CZK]
Náklady z rozpočtu | [9 empty] | 0
| D1 - Komunikace | [8 empty] | 0
1 | K | Pol1 | Odstranění živičného krytu frézováním plocha do 500 m2 tl. 50 mm s překážkami v trase s naložením včetně odvozu na mezideponii, zpracovat do krajnic |  |  | m2 | 60 |  |  | 0
2 | K | Pol2 | Očištění plochy silnice od nánosů a nečistot |  |  | m2 | 4200 |  |  | 0
3 | K | Pol3 | Postřik živičný spojovací ze silniční emulze v množství 0,3kg/m2 |  |  | m2 | 4200 |  |  | 0
4 | K | Pol4 | Asfaltový beton vrstva ložná ACL 16 (obalované kamenivo OKS) - lokální vysprávky |  |  | t | 315 |  |  | 0
5 | K | Pol5 | Asfaltový beton vrstva obrusná ACO 11 (ABS) tř. II tl. 50mm š. přes 3m z nemodifikovaného asfaltu, včetně ošetření středové spáry zálivkou |  |  | m2 | 4200 |  |  | 0
6 | K | Pol6 | Zalití spáry za studena |  |  | bm | 22 |  |  | 0
7 | K | Pol7 | Řezání stávajícího živičného krytu hl. do 50mm |  |  | m | 22 |  |  | 0
8 | K | Pol8 | Stržení, dosypání a zhutnění krajnic ŠD v šířce do 0,5 m tl. 100mm |  |  | m | 1400 |  |  | 0
9 | K | Pol9 | DIR + DIO |  |  | kpl | 1 |  |  | 0
10 | K | Pol10 | VDZ - vodící čáry - strukturovaný plast š. 0,25 m, vč, předznačení barvou |  |  | m | 1400 |  |  | 0