## 3. Rozpočet - standard na výšku
SOUPIS PRACÍ
Stavba: II/117 Předslav - Ostřetice, oprava
Objednatel: Správa a údržba silnic Plzeňského kraje
Zhotovitel:
P.Č. | Popis | MJ | Množství celkem | Cena jednotková | Cena celkem
1 | 3 | 4 | 5 | 6 | 7
| Zemní práce |  |  |  | 0
1 | Odstranění živičného krytu vybouráním/frézováním s naložením vybouraného materiálu včetně jeho odvozu a řádné likvidace - sanace 9.740*0,10 + zápichy 300 m2 | m2 | 1274 |  | 0
| Komunikace |  |  |  | 0
2 | Zpevnění krajnic asfaltovým recyklátem nebo štěrkodrtí tl. 100 mm | m2 | 1850 |  | 0
3 | Postřik živičný spojovací ze silniční emulze v množství do 0,70 kg/m2 | m2 | 19954 |  | 0
4 | Asfaltový beton vrstva podkladní ACP 16 (obalované kamenivo OKS) tl. 70 mm š do 3 m | m2 | 974 |  | 0
5 | Vyrovnávky z asfaltového betonu ACO 11 (50/70) | t | 900 |  | 0
6 | Asfaltový beton vrstva obrusná ACO 11 (ABS) tř. I z nemodifikovaného asfaltu, po zhutnění tl. 50 mm | m2 | 9740 |  | 0
| Ostatní konstrukce a práce |  |  |  | 0
7 | Výšková úprava svodidla - demontáž a zpětné osazení svodidla s osazením nových sloupků o délce 2 m | m | 504 |  | 0
8 | Dodávka a montáž směrového sloupku ocelového pružného silničního ručním beraněním | ks | 80 |  | 0
9 | Řezání spár pro vytvoření komůrky š 10 mm hl 25 mm pro těsnící zálivku v živičném krytu | m | 50 |  | 0
10 | Těsnění spár zálivkou za studena pro komůrky š 10 mm hl 25 mm bez těsnicího profilu | m | 50 |  | 0
11 | Dopravně inženýrská opatření | ks | 1 |  | 0
| Celkem bez DPH |  |  |  | 0