## 3. Rozpočet - standard na výšku
SOUPIS PRACÍ
Stavba: III/17213 Horažďovice - Boubín, oprava
Objednatel: Správa a údržba silnic Plzeňského kraje
Zhotovitel:
P.Č. | Popis | MJ | Množství celkem | Cena jednotková | Cena celkem
1 | 3 | 4 | 5 | 6 | 7
| Zemní práce |  |  |  | 0
1 | Odstranění živičného krytu vybouráním/frézováním tl. 0 - 50 mm s naložením vybouraného materiálu včetně jeho odvozu a řádné likvidace (napojení na začátku a konci úseku opravy; rozjezdy v obci Boubín) | m2 | 300 |  | 0
| Komunikace |  |  |  | 0
2 | Zpevnění krajnic frézovanou drtí pr. tl. 100 mm, pr. š. 0,5 m, vč. dopravy materiálu na stavbu ze skládky objednatele v Sušici ve vzdálenosti do 25 km. Frézovaná drť bude dodána objedNatelem bez poplatku. | m2 | 2150 |  | 0
3 | Vyrovnávky z asfaltového betonu ACO 11 | t | 845 |  | 0
4 | Postřik živičný spojovací ze silniční emulze v množství do 0,7 kg/m2 | m2 | 23150 |  | 0
5 | Asfaltový beton vrstva obrusná ACO 11 (ABS) tř. I tl 50 mm z modifikovaného asfaltu, po zhutnění 50 mm | m2 | 11575 |  | 0
| Ostatní konstrukce a práce |  |  |  | 0
6 | Dopravně inženýrská opatření | ks | 1 |  | 0
7 | Dodávka a montáž směrového sloupku ocelového pružného silničního ručním beraněním | ks | 80 |  | 0
8 | Řezání spár pro vytvoření komůrky š 10 mm hl 25 mm pro těsnící zálivku v živičném krytu | m | 30 |  | 0
9 | Těsnění spár zálivkou za studena pro komůrky š 10 mm hl 25 mm bez těsnicího profilu | m | 30 |  | 0
10 | Očištění plochy komunikace od nánosů a nečistot | m2 | 11575 |  | 0
| Celkem bez DPH |  |  |  | 0