## Rekapitulace stavby
2012 |  | List obsahuje: |  |  |  |  | 1) Souhrnný list stavby |  |  |  | 2) Rekapitulace objektů | [16 empty] | 2.0 |  |  |  |  | False | False
| optimalizováno pro tisk sestav ve formátu A4 - na výšku | [17 empty] | >> skryté sloupce << | [12 empty] | 0,01 | 21
[32 empty] | 0,01 | 15
| SOUHRNNÝ LIST STAVBY | [18 empty] | v --- níže se nacházejí doplnkové a pomocné údaje k sestavám --- v | [11 empty] | 0,001
|  | Kód: |  |  |  |  | 1807-05 | [24 empty] | 0,01
|  | Stavba: |  |  |  |  | Rekonstrukce střechy domova mládeže Planá | [24 empty] | 0,1
|  | JKSO: | [13 empty] | CC-CZ: | [15 empty] | 1
|  | Místo: |  |  |  |  | Planá | [8 empty] | Datum: |  | 13.07.2018 | [13 empty] | 10
100
|  | Objednavatel: | [13 empty] | IČ: | [15 empty] | 0,1
|  |  | Střední škola živnostenská a Základní škola, Planá | [12 empty] | DIČ: | [15 empty] | 0,1
0,1
|  | Zhotovitel: | [13 empty] | IČ: | [15 empty] | 0,1
[16 empty] | DIČ: | [15 empty] | 0,1
False
|  | Projektant: | [13 empty] | IČ: | [15 empty] | False
|  |  | Ing. Pavel Kodýtek, Planá | [12 empty] | DIČ: | [15 empty] | True
1
|  | Zpracovatel: | [13 empty] | IČ: | [15 empty] | 1
DIČ:
|  | Náklady z rozpočtů | [13 empty] | 0
|  | Ostatní náklady ze souhrnného listu | [13 empty] | 0
|  | Cena bez DPH | [13 empty] | 0
|  | DPH |  | základní |  |  |  | 21% |  | ze | 0 |  |  |  |  | 0
|  |  |  | snížená |  |  |  | 15% |  | ze | 0 |  |  |  |  | 0
|  |  |  | zákl. přenesená |  |  |  | 21% |  | ze | 0 |  |  |  |  | 0
|  |  |  | sníž. přenesená |  |  |  | 15% |  | ze | 0 |  |  |  |  | 0
|  |  |  | nulová |  |  |  | 0% |  | ze | 0 |  |  |  |  | 0
|  | Cena s DPH | [7 empty] | v |  | CZK |  |  |  | 0
|  | Projektant | [10 empty] | Zpracovatel
|  | Datum a podpis: | [6 empty] | Razítko |  |  |  | Datum a podpis: |  |  |  | Razítko
|  | Objednavatel | [10 empty] | Zhotovitel
|  | Datum a podpis: | [6 empty] | Razítko |  |  |  | Datum a podpis: |  |  |  | Razítko
REKAPITULACE OBJEKTŮ STAVBY
| Kód: | [6 empty] | 1807-05
| Stavba: | [6 empty] | Rekonstrukce střechy domova mládeže Planá
| Místo: | [6 empty] | Planá | [6 empty] | Datum: |  | 13.07.2018
| Objednavatel: | [6 empty] | Střední škola živnostenská a Základní škola, Planá | [6 empty] | Projektant: |  | Ing. Pavel Kodýtek, Planá |  |  | Informatívní údaje z listů zakázek
| Zhotovitel: | [13 empty] | Zpracovatel:
| Kód |  |  |  | Objekt | [8 empty] | Cena bez DPH [CZK] |  |  |  | Cena s DPH [CZK] |  | z toho Ostat. náklady [CZK] | DPH [CZK] | Normohodiny [h] | DPH základní [CZK] | DPH snížená [CZK] | DPH základní přenesená [CZK] | DPH snížená přenesená [CZK] | Základna DPH základní | Základna DPH snížená | Základna DPH zákl. přenesená | Základna DPH sníž. přenesená | Základna DPH nulová
| 1) Náklady z rozpočtů | [12 empty] | 0 |  |  |  | 0 |  | 0 | 0 | 1470.2481 | 0 | 0 | 0 | 0 | 0 | 0 | 0 | 0 | 0 | D | 0 | ###NOIMPORT### | IMPORT | {9B6CF8EA-4442-4FD6-942A-857D24C031C2} | {00000000-0000-0000-0000-000000000000}
/ |  | 1807-05-01 |  |  |  | objekt A | [7 empty] | 0 |  |  |  | 0 |  | 0 | 0 | 1470.2481 | 0 | 0 | 0 | 0 | 0 | 0 | 0 | 0 | 0 |  | 1 |  | IMPORT | {86BD6B4F-84CB-49BF-A9AD-8EF34F1463CC} | {9B6CF8EA-4442-4FD6-942A-857D24C031C2}
| 2) Ostatní náklady ze souhrnného listu | [12 empty] | 0 |  |  |  | 0 |  | Procent. zadání [% nákladů rozpočtu] | Zařazení nákladů | DPH | DPH [CZK]
| Celkové náklady za stavbu 1) + 2) | [12 empty] | 0 |  |  |  | 0

## 1807-05-01 - objekt A
| List obsahuje: |  | 1) Krycí list rozpočtu |  | 2) Rekapitulace rozpočtu |  |  | 3) Rozpočet |  |  | Zpět na list: | Rekapitulace stavby
optimalizováno pro tisk sestav ve formátu A4 - na výšku | [11 empty] | >> skryté sloupce << | [9 empty] | {86BD6B4F-84CB-49BF-A9AD-8EF34F1463CC}
2
KRYCÍ LIST ROZPOČTU | [12 empty] | v --- níže se nacházejí doplnkové a pomocné údaje k sestavám --- v | [8 empty] | False
| Stavba: |  | Rekonstrukce střechy domova mládeže Planá
| Objekt: |  | 1807-05-01 - objekt A
| JKSO: | [7 empty] | CC-CZ:
| Místo: |  | Planá | [5 empty] | Datum: |  | 13.07.2018
| Objednavatel: | [7 empty] | IČ:
|  | Střední škola živnostenská a Základní škola, Planá | [6 empty] | DIČ:
| Zhotovitel: | [7 empty] | IČ:
DIČ:
| Projektant: | [7 empty] | IČ:
|  | Ing. Pavel Kodýtek, Planá | [6 empty] | DIČ:
| Zpracovatel: | [7 empty] | IČ:
DIČ:
| Náklady z rozpočtu | [7 empty] | 0
| Ostatní náklady | [7 empty] | 0
| Cena bez DPH | [7 empty] | 0
| DPH | základní | 21% | ze | 0 |  |  |  | 0
|  | snížená | 15% | ze | 0 |  |  |  | 0
|  | zákl. přenesená | 21% | ze | 0 |  |  |  | 0
|  | sníž. přenesená | 15% | ze | 0 |  |  |  | 0
|  | nulová | 0% | ze | 0 |  |  |  | 0
| Cena s DPH |  |  | v | CZK |  |  | 0
| Projektant |  |  |  |  | Zpracovatel
| Datum a podpis: |  |  | Razítko |  | Datum a podpis: |  |  |  | Razítko
| Objednavatel |  |  |  |  | Zhotovitel
| Datum a podpis: |  |  | Razítko |  | Datum a podpis: |  |  |  | Razítko
REKAPITULACE ROZPOČTU
Stavba: |  |  | Rekonstrukce střechy domova mládeže Planá
Objekt: |  |  | 1807-05-01 - objekt A
Místo: |  |  | Planá |  |  |  | Datum: |  | 13.07.2018
Objednavatel: |  |  | Střední škola živnostenská a Základní škola, Planá |  |  |  | Projektant: |  | Ing. Pavel Kodýtek, Planá
Zhotovitel: | [6 empty] | Zpracovatel:
Kód - Popis | [9 empty] | Cena celkem [CZK]
1) Náklady z rozpočtu | [9 empty] | 0 | [12 empty] | -1
| HSV - Práce a dodávky HSV | [8 empty] | 0
| 3 - Svislé a kompletní konstrukce | [8 empty] | 0
| 6 - Úpravy povrchů, podlahy a osazování výplní | [8 empty] | 0
| 9 - Ostatní konstrukce a práce-bourání | [8 empty] | 0
| 997 - Přesun sutě | [8 empty] | 0
| 998 - Přesun hmot | [8 empty] | 0
| PSV - Práce a dodávky PSV | [8 empty] | 0
| 712 - Povlakové krytiny | [8 empty] | 0
| 713 - Izolace tepelné | [8 empty] | 0
| 751 - Vzduchotechnika | [8 empty] | 0
| 762 - Konstrukce tesařské | [8 empty] | 0
| 764 - Konstrukce klempířské | [8 empty] | 0
| 766 - Konstrukce truhlářské | [8 empty] | 0
| 783 - Dokončovací práce | [8 empty] | 0
| M - Práce a dodávky M | [8 empty] | 0
| 21-M - Elektromontáže | [8 empty] | 0
| 43-M - Montáž ocelových konstrukcí | [8 empty] | 0
| VRN - Vedlejší rozpočtové náklady | [8 empty] | 0
| VRN3 - Zařízení staveniště | [8 empty] | 0
| VRN7 - Provozní vlivy | [8 empty] | 0
2) Ostatní náklady | [9 empty] | 0 |  |  |  | DPH
Celkové náklady za stavbu 1) + 2) | [7 empty] | 0
ROZPOČET
Stavba: |  |  | Rekonstrukce střechy domova mládeže Planá
Objekt: |  |  | 1807-05-01 - objekt A
Místo: |  |  | Planá |  |  |  | Datum: |  | 13.07.2018
Objednavatel: |  |  | Střední škola živnostenská a Základní škola, Planá |  |  |  | Projektant: |  | Ing. Pavel Kodýtek, Planá
Zhotovitel: | [6 empty] | Zpracovatel:
PČ | Typ | Kód | Popis |  |  | MJ | Množství | J.cena [CZK] |  | Cena celkem [CZK] |  |  | Poznámka | DPH | J. Nh [h] | Nh celkom [h] | J. hmotnost [t] | Hmotnost celkem [t] | J. suť [t] | Suť Celkem [t]
Náklady z rozpočtu | [9 empty] | 0 | [5 empty] | 1470.2481 |  | 42.1103 |  | 16.4631 |  | D | -1 | [7 empty] | 0
| HSV - Práce a dodávky HSV | [8 empty] | 0 | [5 empty] | 539.6931 |  | 29.2876 |  | 0 | 1 | D | 0 | ROZPOCET | [6 empty] | 0
| 3 - Svislé a kompletní konstrukce | [8 empty] | 0 | [5 empty] | 180.6751 |  | 28.4833 |  | 0 | 1 | D | 1 | ROZPOCET | [6 empty] | 0
1 | K | 311272323 | Zdivo nosné tl 300 mm z pórobetonových přesných hladkých tvárnic Ytong hmotnosti 500 kg/m3 |  |  | m3 | 12.58 | 0 |  | 0 |  |  |  | základní | 2.767 | 34.8089 | 0.70297 | 8.8434 | 0 | 0 | 4 | K | 2 | ROZPOCET | 0 | 0 | 0 | 0 | 0 | 1 | 0 | 4
85 | K | 317141223 | Překlady ploché z pórobetonu Ytong š do 150 mm pro světlost otvoru do 1100 mm |  |  | kus | 31 | 0 |  | 0 |  |  |  | základní | 0.203 | 6.293 | 0.02444 | 0.75764 | 0 | 0 | 4 | K | 2 | ROZPOCET | 0 | 0 | 0 | 0 | 0 | 1 | 0 | 4
90 | K | 317141225 | Překlady ploché z pórobetonu Ytong š do 150 mm pro světlost otvoru do 1500 mm |  |  | kus | 6 | 0 |  | 0 |  |  |  | základní | 0.237 | 1.422 | 0.03445 | 0.2067 | 0 | 0 | 4 | K | 2 | ROZPOCET | 0 | 0 | 0 | 0 | 0 | 1 | 0 | 4
91 | K | 317141229 | Překlady ploché z pórobetonu Ytong š 150 mm pro světlost otvoru do 2500 mm |  |  | kus | 9 | 0 |  | 0 |  |  |  | základní | 0.305 | 2.745 | 0.0503 | 0.4527 | 0 | 0 | 4 | K | 2 | ROZPOCET | 0 | 0 | 0 | 0 | 0 | 1 | 0 | 4
83 | K | 342272323 | Příčky tl 100 mm z pórobetonových přesných hladkých příčkovek objemové hmotnosti 500 kg/m3 |  |  | m2 | 250.39 | 0 |  | 0 |  |  |  | základní | 0.525 | 131.4547 | 0.06982 | 17.4822 | 0 | 0 | 4 | K | 2 | ROZPOCET | 0 | 0 | 0 | 0 | 0 | 1 | 0 | 4
84 | K | 342272523 | Příčky tl 150 mm z pórobetonových přesných hladkých příčkovek objemové hmotnosti 500 kg/m3 |  |  | m2 | 7.107 | 0 |  | 0 |  |  |  | základní | 0.556 | 3.9515 | 0.10422 | 0.74069 | 0 | 0 | 4 | K | 2 | ROZPOCET | 0 | 0 | 0 | 0 | 0 | 1 | 0 | 4
| 6 - Úpravy povrchů, podlahy a osazování výplní | [8 empty] | 0 | [5 empty] | 5.22 |  | 0.7476 |  | 0 | 1 | D | 1 | ROZPOCET | [6 empty] | 0
116 | K | 632451021 | Vyrovnávací potěr tl do 20 mm z MC 15 provedený v pásu |  |  | m2 | 15 | 0 |  | 0 |  |  |  | základní | 0.348 | 5.22 | 0.04984 | 0.7476 | 0 | 0 | 4 | K | 2 | ROZPOCET | 0 | 0 | 0 | 0 | 0 | 1 | 0 | 4
| 9 - Ostatní konstrukce a práce-bourání | [8 empty] | 0 | [5 empty] | 285.8573 |  | 0.0567 |  | 0 | 1 | D | 1 | ROZPOCET | [6 empty] | 0
10 | K | 941211112 | Montáž lešení řadového rámového lehkého zatížení do 200 kg/m2 š do 0,9 m v do 25 m |  |  | m2 | 909.16 | 0 |  | 0 |  |  |  | základní | 0.119 | 108.19 | 0 | 0 | 0 | 0 | 4 | K | 2 | ROZPOCET | 0 | 0 | 0 | 0 | 0 | 1 | 0 | 4
96 | K | 9412111198 | zajištění a vyklizení upravované části objektu |  |  | kom | 1 | 0 |  | 0 |  |  |  | základní | 0 | 0 | 0 | 0 | 0 | 0 | 4 | K | 2 | ROZPOCET | 0 | 0 | 0 | 0 | 0 | 1 | 0 | 4
94 | K | 9412111199 | odpojení a zajištění stávajích instalací |  |  | kom | 1 | 0 |  | 0 |  |  |  | základní | 0 | 0 | 0 | 0 | 0 | 0 | 4 | K | 2 | ROZPOCET | 0 | 0 | 0 | 0 | 0 | 1 | 0 | 4
11 | K | 941211211 | Příplatek k lešení řadovému rámovému lehkému š 0,9 m v do 25 m za první a ZKD měsíc použití |  |  | m2 | 2727.48 | 0 |  | 0 |  |  |  | základní | 0 | 0 | 0 | 0 | 0 | 0 | 4 | K | 2 | ROZPOCET | 0 | 0 | 0 | 0 | 0 | 1 | 0 | 4
12 | K | 941211812 | Demontáž lešení řadového rámového lehkého zatížení do 200 kg/m2 š do 0,9 m v do 25 m |  |  | m2 | 909.16 | 0 |  | 0 |  |  |  | základní | 0.076 | 69.0962 | 0 | 0 | 0 | 0 | 4 | K | 2 | ROZPOCET | 0 | 0 | 0 | 0 | 0 | 1 | 0 | 4
13 | K | 944511111 | Montáž ochranné sítě z textilie z umělých vláken |  |  | m2 | 909.16 | 0 |  | 0 |  |  |  | základní | 0.049 | 44.5488 | 0 | 0 | 0 | 0 | 4 | K | 2 | ROZPOCET | 0 | 0 | 0 | 0 | 0 | 1 | 0 | 4
14 | K | 944511211 | Příplatek k ochranné síti za první a ZKD měsíc použití |  |  | m2 | 2727.48 | 0 |  | 0 |  |  |  | základní | 0 | 0 | 0 | 0 | 0 | 0 | 4 | K | 2 | ROZPOCET | 0 | 0 | 0 | 0 | 0 | 1 | 0 | 4
15 | K | 944511811 | Demontáž ochranné sítě z textilie z umělých vláken |  |  | m2 | 909.16 | 0 |  | 0 |  |  |  | základní | 0.033 | 30.0023 | 0 | 0 | 0 | 0 | 4 | K | 2 | ROZPOCET | 0 | 0 | 0 | 0 | 0 | 1 | 0 | 4
92 | K | 949101112 | Lešení pomocné pro objekty pozemních staveb s lešeňovou podlahou v do 3,5 m zatížení do 150 kg/m2 |  |  | m2 | 270 | 0 |  | 0 |  |  |  | základní | 0.126 | 34.02 | 0.00021 | 0.0567 | 0 | 0 | 4 | K | 2 | ROZPOCET | 0 | 0 | 0 | 0 | 0 | 1 | 0 | 4
| 997 - Přesun sutě | [8 empty] | 0 | [5 empty] | 54.5255 |  | 0 |  | 0 | 1 | D | 1 | ROZPOCET | [6 empty] | 0
18 | K | 997013117 | Vnitrostaveništní doprava suti a vybouraných hmot pro budovy v do 24 m s použitím mechanizace |  |  | t | 16.463 | 0 |  | 0 |  |  |  | základní | 3.097 | 50.9859 | 0 | 0 | 0 | 0 | 4 | K | 2 | ROZPOCET | 0 | 0 | 0 | 0 | 0 | 1 | 0 | 4
19 | K | 997013501 | Odvoz suti a vybouraných hmot na skládku nebo meziskládku do 1 km se složením |  |  | t | 16.463 | 0 |  | 0 |  |  |  | základní | 0.125 | 2.0579 | 0 | 0 | 0 | 0 | 4 | K | 2 | ROZPOCET | 0 | 0 | 0 | 0 | 0 | 1 | 0 | 4
20 | K | 997013509 | Příplatek k odvozu suti a vybouraných hmot na skládku ZKD 1 km přes 1 km |  |  | t | 246.945 | 0 |  | 0 |  |  |  | základní | 0.006 | 1.4817 | 0 | 0 | 0 | 0 | 4 | K | 2 | ROZPOCET | 0 | 0 | 0 | 0 | 0 | 1 | 0 | 4
21 | K | 997013803 | Poplatek za uložení stavebního odpadu z keramických materiálů na skládce (skládkovné) |  |  | t | 5.361 | 0 |  | 0 |  |  |  | základní | 0 | 0 | 0 | 0 | 0 | 0 | 4 | K | 2 | ROZPOCET | 0 | 0 | 0 | 0 | 0 | 1 | 0 | 4
22 | K | 997013811 | Poplatek za uložení stavebního dřevěného odpadu na skládce (skládkovné) |  |  | t | 11.102 | 0 |  | 0 |  |  |  | základní | 0 | 0 | 0 | 0 | 0 | 0 | 4 | K | 2 | ROZPOCET | 0 | 0 | 0 | 0 | 0 | 1 | 0 | 4
| 998 - Přesun hmot | [8 empty] | 0 | [5 empty] | 13.4152 |  | 0 |  | 0 | 1 | D | 1 | ROZPOCET | [6 empty] | 0
24 | K | 998011003 | Přesun hmot pro budovy zděné v do 24 m |  |  | t | 40.9 | 0 |  | 0 |  |  |  | základní | 0.328 | 13.4152 | 0 | 0 | 0 | 0 | 4 | K | 2 | ROZPOCET | 0 | 0 | 0 | 0 | 0 | 1 | 0 | 4
| PSV - Práce a dodávky PSV | [8 empty] | 0 | [5 empty] | 930.555 |  | 12.8227 |  | 16.4631 | 2 | D | 0 | ROZPOCET | [6 empty] | 0
| 712 - Povlakové krytiny | [8 empty] | 0 | [5 empty] | 18.7791 |  | 0 |  | 4.6124 | 2 | D | 1 | ROZPOCET | [6 empty] | 0
25 | K | 712300833 | Odstranění povlakové krytiny střech do 10° třívrstvé |  |  | m2 | 329.458 | 0 |  | 0 |  |  |  | základní | 0.057 | 18.7791 | 0 | 0 | 0.014 | 4.6124 | 16 | K | 2 | ROZPOCET | 0 | 0 | 0 | 0 | 0 | 1 | 0 | 16
95 | K | 712300839 | Zajištění proti zatečení |  |  | kom | 1 | 0 |  | 0 |  |  |  | základní | 0 | 0 | 0 | 0 | 0 | 0 | 16 | K | 2 | ROZPOCET | 0 | 0 | 0 | 0 | 0 | 1 | 0 | 16
97 | K | 712300840 | zaslepení střešních svodů v ploše |  |  | kom | 1 | 0 |  | 0 |  |  |  | základní | 0 | 0 | 0 | 0 | 0 | 0 | 16 | K | 2 | ROZPOCET | 0 | 0 | 0 | 0 | 0 | 1 | 0 | 16
31 | K | 998712203 | Přesun hmot procentní pro krytiny povlakové v objektech v do 24 m |  |  | % | 202.05 | 0 |  | 0 |  |  |  | základní | 0 | 0 | 0 | 0 | 0 | 0 | 16 | K | 2 | ROZPOCET | 0 | 0 | 0 | 0 | 0 | 1 | 0 | 16
| 713 - Izolace tepelné | [8 empty] | 0 | [5 empty] | 75.2023 |  | 2.8715 |  | 0.462 | 2 | D | 1 | ROZPOCET | [6 empty] | 0
100 | K | 7131108119 | Odstranění tepelné izolace stropů volně kladených z vláknitých materiálů tl do 100 mm srulování a uložení pro opětovné použití |  |  | m2 | 330 | 0 |  | 0 |  |  |  | základní | 0.055 | 18.15 | 0 | 0 | 0.0014 | 0.462 | 16 | K | 2 | ROZPOCET | 0 | 0 | 0 | 0 | 0 | 1 | 0 | 16
101 | K | 713131141 | Montáž izolace tepelné stěn a základů lepením celoplošně rohoží, pásů, dílců, desek dvojitě |  |  | m2 | 270.39 | 0 |  | 0 |  |  |  | základní | 0.211 | 57.0523 | 0.006 | 1.6223 | 0 | 0 | 16 | K | 2 | ROZPOCET | 0 | 0 | 0 | 0 | 0 | 1 | 0 | 16
102 | M | 631668630 | deska fasádní ROTAFLEX SUPER FD 01 tl.100 mm |  |  | m2 | 567.819 | 0 |  | 0 |  |  |  | základní | 0 | 0 | 0.0022 | 1.2492 | 0 | 0 | 32 | M | 2 | ROZPOCET | 0 | 0 | 0 | 0 | 0 | 1 | 0 | 16
115 | K | 998713203 | Přesun hmot procentní pro izolace tepelné v objektech v do 24 m |  |  | % | 2192.378 | 0 |  | 0 |  |  |  | základní | 0 | 0 | 0 | 0 | 0 | 0 | 16 | K | 2 | ROZPOCET | 0 | 0 | 0 | 0 | 0 | 1 | 0 | 16
| 751 - Vzduchotechnika | [8 empty] | 0 | [5 empty] | 80.64 |  | 0.9471 |  | 0 | 2 | D | 1 | ROZPOCET | [6 empty] | 0
32 | K | 751510015 | Vzduchotechnické potrubí pozink čtyřhranné průřezu do 0,50 m2 |  |  | m | 35 | 0 |  | 0 |  |  |  | základní | 2.304 | 80.64 | 0.02706 | 0.9471 | 0 | 0 | 16 | K | 2 | ROZPOCET | 0 | 0 | 0 | 0 | 0 | 1 | 0 | 16
93 | K | 7515100159 | odstranění nadstřešní částí VZT |  |  | ks | 5 | 0 |  | 0 |  |  |  | základní | 0 | 0 | 0 | 0 | 0 | 0 | 16 | K | 2 | ROZPOCET | 0 | 0 | 0 | 0 | 0 | 1 | 0 | 16
| 762 - Konstrukce tesařské | [8 empty] | 0 | [5 empty] | 382.1236 |  | 3.6393 |  | 11.1019 | 2 | D | 1 | ROZPOCET | [6 empty] | 0
35 | K | 762083121 | Impregnace řeziva proti dřevokaznému hmyzu, houbám a plísním máčením třída ohrožení 1 a 2 |  |  | m3 | 6 | 0 |  | 0 |  |  |  | základní | 1.56 | 9.36 | 0.00108 | 0.00648 | 0 | 0 | 16 | K | 2 | ROZPOCET | 0 | 0 | 0 | 0 | 0 | 1 | 0 | 16
99 | K | 765983199 | Doprava a jeřáb |  |  | kom | 1 | 0 |  | 0 |  |  |  | základní | 0 | 0 | 0 | 0 | 0 | 0 | 16 | K | 2 | ROZPOCET | 0 | 0 | 0 | 0 | 0 | 1 | 0 | 16
36 | K | 762085104 | Kotevních železa |  |  | kus | 48 | 0 |  | 0 |  |  |  | základní | 0.393 | 18.864 | 0.00267 | 0.12816 | 0 | 0 | 16 | K | 2 | ROZPOCET | 0 | 0 | 0 | 0 | 0 | 1 | 0 | 16
37 | K | 762332131 | Montáž vázaných kcí krovů pravidelných z hraněného řeziva průřezové plochy do 120 cm2 |  |  | m | 57 | 0 |  | 0 |  |  |  | základní | 0.354 | 20.178 | 0 | 0 | 0 | 0 | 16 | K | 2 | ROZPOCET | 0 | 0 | 0 | 0 | 0 | 1 | 0 | 16
38 | K | 762332132 | Montáž vázaných kcí krovů pravidelných z hraněného řeziva průřezové plochy do 224 cm2 |  |  | m | 168.6 | 0 |  | 0 |  |  |  | základní | 0.454 | 76.5444 | 0 | 0 | 0 | 0 | 16 | K | 2 | ROZPOCET | 0 | 0 | 0 | 0 | 0 | 1 | 0 | 16
39 | M | 605120110 | řezivo jehličnaté hranol jakost I nad 120 cm2 |  |  | m3 | 3.02 | 0 |  | 0 |  |  |  | základní | 0 | 0 | 0.55 | 1.661 | 0 | 0 | 32 | M | 2 | ROZPOCET | 0 | 0 | 0 | 0 | 0 | 1 | 0 | 16
40 | K | 762341811 | Demontáž bednění střech z prken |  |  | m2 | 329.458 | 0 |  | 0 |  |  |  | základní | 0.09 | 29.6512 | 0 | 0 | 0.015 | 4.9419 | 16 | K | 2 | ROZPOCET | 0 | 0 | 0 | 0 | 0 | 1 | 0 | 16
43 | K | 762342316 | Montáž laťování na střechách složitých sklonu do 60° osové vzdálenosti do 600 mm |  |  | m2 | 441 | 0 |  | 0 |  |  |  | základní | 0.085 | 37.485 | 0 | 0 | 0 | 0 | 16 | K | 2 | ROZPOCET | 0 | 0 | 0 | 0 | 0 | 1 | 0 | 16
44 | K | 762342441 | Montáž kontralatí na střechách sklonu do 60° |  |  | m | 441 | 0 |  | 0 |  |  |  | základní | 0.03 | 13.23 | 0 | 0 | 0 | 0 | 16 | K | 2 | ROZPOCET | 0 | 0 | 0 | 0 | 0 | 1 | 0 | 16
45 | M | 605141140 | řezivo jehličnaté,střešní latě impregnované dl 4 - 5 m |  |  | m3 | 3 | 0 |  | 0 |  |  |  | základní | 0 | 0 | 0.55 | 1.65 | 0 | 0 | 32 | M | 2 | ROZPOCET | 0 | 0 | 0 | 0 | 0 | 1 | 0 | 16
41 | K | 762361820 | Demontáž spádových klínů z prken fošen průřezové plochy do 224 cm2 |  |  | m | 440 | 0 |  | 0 |  |  |  | základní | 0.12 | 52.8 | 0 | 0 | 0.014 | 6.16 | 16 | K | 2 | ROZPOCET | 0 | 0 | 0 | 0 | 0 | 1 | 0 | 16
46 | K | 762395000 | Spojovací prostředky pro montáž krovu, bednění, laťování, světlíky, klíny |  |  | m3 | 6 | 0 |  | 0 |  |  |  | základní | 0 | 0 | 0.02337 | 0.14022 | 0 | 0 | 16 | K | 2 | ROZPOCET | 0 | 0 | 0 | 0 | 0 | 1 | 0 | 16
33 | K | 763732115 | Montáž střešní konstrukce z příhradových vazníků konstrukční délky do 15 m |  |  | m | 261 | 0 |  | 0 |  |  |  | základní | 0.318 | 82.998 | 0 | 0 | 0 | 0 | 16 | K | 2 | ROZPOCET | 0 | 0 | 0 | 0 | 0 | 1 | 0 | 16
34 | M | 61200R | vazník dřevěný příhradový, ze SM řeziva S10 tl 50 mm |  |  | m | 261 | 0 |  | 0 |  |  |  | základní | 0 | 0 | 0 | 0 | 0 | 0 | 32 | M | 2 | ROZPOCET | 0 | 0 | 0 | 0 | 0 | 1 | 0 | 16
47 | K | 765191021 | Montáž pojistné hydroizolační fólie kladené ve sklonu přes 20° s lepenými spoji na krokve |  |  | m2 | 441 | 0 |  | 0 |  |  |  | základní | 0.093 | 41.013 | 0 | 0 | 0 | 0 | 16 | K | 2 | ROZPOCET | 0 | 0 | 0 | 0 | 0 | 1 | 0 | 16
48 | M | 283292950 | membrána podstřešní JUTADACH 150 g/m2 s aplikovanou spojovací páskou |  |  | m2 | 465 | 0 |  | 0 |  |  |  | základní | 0 | 0 | 0.000115 | 0.053475 | 0 | 0 | 32 | M | 2 | ROZPOCET | 0 | 0 | 0 | 0 | 0 | 1 | 0 | 16
49 | K | 998762203 | Přesun hmot procentní pro kce tesařské v objektech v do 24 m |  |  | % | 3378.57 | 0 |  | 0 |  |  |  | základní | 0 | 0 | 0 | 0 | 0 | 0 | 16 | K | 2 | ROZPOCET | 0 | 0 | 0 | 0 | 0 | 1 | 0 | 16
| 764 - Konstrukce klempířské | [8 empty] | 0 | [5 empty] | 279.688 |  | 5.2202 |  | 0.28685 | 2 | D | 1 | ROZPOCET | [6 empty] | 0
50 | K | 764002841 | Demontáž oplechování horních ploch zdí a nadezdívek do suti |  |  | m | 60 | 0 |  | 0 |  |  |  | základní | 0.43 | 25.8 | 0 | 0 | 0.00191 | 0.1146 | 16 | K | 2 | ROZPOCET | 0 | 0 | 0 | 0 | 0 | 1 | 0 | 16
51 | K | 764004831 | Demontáž mezistřešního nebo zaatikového žlabu do suti |  |  | m | 14.2 | 0 |  | 0 |  |  |  | základní | 0.96 | 13.632 | 0 | 0 | 0.01213 | 0.17225 | 16 | K | 2 | ROZPOCET | 0 | 0 | 0 | 0 | 0 | 1 | 0 | 16
104 | K | 764011614 | Podkladní plech z Pz s upraveným povrchem rš 330 mm |  |  | m | 42 | 0 |  | 0 |  |  |  | základní | 0.12 | 5.04 | 0.00288 | 0.12096 | 0 | 0 | 16 | K | 2 | ROZPOCET | 0 | 0 | 0 | 0 | 0 | 1 | 0 | 16
52 | K | 764111651 | Krytina střechy rovné z taškových tabulí z Pz plechu s povrchovou úpravou sklonu do 30° |  |  | m2 | 511.5 | 0 |  | 0 |  |  |  | základní | 0.22 | 112.53 | 0.0065 | 3.3247 | 0 | 0 | 16 | K | 2 | ROZPOCET | 0 | 0 | 0 | 0 | 0 | 1 | 0 | 16
103 | K | 7641116519 | Plechová fasáda DEKmetal na ocel.rošt s poj.folií |  |  | m2 | 164.4 | 0 |  | 0 |  |  |  | základní | 0.22 | 36.168 | 0.0065 | 1.0686 | 0 | 0 | 16 | K | 2 | ROZPOCET | 0 | 0 | 0 | 0 | 0 | 1 | 0 | 16
54 | K | 764203156 | Montáž sněhového zachytávače pro krytiny průběžného dvoutrubkového |  |  | m | 40 | 0 |  | 0 |  |  |  | základní | 0.35 | 14 | 0 | 0 | 0 | 0 | 16 | K | 2 | ROZPOCET | 0 | 0 | 0 | 0 | 0 | 1 | 0 | 16
55 | M | 553446600 | držák sněhové zábrany |  |  | kus | 26 | 0 |  | 0 |  |  |  | základní | 0 | 0 | 0.0002 | 0.0052 | 0 | 0 | 32 | M | 2 | ROZPOCET | 0 | 0 | 0 | 0 | 0 | 1 | 0 | 16
56 | M | 553446620 | trubka 32x 6000 mm sněhové zábrany |  |  | m | 45 | 0 |  | 0 |  |  |  | základní | 0 | 0 | 0.0018 | 0.081 | 0 | 0 | 32 | M | 2 | ROZPOCET | 0 | 0 | 0 | 0 | 0 | 1 | 0 | 16
57 | K | 764211605 | Oplechování větraného hřebene z oblých hřebenáčů s větracím pásem z Pz s povrch úpravou rš 400 mm |  |  | m | 21 | 0 |  | 0 |  |  |  | základní | 0.22 | 4.62 | 0.00127 | 0.02667 | 0 | 0 | 16 | K | 2 | ROZPOCET | 0 | 0 | 0 | 0 | 0 | 1 | 0 | 16
59 | K | 764212634 | Oplechování štítu závětrnou lištou z Pz s povrchovou úpravou rš 330 mm |  |  | m | 44 | 0 |  | 0 |  |  |  | základní | 0.305 | 13.42 | 0.00287 | 0.12628 | 0 | 0 | 16 | K | 2 | ROZPOCET | 0 | 0 | 0 | 0 | 0 | 1 | 0 | 16
60 | K | 764212664 | Oplechování rovné okapové hrany z Pz s povrchovou úpravou rš 330 mm |  |  | m | 42 | 0 |  | 0 |  |  |  | základní | 0.251 | 10.542 | 0.00296 | 0.12432 | 0 | 0 | 16 | K | 2 | ROZPOCET | 0 | 0 | 0 | 0 | 0 | 1 | 0 | 16
61 | K | 764213652 | Střešní výlez pro krytinu skládanou nebo plechovou z Pz s povrchovou úpravou |  |  | kus | 1 | 0 |  | 0 |  |  |  | základní | 0.495 | 0.495 | 0.0036 | 0.0036 | 0 | 0 | 16 | K | 2 | ROZPOCET | 0 | 0 | 0 | 0 | 0 | 1 | 0 | 16
106 | K | 764226444 | Oplechování parapetů rovných celoplošně lepené z Al plechu rš 330 mm |  |  | m | 15 | 0 |  | 0 |  |  |  | základní | 0 | 0 | 0 | 0 | 0 | 0 | 4 | K | 2 | ROZPOCET | 0 | 0 | 0 | 0 | 0 | 1 | 0 | 4
67 | K | 764316625 | Lemování ventilačních nástavců z Pz s povrch úpravou na skládané krytině |  |  | kus | 5 | 0 |  | 0 |  |  |  | základní | 2.033 | 10.165 | 0.01568 | 0.0784 | 0 | 0 | 16 | K | 2 | ROZPOCET | 0 | 0 | 0 | 0 | 0 | 1 | 0 | 16
69 | K | 764511603 | Žlab podokapní půlkruhový z Pz s povrchovou úpravou rš 400 mm |  |  | m | 42 | 0 |  | 0 |  |  |  | základní | 0.248 | 10.416 | 0.00209 | 0.08778 | 0 | 0 | 16 | K | 2 | ROZPOCET | 0 | 0 | 0 | 0 | 0 | 1 | 0 | 16
70 | K | 764511643 | Kotlík oválný (trychtýřový) pro podokapní žlaby z Pz s povrchovou úpravou 330/120 mm |  |  | kus | 4 | 0 |  | 0 |  |  |  | základní | 0.45 | 1.8 | 0.00025 | 0.001 | 0 | 0 | 16 | K | 2 | ROZPOCET | 0 | 0 | 0 | 0 | 0 | 1 | 0 | 16
72 | K | 764518623 | Svody kruhové včetně objímek, kolen, odskoků z Pz s povrchovou úpravou průměru 120 mm |  |  | m | 60 | 0 |  | 0 |  |  |  | základní | 0.351 | 21.06 | 0.00286 | 0.1716 | 0 | 0 | 16 | K | 2 | ROZPOCET | 0 | 0 | 0 | 0 | 0 | 1 | 0 | 16
73 | K | 998764203 | Přesun hmot procentní pro konstrukce klempířské v objektech v do 24 m |  |  | % | 7035.289 | 0 |  | 0 |  |  |  | základní | 0 | 0 | 0 | 0 | 0 | 0 | 16 | K | 2 | ROZPOCET | 0 | 0 | 0 | 0 | 0 | 1 | 0 | 16
| 766 - Konstrukce truhlářské | [8 empty] | 0 | [5 empty] | 0 |  | 0 |  | 0 | 2 | D | 1 | ROZPOCET | [6 empty] | 0
107 | K | 766622131 | Montáž plastových oken plochy přes 1 m2 otevíravých výšky do 2,5 m s rámem do zdiva |  |  | ks | 10 | 0 |  | 0 |  |  |  | základní | 0 | 0 | 0 | 0 | 0 | 0 | 4 | K | 2 | ROZPOCET | 0 | 0 | 0 | 0 | 0 | 1 | 0 | 4
108 | M | 611400170 | okno PVC 0,95*1,8 |  |  | kus | 5 | 0 |  | 0 |  |  |  | základní | 0 | 0 | 0 | 0 | 0 | 0 | 8 | M | 2 | ROZPOCET | 0 | 0 | 0 | 0 | 0 | 1 | 0 | 4
109 | M | 6114001701 | okno PVC 1200*1500 |  |  | kus | 2 | 0 |  | 0 |  |  |  | základní | 0 | 0 | 0 | 0 | 0 | 0 | 8 | M | 2 | ROZPOCET | 0 | 0 | 0 | 0 | 0 | 1 | 0 | 4
110 | M | 611400140 | okno PVC 2400*900 |  |  | kus | 1 | 0 |  | 0 |  |  |  | základní | 0 | 0 | 0 | 0 | 0 | 0 | 8 | M | 2 | ROZPOCET | 0 | 0 | 0 | 0 | 0 | 1 | 0 | 4
114 | M | 6114001401 | okno PVC 2400*1500 |  |  | kus | 2 | 0 |  | 0 |  |  |  | základní | 0 | 0 | 0 | 0 | 0 | 0 | 8 | M | 2 | ROZPOCET | 0 | 0 | 0 | 0 | 0 | 1 | 0 | 4
112 | K | 766660171 | Montáž dveřních křídel otvíravých 1křídlových š do 0,8 m do obložkové zárubně |  |  | kus | 1 | 0 |  | 0 |  |  |  | základní | 0 | 0 | 0 | 0 | 0 | 0 | 4 | K | 2 | ROZPOCET | 0 | 0 | 0 | 0 | 0 | 1 | 0 | 4
113 | M | 611617210 | dveře vnitřní hladké dýhované plné - stavební provizorní |  |  | kus | 1 | 0 |  | 0 |  |  |  | základní | 0 | 0 | 0 | 0 | 0 | 0 | 8 | M | 2 | ROZPOCET | 0 | 0 | 0 | 0 | 0 | 1 | 0 | 4
75 | K | 998766203 | Přesun hmot procentní pro konstrukce truhlářské v objektech v do 24 m |  |  | % | 864.3 | 0 |  | 0 |  |  |  | základní | 0 | 0 | 0 | 0 | 0 | 0 | 16 | K | 2 | ROZPOCET | 0 | 0 | 0 | 0 | 0 | 1 | 0 | 16
| 783 - Dokončovací práce | [8 empty] | 0 | [5 empty] | 94.122 |  | 0.14458 |  | 0 | 2 | D | 1 | ROZPOCET | [6 empty] | 0
76 | K | 783221121 | Nátěry syntetické KDK matný povrch 1x antikorozní, 1x základní, 1x email |  |  | m2 | 283.5 | 0 |  | 0 |  |  |  | základní | 0.287 | 81.3645 | 0.00051 | 0.14458 | 0 | 0 | 16 | K | 2 | ROZPOCET | 0 | 0 | 0 | 0 | 0 | 1 | 0 | 16
77 | K | 783904811 | Odrezivění kovových konstrukcí |  |  | m2 | 283.5 | 0 |  | 0 |  |  |  | základní | 0.045 | 12.7575 | 0 | 0 | 0 | 0 | 16 | K | 2 | ROZPOCET | 0 | 0 | 0 | 0 | 0 | 1 | 0 | 16
| M - Práce a dodávky M | [8 empty] | 0 | [5 empty] | 0 |  | 0 |  | 0 | 3 | D | 0 | ROZPOCET | [6 empty] | 0
| 21-M - Elektromontáže | [8 empty] | 0 | [5 empty] | 0 |  | 0 |  | 0 | 3 | D | 1 | ROZPOCET | [6 empty] | 0
78 | K | 21000R | Hromosvod |  |  | kpl | 1 | 0 |  | 0 |  |  |  | základní | 0 | 0 | 0 | 0 | 0 | 0 | 64 | K | 2 | ROZPOCET | 0 | 0 | 0 | 0 | 0 | 1 | 0 | 64
| 43-M - Montáž ocelových konstrukcí | [8 empty] | 0 | [5 empty] | 0 |  | 0 |  | 0 | 3 | D | 1 | ROZPOCET | [6 empty] | 0
79 | K | 43071100R | Montáž ocelové konstrukce (cena vč.spojovací materiálu a jeřáb) |  |  | t | 6.761 | 0 |  | 0 |  |  |  | základní | 0 | 0 | 0 | 0 | 0 | 0 | 64 | K | 2 | ROZPOCET | 0 | 0 | 0 | 0 | 0 | 1 | 0 | 64
80 | M | 55300R | dodávka ocelové konstrukce |  |  | t | 6.761 | 0 |  | 0 |  |  |  | základní | 0 | 0 | 0 | 0 | 0 | 0 | 256 | M | 2 | ROZPOCET | 0 | 0 | 0 | 0 | 0 | 1 | 0 | 64
98 | K | 553001 | jeřáby a doprava |  |  | kom | 1 | 0 |  | 0 |  |  |  | základní | 0 | 0 | 0 | 0 | 0 | 0 | 64 | K | 2 | ROZPOCET | 0 | 0 | 0 | 0 | 0 | 1 | 0 | 64
| VRN - Vedlejší rozpočtové náklady | [8 empty] | 0 | [5 empty] | 0 |  | 0 |  | 0 | 5 | D | 0 | ROZPOCET | [6 empty] | 0
| VRN3 - Zařízení staveniště | [8 empty] | 0 | [5 empty] | 0 |  | 0 |  | 0 | 5 | D | 1 | ROZPOCET | [6 empty] | 0
81 | K | 030001000 | Zařízení staveniště |  |  | Kč | 1 | 0 |  | 0 |  |  |  | základní | 0 | 0 | 0 | 0 | 0 | 0 | 1024 | K | 2 | ROZPOCET | 0 | 0 | 0 | 0 | 0 | 1 | 0 | 1024
| VRN7 - Provozní vlivy | [8 empty] | 0 | [5 empty] | 0 |  | 0 |  | 0 | 5 | D | 1 | ROZPOCET | [6 empty] | 0
82 | K | 070001000 | Provozní vlivy |  |  | Kč | 1 | 0 |  | 0 |  |  |  | základní | 0 | 0 | 0 | 0 | 0 | 0 | 1024 | K | 2 | ROZPOCET | 0 | 0 | 0 | 0 | 0 | 1 | 0 | 1024